## Electrical Load Estimation (hidden)
Electricity | [6 empty] | source: https://doi.org/10.1016/j.enbuild.2014.02.011 |  |  |  |  | 31 | 28 | 31 | 30 | 31 | 30 | 31 | 31 | 30 | 31 | 30 | 31
|  | # people that work in the lab | # Students and people who come now and then | (Approximation) | [7 empty] | In kWh
Devices | Acronym | Quantity (usual) | Quantity (Additional) | Power Consumption (W) | Total Power |  |  | Hours | Commercial | Constant | Peak | 2021-01-01 | 2021-02-01 | 2021-03-01 | 2021-04-01 | 2021-05-01 | 2021-06-01 | 2021-07-01 | 2021-08-01 | 2021-09-01 | 2021-10-01 | 2021-11-01 | 2021-12-01
Remote computers | RC | 8 | 12 | 60 | 480 |  | 0 | 1:00 | 0.15 | 1 | 0 | 0.232 | 0.232 | 0.232 | 0.232 | 0.232 | 0.232 | 0.232 | 0.0928 | 0.232 | 0.232 | 0.232 | 0.232
Desktop comuputers | DC | 8 | 0 | 40 | 320 |  | 1 | 2:00 | 0.15 | 1 | 0 | 0.232 | 0.232 | 0.232 | 0.232 | 0.232 | 0.232 | 0.232 | 0.0928 | 0.232 | 0.232 | 0.232 | 0.232
Phones | PH | 8 | 12 | 10 | 80 |  | 2 | 3:00 | 0.15 | 1 | 0 | 0.232 | 0.232 | 0.232 | 0.232 | 0.232 | 0.232 | 0.232 | 0.0928 | 0.232 | 0.232 | 0.232 | 0.232
Lab equipment | LE | 1 | 0 | 100 | 100 | (Testing value) | 3 | 4:00 | 0.15 | 1 | 0 | 0.232 | 0.232 | 0.232 | 0.232 | 0.232 | 0.232 | 0.232 | 0.0928 | 0.232 | 0.232 | 0.232 | 0.232
[5 empty] | 980 |  | 4 | 5:00 | 0.15 | 1 | 0 | 0.232 | 0.232 | 0.232 | 0.232 | 0.232 | 0.232 | 0.232 | 0.0928 | 0.232 | 0.232 | 0.232 | 0.232
[7 empty] | 5 | 6:00 | 0.15 | 1 | 0 | 0.232 | 0.232 | 0.232 | 0.232 | 0.232 | 0.232 | 0.232 | 0.0928 | 0.232 | 0.232 | 0.232 | 0.232
[7 empty] | 6 | 7:00 | 0.15 | 1 | 0 | 0.232 | 0.232 | 0.232 | 0.232 | 0.232 | 0.232 | 0.232 | 0.0928 | 0.232 | 0.232 | 0.232 | 0.232
[7 empty] | 7 | 8:00 | 0.5 | 1 | 0 | 0.54 | 0.54 | 0.54 | 0.54 | 0.54 | 0.54 | 0.54 | 0.216 | 0.54 | 0.54 | 0.54 | 0.54
Observations: | [6 empty] | 8 | 9:00 | 1 | 1 | 0 | 0.98 | 0.98 | 0.98 | 0.98 | 0.98 | 0.98 | 0.98 | 0.392 | 0.98 | 0.98 | 0.98 | 0.98
Computers are considered to happen in a commercial profile. Lab equipment is considered to run 24h. The profile automatically applies a stand-by consumption. | [6 empty] | 9 | 10:00 | 1 | 1 | 0 | 0.98 | 0.98 | 0.98 | 0.98 | 0.98 | 0.98 | 0.98 | 0.392 | 0.98 | 0.98 | 0.98 | 0.98
[7 empty] | 10 | 11:00 | 1 | 1 | 0 | 0.98 | 0.98 | 0.98 | 0.98 | 0.98 | 0.98 | 0.98 | 0.392 | 0.98 | 0.98 | 0.98 | 0.98
[7 empty] | 11 | 12:00 | 1 | 1 | 0 | 0.98 | 0.98 | 0.98 | 0.98 | 0.98 | 0.98 | 0.98 | 0.392 | 0.98 | 0.98 | 0.98 | 0.98
The number of desktop computers were estimated according to the umber of "alone" tables in the rooms. Additionally, 2 desktop were considered to be mounted in the "Taller" section, that would be used in simulations. | [6 empty] | 12 | 13:00 | 1 | 1 | 0 | 0.98 | 0.98 | 0.98 | 0.98 | 0.98 | 0.98 | 0.98 | 0.392 | 0.98 | 0.98 | 0.98 | 0.98
[7 empty] | 13 | 14:00 | 1 | 1 | 0 | 0.98 | 0.98 | 0.98 | 0.98 | 0.98 | 0.98 | 0.98 | 0.392 | 0.98 | 0.98 | 0.98 | 0.98
[7 empty] | 14 | 15:00 | 1 | 1 | 1 | 1.82 | 1.82 | 1.82 | 1.82 | 1.82 | 1.82 | 1.82 | 0.728 | 1.82 | 1.82 | 1.82 | 1.82
From the number of fixed computers, an estimation of 8 people working regularly in the lab are used to estimate energy from laptops and phones. | [6 empty] | 15 | 16:00 | 1 | 1 | 1 | 1.82 | 1.82 | 1.82 | 1.82 | 1.82 | 1.82 | 1.82 | 0.728 | 1.82 | 1.82 | 1.82 | 1.82
[7 empty] | 16 | 17:00 | 1 | 1 | 1 | 1.82 | 1.82 | 1.82 | 1.82 | 1.82 | 1.82 | 1.82 | 0.728 | 1.82 | 1.82 | 1.82 | 1.82
[7 empty] | 17 | 18:00 | 0.8 | 1 | 0 | 0.804 | 0.804 | 0.804 | 0.804 | 0.804 | 0.804 | 0.804 | 0.3216 | 0.804 | 0.804 | 0.804 | 0.804
The peak amount of computers are estimated by the number of seats in the Sala Est. Peak energy will be considered to happen once a day, or once every 2 days for 3h. 15 days * 3 hours = 45h of 20 computers. (30 days * commercial hours) - 45h of 8 computers and 8 laptops | [6 empty] | 18 | 19:00 | 0.65 | 1 | 0 | 0.672 | 0.672 | 0.672 | 0.672 | 0.672 | 0.672 | 0.672 | 0.2688 | 0.672 | 0.672 | 0.672 | 0.672
[7 empty] | 19 | 20:00 | 0.5 | 1 | 0 | 0.54 | 0.54 | 0.54 | 0.54 | 0.54 | 0.54 | 0.54 | 0.216 | 0.54 | 0.54 | 0.54 | 0.54
[7 empty] | 20 | 21:00 | 0.15 | 1 | 0 | 0.232 | 0.232 | 0.232 | 0.232 | 0.232 | 0.232 | 0.232 | 0.0928 | 0.232 | 0.232 | 0.232 | 0.232
An estimation of the lab equipment power consumption is yet to be done. | [6 empty] | 21 | 22:00 | 0.15 | 1 | 0 | 0.232 | 0.232 | 0.232 | 0.232 | 0.232 | 0.232 | 0.232 | 0.0928 | 0.232 | 0.232 | 0.232 | 0.232
[7 empty] | 22 | 23:00 | 0.15 | 1 | 0 | 0.232 | 0.232 | 0.232 | 0.232 | 0.232 | 0.232 | 0.232 | 0.0928 | 0.232 | 0.232 | 0.232 | 0.232
[7 empty] | 23 | 24:00 | 0.15 | 1 | 0 | 0.232 | 0.232 | 0.232 | 0.232 | 0.232 | 0.232 | 0.232 | 0.0928 | 0.232 | 0.232 | 0.232 | 0.232
Seasonal profile applies just for summer vacations (August), where consumption will drop to 40% (To be defined with the professor)
https://reader.elsevier.com/reader/sd/pii/S0378778814001224?token=3764993F894F6C39F63B193D8EBE61B1822B2D5FBE0954FCA03C0700D5C4007EB8B72589CFA83B3839AF4C4F17D227C3&originRegion=eu-west-1&originCreation=20210505103156 | .

## Sheet1
hour | profile |  | Hourly Random Variability |  |  | Bench capacity [Wh/h] |  | hour | Weekday | 0 | 1 | 2 | 3 | 4 | 5 | 6 | 7 | 8 | 9 | 10 | 11 | 12 | 13 | 14 | 15 | 16 | 17 | 18 | 19 | 20 | 21 | 22 | 23
0 | 0.1 |  | 0.4 |  |  | Y1 | 1380 | 2021-01-01 | 5 | 112.1273 | 110.4 | 110.4 | 110.4 | 110.4 | 88.5706 | 107.9264 | 110.4 | 331.2 | 896.5245 | 883.2 | 1512.3586 | 1104 | 881.3923 | 918.4169 | 1104 | 1508.1512 | 1399.2629 | 718.3485 | 662.4 | 226.7982 | 132.3808 | 110.4 | 111.2777
1 | 0.1 |  | Weekend usage (%) |  |  |  |  | 2021-01-02 | 6 | 11.0781 | 13.302 | 11.04 | 8.1587 | 9.4161 | 11.04 | 11.04 | 11.04 | 33.12 | 54.2255 | 88.32 | 146.2337 | 102.7114 | 135.3192 | 80.9272 | 110.4 | 110.4 | 73.0768 | 95.0113 | 70.0298 | 30.548 | 11.04 | 11.04 | 10.2847
2 | 0.1 |  | 10% |  |  |  |  | 2021-01-03 | 7 | 10.6625 | 11.04 | 11.04 | 11.04 | 11.04 | 8.056 | 11.04 | 8.9001 | 29.6823 | 84.0487 | 88.3448 | 110.4 | 154.3819 | 114.4022 | 110.4 | 135.2147 | 110.4 | 77.2038 | 85.9926 | 79.531 | 30.082 | 12.867 | 8.7899 | 14.2247
3 | 0.1 |  | Seasonality |  |  |  |  | 2021-01-04 | 1 | 131.2109 | 87.8693 | 124.7246 | 100.4435 | 117.8337 | 94.8686 | 78.6233 | 110.4 | 381.3336 | 662.4 | 868.1038 | 875.0477 | 1317.6214 | 986.3167 | 1463.8044 | 1195.9204 | 1371.9335 | 1198.0351 | 1195.8138 | 662.4 | 162.9434 | 148.8673 | 124.8421 | 129.9204
4 | 0.1 |  | 1 | 0.8 | January |  |  | 2021-01-05 | 2 | 110.4 | 84.5184 | 110.4 | 113.1814 | 142.1127 | 91.0876 | 110.4 | 125.5987 | 331.2 | 662.4 | 1192.5687 | 1027.9513 | 1311.9243 | 893.584 | 1542.1098 | 1401.4732 | 1104 | 1065.7004 | 730.2177 | 619.0337 | 248.3346 | 148.6764 | 117.8101 | 110.4
5 | 0.1 |  | 2 | 1 | February |  |  | 2021-01-06 | 3 | 131.4761 | 110.4 | 94.9208 | 136.9969 | 110.4 | 126.6105 | 104.079 | 134.4099 | 226.7725 | 662.4 | 565.8802 | 1486.6154 | 1268.5546 | 1104 | 1104 | 1268.3961 | 1322.9408 | 789.8225 | 883.2 | 516.5224 | 258.9867 | 148.2366 | 146.6252 | 78.8869
6 | 0.1 |  | 3 | 1 | March |  |  | 2021-01-07 | 4 | 130.2032 | 110.4 | 110.4 | 110.4 | 109.085 | 116.3872 | 101.2406 | 110.4 | 400.2597 | 662.4 | 883.2 | 1356.5109 | 1104 | 986.3407 | 1104 | 1104 | 678.7118 | 1104 | 883.2 | 578.5815 | 220.8 | 110.4 | 125.9675 | 102.9657
7 | 0.1 |  | 4 | 1 | April |  |  | 2021-01-08 | 5 | 148.7934 | 110.4 | 140.1426 | 80.3457 | 110.4 | 126.8309 | 110.4 | 110.4 | 369.2146 | 855.9697 | 1056.5657 | 1151.6107 | 1104 | 1120.2673 | 852.3821 | 1409.7179 | 852.1531 | 1104 | 883.2 | 662.4 | 181.7402 | 110.4 | 151.6148 | 103.5097
8 | 0.3 |  | 5 | 1 | May |  |  | 2021-01-09 | 6 | 13.7458 | 10.6191 | 14.168 | 14.1333 | 6.6469 | 11.04 | 8.2869 | 13.0243 | 33.12 | 66.24 | 57.5405 | 149.1707 | 110.4 | 81.0983 | 78.658 | 144.8489 | 100.1098 | 133.7589 | 88.32 | 66.24 | 17.7867 | 9.4234 | 14.7001 | 9.8913
9 | 0.6 |  | 6 | 1 | June |  |  | 2021-01-10 | 7 | 9.9479 | 11.04 | 11.04 | 6.9034 | 11.1019 | 14.1846 | 10.8925 | 11.04 | 28.9585 | 66.24 | 88.32 | 98.2801 | 114.9992 | 110.4 | 152.6142 | 107.8759 | 104.1063 | 101.9089 | 77.517 | 73.2849 | 19.9543 | 9.9786 | 10.2677 | 6.7331
10 | 0.8 |  | 7 | 0.8 | July |  |  | 2021-01-11 | 1 | 128.5761 | 114.008 | 105.2458 | 127.8019 | 153.2826 | 122.5377 | 138.9695 | 79.8226 | 307.4293 | 662.4 | 618.0386 | 670.8153 | 1524.7191 | 714.3219 | 1104 | 1104 | 997.3045 | 1104 | 627.7765 | 444.8478 | 157.3404 | 110.4 | 145.1448 | 72.381
11 | 1 |  | 8 | 0.5 | August |  |  | 2021-01-12 | 2 | 110.4 | 108.7825 | 120.0065 | 110.4 | 138.6929 | 143.2565 | 122.6947 | 95.6455 | 331.2 | 652.4265 | 934.9052 | 1196.9742 | 1398.6682 | 1482.2486 | 1048.1812 | 813.8197 | 1078.9414 | 1104 | 924.4694 | 662.4 | 220.5237 | 110.4 | 105.0729 | 143.9461
12 | 1 |  | 9 | 0.8 | September |  |  | 2021-01-13 | 3 | 110.4 | 107.5427 | 121.1077 | 104.2569 | 130.0178 | 142.6876 | 115.7812 | 114.4741 | 273.9715 | 475.9434 | 994.8318 | 800.1066 | 779.3035 | 1398.5114 | 1104 | 1357.8292 | 765.8022 | 1532.3512 | 620.073 | 667.37 | 220.8 | 125.9509 | 71.0659 | 73.5998
13 | 1 |  | 10 | 1 | October |  |  | 2021-01-14 | 4 | 99.8369 | 136.9973 | 131.9779 | 150.5672 | 100.0095 | 136.6153 | 69.6613 | 85.9907 | 337.3308 | 498.2708 | 670.3319 | 1090.7479 | 1104 | 1101.0321 | 1429.1903 | 1329.8038 | 667.8753 | 952.1451 | 1096.2146 | 662.4 | 181.2709 | 97.1611 | 68.6025 | 110.4
14 | 1 |  | 11 | 1 | November |  |  | 2021-01-15 | 5 | 110.4 | 134.3019 | 110.4 | 110.4 | 83.7516 | 119.057 | 110.4 | 110.4 | 331.2 | 662.4 | 538.8469 | 880.9183 | 1290.2339 | 1104 | 1104 | 825.9369 | 674.8707 | 973.2377 | 734.6948 | 662.4 | 220.8 | 110.4 | 70.6693 | 127.3808
15 | 1 |  | 12 | 0.8 | December |  |  | 2021-01-16 | 6 | 13.388 | 12.7784 | 11.04 | 11.7006 | 8.1007 | 11.04 | 12.9018 | 15.0464 | 44.1053 | 66.24 | 88.4856 | 153.6833 | 110.4 | 150.3226 | 124.3905 | 110.4 | 120.6078 | 125.3094 | 88.32 | 54.0084 | 30.0619 | 11.04 | 7.0675 | 10.0868
16 | 1 | [6 empty] | 2021-01-17 | 7 | 8.4405 | 12.8275 | 13.466 | 11.04 | 12.532 | 7.6709 | 10.1132 | 9.7603 | 45.3401 | 45.9105 | 119.5607 | 110.4 | 96.9505 | 68.4268 | 148.546 | 110.4 | 104.6319 | 67.915 | 88.32 | 66.24 | 17.7545 | 11.04 | 11.04 | 8.0714
17 | 1 | [6 empty] | 2021-01-18 | 1 | 140.7142 | 110.4 | 93.0975 | 97.5253 | 91.7053 | 104.0728 | 125.6098 | 110.4 | 398.4044 | 848.8637 | 883.2 | 736.2514 | 1421.0642 | 950.009 | 1148.6923 | 1413.8705 | 1047.5975 | 1427.4876 | 883.2 | 706.3716 | 185.3549 | 87.1051 | 152.5581 | 110.4
18 | 0.8 | [6 empty] | 2021-01-19 | 2 | 144.1562 | 98.7523 | 81.6588 | 113.4057 | 87.3382 | 92.6743 | 110.4 | 110.4 | 433.7738 | 662.4 | 567.5124 | 1104 | 1052.1668 | 1104 | 1318.9078 | 1104 | 792.0655 | 1104 | 883.2 | 678.4228 | 162.2682 | 110.4 | 110.4 | 103.4765
19 | 0.6 | [6 empty] | 2021-01-20 | 3 | 120.7429 | 81.0602 | 152.2703 | 110.4 | 144.097 | 129.0034 | 119.0246 | 113.2829 | 331.2 | 848.8075 | 883.2 | 1104 | 739.1656 | 1174.9196 | 1149.423 | 1420.4961 | 711.3168 | 1538.1711 | 812.6849 | 623.9169 | 220.8 | 78.7531 | 110.4 | 110.4
20 | 0.2 | [6 empty] | 2021-01-21 | 4 | 78.2212 | 87.8054 | 110.4 | 110.4 | 110.4 | 110.4 | 144.6483 | 110.4 | 331.2 | 662.4 | 1220.1631 | 1240.2638 | 1104 | 926.04 | 1104 | 1104 | 1104 | 976.105 | 883.2 | 662.4 | 220.8 | 110.4 | 74.1809 | 139.956
21 | 0.1 | [6 empty] | 2021-01-22 | 5 | 152.5943 | 110.4 | 142.4463 | 77.3452 | 110.4 | 110.4 | 76.7757 | 144.4447 | 437.5796 | 652.3785 | 1089.4543 | 1104 | 1007.279 | 1074.2942 | 1519.6186 | 1104 | 1435.5251 | 1373.052 | 883.2 | 925.2723 | 142.8846 | 115.8117 | 76.792 | 84.0568
22 | 0.1 | [6 empty] | 2021-01-23 | 6 | 11.7391 | 14.2429 | 14.6761 | 9.7892 | 13.7927 | 9.5182 | 15.0221 | 14.8584 | 24.3205 | 51.9878 | 88.32 | 68.2304 | 129.8981 | 110.4 | 110.4 | 110.4 | 153.5714 | 110.4 | 88.32 | 66.24 | 19.841 | 14.8524 | 10.0835 | 11.04
23 | 0.1 | [6 empty] | 2021-01-24 | 7 | 15.1396 | 11.04 | 11.04 | 15.0698 | 11.486 | 6.7157 | 11.04 | 11.04 | 33.0009 | 66.24 | 90.8217 | 144.5011 | 98.5203 | 108.1993 | 110.4 | 110.4 | 110.4 | 110.4 | 94.3321 | 66.24 | 15.3185 | 14.7474 | 14.6729 | 7.6871
[8 empty] | 2021-01-25 | 1 | 110.4 | 110.4 | 110.4 | 145.605 | 115.72 | 110.4 | 89.0271 | 119.1799 | 331.2 | 489.0221 | 810.9623 | 1107.7677 | 1104 | 1104 | 1181.5322 | 1104 | 1169.8398 | 1104 | 785.6385 | 598.3805 | 220.8 | 110.4 | 153.3059 | 117.7399
[8 empty] | 2021-01-26 | 2 | 110.4 | 110.4 | 122.8767 | 110.4 | 132.0376 | 151.2885 | 110.4 | 118.9166 | 248.8678 | 682.2006 | 896.1923 | 1454.4726 | 1104 | 1104 | 702.4835 | 969.2953 | 1510.0372 | 1104 | 596.0484 | 657.0426 | 220.8 | 99.7239 | 110.4 | 88.4489
[8 empty] | 2021-01-27 | 3 | 151.0483 | 113.3708 | 110.4 | 79.0162 | 110.4 | 137.3709 | 76.5118 | 101.0318 | 362.4559 | 545.4729 | 960.462 | 1104 | 1090.8144 | 1353.9142 | 1104 | 1212.7017 | 1104 | 815.8018 | 867.0805 | 646.1731 | 230.9158 | 96.2049 | 110.4 | 110.4
[8 empty] | 2021-01-28 | 4 | 81.9433 | 120.2923 | 110.4 | 110.4 | 110.4 | 107.9182 | 110.4 | 98.739 | 436.844 | 575.1859 | 997.249 | 1305.8381 | 1104 | 1104 | 825.9822 | 1104 | 1520.5621 | 1327.0706 | 843.3596 | 662.4 | 220.8 | 110.4 | 120.6613 | 81.3402
[8 empty] | 2021-01-29 | 5 | 110.4 | 104.2718 | 110.4 | 111.0282 | 110.4 | 100.6217 | 96.9511 | 153.7797 | 331.2 | 662.4 | 1055.5027 | 810.288 | 1208.3544 | 1104 | 1302.8457 | 1104 | 836.2132 | 823.7142 | 883.2 | 438.3909 | 226.2875 | 127.94 | 110.4 | 137.8114
|  | # people that work in the lab | # Students and people who come now and then | (Approximation) |  |  |  | 2021-01-30 | 6 | 6.7974 | 8.0489 | 11.04 | 7.9169 | 13.0614 | 11.3136 | 9.9501 | 11.9346 | 43.9247 | 50.4956 | 107.7147 | 141.3101 | 150.4874 | 124.5545 | 110.4 | 77.2503 | 110.4 | 110.4 | 120.4137 | 66.24 | 24.0604 | 14.6419 | 11.04 | 11.04
Devices | Acronym | Quantity (usual) | Quantity (Additional) | Power Consumption (W) | Total Power |  |  | 2021-01-31 | 7 | 11.04 | 11.6242 | 15.2449 | 9.6798 | 12.1913 | 11.6484 | 11.04 | 11.8431 | 40.8549 | 81.2279 | 88.32 | 110.4 | 110.4 | 83.4432 | 122.6968 | 66.6752 | 70.9935 | 133.3622 | 68.0263 | 66.24 | 26.7717 | 12.8858 | 11.6792 | 13.4618
Remote computers | RC | 8 | 12 | 60 | 480 |  |  | 2021-02-01 | 1 | 133.5079 | 102.704 | 138 | 147.8725 | 138 | 114.6551 | 88.8697 | 140.3223 | 414 | 1025.9216 | 1104 | 1380 | 1380 | 1068.4096 | 1591.4018 | 1860.6829 | 986.0823 | 1380 | 689.8928 | 828 | 195.6512 | 137.5474 | 190.156 | 114.6557
Desktop comuputers | DC | 8 | 0 | 40 | 320 |  |  | 2021-02-02 | 2 | 153.9906 | 156.2587 | 154.2353 | 143.8733 | 140.57 | 138 | 95.8808 | 172.9685 | 414 | 505.9065 | 1172.6853 | 985.749 | 1380 | 1380 | 1558.726 | 1827.1231 | 1806.1774 | 1144.6964 | 1104 | 828 | 276 | 138 | 138 | 180.6066
Phones | PH | 8 | 12 | 10 | 80 |  |  | 2021-02-03 | 3 | 86.9172 | 134.7275 | 138 | 178.0325 | 89.2723 | 138 | 94.5607 | 136.9373 | 414 | 512.2721 | 1104 | 1380 | 1195.8042 | 1860.1506 | 1684.897 | 1380 | 1380 | 1380 | 885.8596 | 828 | 217.3579 | 138 | 166.2746 | 138
Lab equipment | LE | 1 | 0 | 100 | 100 |  |  | 2021-02-04 | 4 | 143.6828 | 98.4931 | 150.3819 | 173.552 | 138 | 141.3629 | 138 | 84.832 | 543.7057 | 1133.7909 | 700.3308 | 1899.6781 | 1200.2965 | 916.8593 | 1380 | 1412.841 | 1928.2379 | 1380 | 1141.8637 | 503.1695 | 276 | 98.403 | 110.222 | 138
Lights |  | 20 |  | 10 | 200 |  |  | 2021-02-05 | 5 | 138 | 138 | 150.4853 | 143.4195 | 138 | 154.5824 | 143.4676 | 138 | 414 | 791.7821 | 1313.984 | 931.8326 | 963.2309 | 903.7261 | 1380 | 1380 | 1380 | 1039.807 | 1053.9204 | 1144.8514 | 236.8425 | 105.8279 | 138 | 158.7714
Fridge |  | 1 |  | 200 | 200 |  |  | 2021-02-06 | 6 | 18.4506 | 8.3079 | 13.8 | 14.1432 | 11.3845 | 11.3299 | 13.8 | 15.5515 | 26.5021 | 100.6776 | 113.3884 | 174.1267 | 138 | 182.226 | 136.8509 | 138 | 172.8307 | 138 | 115.7264 | 82.8 | 18.9011 | 13.8 | 13.8 | 13.1347
[8 empty] | 2021-02-07 | 7 | 17.2735 | 8.9106 | 12.8947 | 19.1227 | 13.7018 | 14.0801 | 13.8 | 10.0442 | 28.2661 | 82.8 | 110.4 | 84.3826 | 190.0581 | 161.3248 | 171.2143 | 149.7674 | 160.1528 | 138 | 93.6913 | 90.3694 | 33.228 | 13.8 | 9.3749 | 13.8
[5 empty] | 1380 |  |  | 2021-02-08 | 1 | 139.6013 | 138 | 83.9578 | 138 | 168.2768 | 169.147 | 163.2409 | 138 | 457.7725 | 853.9376 | 1255.2757 | 1447.4261 | 1428.0397 | 1377.5364 | 1182.4976 | 1380 | 967.9351 | 1931.1626 | 1148.8165 | 828 | 331.7062 | 115.8536 | 138 | 94.3706
[8 empty] | 2021-02-09 | 2 | 123.7208 | 138 | 138 | 164.5056 | 181.1704 | 112.6681 | 138 | 138 | 341.3066 | 828 | 1104 | 1434.8962 | 1380 | 930.1093 | 856.1617 | 1380 | 999.543 | 1640.2593 | 1104 | 872.8764 | 205.5783 | 175.581 | 138 | 152.633
[8 empty] | 2021-02-10 | 3 | 179.1776 | 87.4039 | 138 | 89.3748 | 138 | 138 | 141.5569 | 138 | 414 | 828 | 998.0065 | 1686.1011 | 1380 | 1188.0005 | 1380 | 1544.2553 | 1666.7609 | 887.1685 | 950.0959 | 1089.1116 | 375.8737 | 116.2102 | 107.1919 | 162.9443
[8 empty] | 2021-02-11 | 4 | 122.5661 | 139.3123 | 138 | 138 | 175.245 | 171.2113 | 138.0396 | 148.3866 | 456.3488 | 908.7722 | 1184.8253 | 1512.6253 | 1706.7221 | 885.6772 | 1767.9575 | 845.9845 | 1595.1897 | 1380 | 1104 | 828 | 232.122 | 191.4995 | 138 | 138
[8 empty] | 2021-02-12 | 5 | 138 | 97.0978 | 137.8274 | 93.6146 | 172.9891 | 149.3915 | 84.7042 | 138 | 414 | 563.7521 | 1507.1627 | 1740.8707 | 1380 | 1322.6484 | 1408.775 | 1209.6095 | 1380 | 1025.6795 | 1104 | 813.2933 | 298.8064 | 138 | 192.5444 | 157.0629
[8 empty] | 2021-02-13 | 6 | 15.9599 | 9.2874 | 17.0339 | 13.8 | 13.8 | 13.8 | 16.913 | 11.8053 | 41.4 | 71.9478 | 109.2592 | 138 | 141.5949 | 158.4379 | 99.7108 | 124.5603 | 139.1078 | 141.2829 | 117.2312 | 67.0309 | 17.2955 | 14.4164 | 13.8 | 10.2659
[8 empty] | 2021-02-14 | 7 | 13.6766 | 17.1038 | 13.8 | 11.0203 | 11.8566 | 13.8 | 13.8 | 13.8 | 46.0865 | 102.9072 | 94.3936 | 138 | 160.1526 | 138 | 96.7586 | 108.6924 | 138 | 138 | 121.547 | 55.4857 | 35.3365 | 13.8 | 13.8 | 13.8
[8 empty] | 2021-02-15 | 1 | 98.3709 | 102.9058 | 138 | 138 | 105.5291 | 104.7845 | 91.9299 | 138 | 278.5152 | 682.1499 | 1104 | 1380 | 1497.3013 | 1823.4296 | 851.0458 | 1624.3742 | 868.0285 | 858.009 | 1104 | 828 | 382.427 | 150.775 | 155.5938 | 185.4978
[8 empty] | 2021-02-16 | 2 | 137.6984 | 169.7378 | 158.8194 | 138 | 138 | 138 | 138 | 138 | 499.7818 | 890.0786 | 1440.6194 | 866.1501 | 1380 | 1771.9557 | 1380 | 1380 | 1816.705 | 1071.8552 | 1104 | 778.0494 | 296.9763 | 192.0701 | 99.7861 | 132.2848
[8 empty] | 2021-02-17 | 3 | 137.1341 | 89.0178 | 137.9183 | 189.5983 | 98.5905 | 138 | 176.5032 | 192.7985 | 277.244 | 1156.5018 | 1104 | 1380 | 985.6038 | 1172.81 | 1378.9878 | 1380 | 1813.8298 | 1380 | 1104 | 627.8364 | 317.1284 | 170.8896 | 94.2105 | 138
[8 empty] | 2021-02-18 | 4 | 138 | 191.1446 | 174.0236 | 135.5599 | 87.5417 | 97.8297 | 138 | 138 | 258.5941 | 726.6873 | 1098.59 | 1380 | 1347.3364 | 1380 | 1380 | 1696.646 | 865.8144 | 1380 | 1359.6381 | 916.4253 | 183.0243 | 90.8339 | 138 | 129.3373
[8 empty] | 2021-02-19 | 5 | 154.1013 | 85.8948 | 138 | 103.2496 | 150.5535 | 138 | 189.0477 | 128.6186 | 469.8606 | 638.2404 | 1104 | 1380 | 1380 | 1380 | 970.3617 | 1380 | 1879.6513 | 1478.5822 | 1238.4077 | 828 | 379.8212 | 149.253 | 110.627 | 128.2534
[8 empty] | 2021-02-20 | 6 | 17.2316 | 16.6847 | 14.8507 | 12.9805 | 9.7832 | 11.189 | 13.8 | 17.0953 | 48.4025 | 54.7576 | 110.4 | 183.3461 | 116.2461 | 95.0176 | 138 | 149.5589 | 148.2181 | 121.4841 | 146.4778 | 61.6585 | 27.6 | 13.8 | 8.5487 | 13.8148
[8 empty] | 2021-02-21 | 7 | 13.8 | 17.8258 | 13.8 | 17.3888 | 13.8 | 16.6588 | 9.6663 | 16.0494 | 25.2485 | 114.1242 | 138.3908 | 103.6657 | 118.9257 | 153.5576 | 155.4658 | 85.2624 | 138 | 103.2151 | 91.1007 | 82.8 | 27.9961 | 17.3162 | 17.3023 | 13.8
[8 empty] | 2021-02-22 | 1 | 100.5632 | 86.8677 | 167.7874 | 138 | 138 | 115.5122 | 192.0772 | 139.4433 | 537.7421 | 928.2188 | 1315.6057 | 893.8299 | 1502.7331 | 1380 | 1314.4714 | 1856.1532 | 1380 | 1412.2077 | 925.1471 | 576.9925 | 279.1493 | 138 | 141.246 | 107.7445
[8 empty] | 2021-02-23 | 2 | 110.9796 | 138 | 108.5916 | 123.9067 | 97.0611 | 151.3281 | 138 | 189.4918 | 405.3188 | 828 | 828.5729 | 1212.6493 | 1599.5939 | 861.6753 | 1404.9983 | 1380 | 1380 | 1145.9276 | 900.9703 | 828 | 171.6763 | 102.3374 | 190.7853 | 133.0519
[8 empty] | 2021-02-24 | 3 | 111.0033 | 148.8226 | 138 | 91.6052 | 138 | 101.6531 | 180.9129 | 106.2476 | 252.9429 | 915.2663 | 1354.9074 | 1572.7814 | 1724.0053 | 1380 | 1214.4834 | 1489.4266 | 1662.8665 | 1436.6117 | 1413.0023 | 828 | 276 | 125.909 | 113.5024 | 158.878
[8 empty] | 2021-02-25 | 4 | 96.9274 | 163.4849 | 190.2789 | 159.454 | 140.7519 | 138 | 167.1965 | 138 | 262.2879 | 828 | 1542.29 | 1380 | 1380 | 1380 | 1436.5252 | 1078.6897 | 946.5376 | 1520.1067 | 946.6831 | 828 | 276 | 133.8822 | 138 | 138
[8 empty] | 2021-02-26 | 5 | 132.2721 | 89.533 | 138 | 138 | 138 | 141.3433 | 119.5169 | 134.2945 | 546.9993 | 828 | 826.3884 | 1532.8024 | 1380 | 1380 | 1144.7924 | 1869.9739 | 1658.5082 | 1206.3554 | 1104 | 574.6668 | 348.1054 | 103.8959 | 138 | 144.8114
[8 empty] | 2021-02-27 | 6 | 17.6359 | 11.0531 | 13.8 | 8.2831 | 10.5201 | 13.8 | 14.127 | 19.0523 | 46.085 | 78.289 | 128.2327 | 134.7449 | 138 | 138 | 162.4878 | 87.3873 | 138 | 174.9975 | 86.4549 | 72.3707 | 27.4912 | 11.6978 | 13.8 | 15.0381
[8 empty] | 2021-02-28 | 7 | 18.4551 | 13.8 | 8.347 | 13.8 | 17.7975 | 14.1279 | 8.321 | 18.987 | 41.4 | 82.8 | 69.8823 | 86.4079 | 155.4339 | 138 | 113.3032 | 186.7146 | 181.8671 | 138 | 83.5686 | 82.8 | 38.2706 | 13.8 | 13.8 | 11.0468
[8 empty] | 2021-03-01 | 1 | 138 | 100.6962 | 85.1043 | 174.9444 | 183.2357 | 138 | 185.673 | 187.113 | 460.9138 | 797.9525 | 796.3955 | 1642.0641 | 1380 | 1291.059 | 1380 | 1380 | 1380 | 1625.8754 | 1425.5555 | 912.9101 | 276 | 166.7046 | 138 | 182.334
[8 empty] | 2021-03-02 | 2 | 138 | 138 | 185.0535 | 138 | 158.1742 | 138 | 171.0559 | 166.4807 | 386.1362 | 839.8943 | 1104 | 1848.1106 | 1855.7049 | 1380 | 1309.6029 | 1841.6513 | 1286.1047 | 905.4946 | 688.0435 | 828 | 276 | 139.7694 | 167.0642 | 147.3118
[8 empty] | 2021-03-03 | 3 | 160.1773 | 138 | 138 | 160.7223 | 138 | 188.8855 | 191.305 | 107.086 | 414 | 693.544 | 1085.1169 | 1693.9245 | 1762.9392 | 1120.2871 | 1532.124 | 1512.9891 | 1877.0281 | 1380 | 793.0086 | 1146.3975 | 334.9422 | 158.5609 | 87.392 | 90.489
[8 empty] | 2021-03-04 | 4 | 138 | 138 | 138 | 138 | 151.9129 | 91.1845 | 154.4131 | 160.733 | 567.7432 | 828 | 1017.2011 | 1726.0594 | 970.5872 | 1538.0476 | 1380 | 1380 | 1452.1127 | 1508.0828 | 1528.47 | 883.3823 | 276 | 149.576 | 137.9832 | 128.0489
[8 empty] | 2021-03-05 | 5 | 108.5255 | 86.6371 | 187.4235 | 128.9992 | 168.9206 | 138 | 138 | 158.4613 | 414 | 662.6412 | 887.8256 | 1692.2304 | 1380 | 1408.8448 | 1380 | 1566.3507 | 1380 | 1381.3395 | 1104 | 874.052 | 337.2788 | 99.137 | 138 | 192.5054
[8 empty] | 2021-03-06 | 6 | 13.8 | 13.8 | 12.8178 | 10.8188 | 9.9003 | 10.1981 | 13.8 | 12.5452 | 41.4 | 55.2649 | 80.2133 | 138 | 138 | 138 | 127.9967 | 88.9429 | 145.8596 | 162.5682 | 110.4 | 113.8501 | 30.2707 | 19.1632 | 13.8 | 17.4142
[8 empty] | 2021-03-07 | 7 | 14.5987 | 13.8 | 9.7539 | 18.1738 | 12.3926 | 8.3735 | 15.8387 | 13.8 | 44.6689 | 68.0498 | 137.4593 | 150.3083 | 138 | 138 | 138 | 138 | 171.6696 | 169.3112 | 110.4 | 82.8 | 27.6 | 15.383 | 12.9173 | 10.5478
[8 empty] | 2021-03-08 | 1 | 127.2175 | 152.8101 | 138 | 138 | 173.5186 | 138 | 138 | 138 | 414 | 913.3475 | 1363.2554 | 1380 | 844.6325 | 1380 | 1687.1573 | 1380 | 1403.2523 | 1380 | 1104 | 629.8177 | 230.8132 | 138 | 123.7457 | 107.3554
[8 empty] | 2021-03-09 | 2 | 182.2118 | 165.9101 | 145.6048 | 98.2275 | 103.5253 | 124.6 | 138 | 180.5231 | 397.2014 | 828 | 766.6296 | 1208.1621 | 1380 | 1380 | 922.6824 | 1295.3332 | 1380 | 1309.9458 | 1423.9262 | 1040.0451 | 361.6037 | 158.9664 | 111.3941 | 138
[8 empty] | 2021-03-10 | 3 | 138 | 107.5104 | 122.3936 | 181.2428 | 138 | 138 | 96.7152 | 138 | 383.4708 | 828 | 1104 | 1380 | 1543.4219 | 1380 | 1521.2028 | 1380 | 1380 | 1074.5745 | 1335.3713 | 895.3261 | 313.1494 | 138 | 93.9564 | 118.4153
[8 empty] | 2021-03-11 | 4 | 138 | 112.243 | 113.4751 | 177.4925 | 109.4336 | 138 | 138 | 149.3298 | 414 | 828 | 1383.4014 | 1380 | 1380 | 1380 | 1733.6693 | 1380 | 1540.1879 | 1574.2012 | 1104 | 801.2681 | 246.6377 | 122.3371 | 107.4507 | 138
[8 empty] | 2021-03-12 | 5 | 138 | 168.2853 | 138 | 138 | 172.8393 | 83.7329 | 167.1746 | 121.7279 | 387.3678 | 762.1826 | 1062.6233 | 905.5536 | 1077.3019 | 1380 | 1883.5426 | 1305.5232 | 1779.6048 | 1380 | 1104 | 763.3304 | 242.509 | 138 | 170.5806 | 138
[8 empty] | 2021-03-13 | 6 | 13.3237 | 8.7711 | 14.8084 | 13.8 | 13.8 | 12.7169 | 13.8 | 14.358 | 41.4 | 91.8224 | 110.4 | 119.0513 | 89.5394 | 134.0292 | 131.8836 | 140.6109 | 125.9689 | 159.7936 | 110.4 | 67.1129 | 19.4504 | 15.4606 | 13.5301 | 13.8
[8 empty] | 2021-03-14 | 7 | 11.2433 | 16.2125 | 15.8249 | 8.9654 | 12.2377 | 10.7994 | 17.3568 | 13.8 | 41.4 | 108.6856 | 114.4141 | 138 | 142.3122 | 138 | 85.2096 | 138 | 138 | 138 | 110.4 | 102.492 | 26.9305 | 17.3065 | 13.8 | 13.8
[8 empty] | 2021-03-15 | 1 | 138 | 152.4606 | 138 | 193.1864 | 138 | 138 | 138 | 122.6502 | 507.4339 | 598.9187 | 1104 | 1380 | 1380 | 1771.5505 | 1553.0017 | 1392.3436 | 1628.1331 | 1506.2065 | 1104 | 629.2916 | 237.1761 | 181.03 | 138 | 138
[8 empty] | 2021-03-16 | 2 | 172.2502 | 175.235 | 138 | 117.7689 | 144.8315 | 184.3303 | 138 | 91.9371 | 336.4852 | 828 | 1306.6463 | 1381.5243 | 1920.9605 | 1883.7763 | 1219.0135 | 885.5795 | 1380 | 1380 | 1085.0586 | 1158.1972 | 276 | 138 | 138 | 87.14
[8 empty] | 2021-03-17 | 3 | 138 | 90.6824 | 83.729 | 91.1902 | 131.6868 | 138 | 147.4693 | 110.7716 | 414 | 828 | 865.9168 | 1100.4538 | 1436.5443 | 1380 | 1380 | 1380 | 1889.5254 | 1797.1641 | 1150.1521 | 828 | 276 | 138 | 123.4684 | 88.8562
[8 empty] | 2021-03-18 | 4 | 149.1607 | 140.2466 | 130.7891 | 188.3771 | 132.2749 | 138 | 138 | 138 | 384.3388 | 764.2606 | 1104 | 1750.3054 | 1659.2833 | 1380 | 1033.5334 | 911.1466 | 1521.4877 | 1380 | 1071.1523 | 828 | 276 | 132.4004 | 150.7372 | 138
[8 empty] | 2021-03-19 | 5 | 136.4748 | 192.5554 | 112.6132 | 166.1022 | 138 | 189.7303 | 192.2191 | 132.1329 | 520.8483 | 610.9097 | 1104 | 1153.019 | 1375.7242 | 1380 | 1380 | 1648.5034 | 1380 | 1380 | 1104 | 1012.2378 | 271.3806 | 190.1032 | 111.3872 | 170.1441
[8 empty] | 2021-03-20 | 6 | 9.0563 | 13.6488 | 10.2811 | 13.8 | 13.8 | 18.5316 | 11.4525 | 13.8 | 41.4 | 52.3435 | 110.4 | 84.7777 | 138 | 138 | 133.5851 | 86.8097 | 136.8074 | 89.8409 | 138.8113 | 49.9792 | 25.3629 | 13.8 | 17.2386 | 13.278
[8 empty] | 2021-03-21 | 7 | 16.3017 | 13.8 | 13.8 | 13.8 | 16.8501 | 8.6795 | 13.8 | 12.0923 | 40.5141 | 71.5037 | 101.23 | 192.4837 | 136.926 | 138 | 138 | 118.6406 | 138 | 153.1655 | 110.4 | 112.8819 | 27.6 | 13.8 | 19.0014 | 11.1139
[8 empty] | 2021-03-22 | 1 | 85.5717 | 171.8188 | 129.942 | 92.9958 | 173.351 | 138 | 138 | 82.8178 | 414 | 968.7278 | 986.0191 | 1380 | 1380 | 1380 | 1380 | 1922.6161 | 1380 | 859.4743 | 721.2557 | 1143.6497 | 327.7656 | 147.9158 | 161.0655 | 138
[8 empty] | 2021-03-23 | 2 | 138 | 185.8985 | 178.9461 | 122.8313 | 170.2624 | 182.4174 | 138 | 138 | 568.2171 | 874.2741 | 1104 | 1610.2106 | 830.4845 | 1380 | 1919.8271 | 1380 | 1135.8045 | 1726.4875 | 727.8534 | 873.4926 | 323.1803 | 187.3239 | 138 | 100.927
[8 empty] | 2021-03-24 | 3 | 138 | 110.8671 | 138 | 167.5168 | 138 | 138 | 100.8651 | 140.1661 | 280.9482 | 1009.3008 | 1253.9356 | 1550.5106 | 1464.5697 | 1283.9461 | 1380 | 1826.9307 | 988.0391 | 1652.9176 | 1104 | 498.6339 | 366.1593 | 91.5281 | 112.0184 | 121.247
[8 empty] | 2021-03-25 | 4 | 138 | 189.235 | 96.8444 | 164.7608 | 83.8467 | 153.3297 | 111.0246 | 119.8375 | 492.2081 | 799.409 | 777.1329 | 1783.4239 | 1814.7123 | 1143.7496 | 1380 | 1649.4698 | 1380 | 1380 | 1532.5314 | 874.5336 | 276 | 178.224 | 126.3949 | 104.5405
[8 empty] | 2021-03-26 | 5 | 126.0641 | 138 | 118.9207 | 179.1595 | 175.9358 | 125.9811 | 159.652 | 174.3801 | 414 | 696.4458 | 1446.6617 | 1380 | 1742.5224 | 1416.3657 | 1162.0312 | 1380 | 1290.3828 | 1380 | 1286.766 | 732.0747 | 193.3683 | 138 | 98.0264 | 152.1366
[8 empty] | 2021-03-27 | 6 | 10.8244 | 18.5885 | 13.8 | 13.8 | 17.0025 | 13.8 | 13.8 | 14.4545 | 41.4 | 108.4815 | 110.4 | 182.1022 | 91.1621 | 188.5716 | 127.2352 | 173.7769 | 157.5158 | 135.9407 | 110.4 | 57.0318 | 22.2144 | 17.3329 | 11.0422 | 8.8299
[8 empty] | 2021-03-28 | 7 | 13.8 | 18.9254 | 14.6066 | 13.8 | 17.4226 | 10.7112 | 13.8 | 12.5558 | 41.4 | 93.9796 | 111.584 | 93.8592 | 138 | 100.2421 | 148.4124 | 138 | 169.7521 | 138 | 110.2702 | 78.5946 | 19.7753 | 13.8 | 13.8 | 16.7671
[8 empty] | 2021-03-29 | 1 | 180.9779 | 138 | 183.0088 | 134.3481 | 179.0391 | 125.1758 | 162.301 | 110.0909 | 414 | 710.0951 | 1104 | 1299.6205 | 1380 | 1380 | 1498.0476 | 1864.1217 | 1380 | 1547.136 | 1495.4281 | 828 | 276 | 138 | 138 | 145.2016
[8 empty] | 2021-03-30 | 2 | 138 | 138 | 110.8934 | 138 | 138 | 138 | 152.5578 | 170.7433 | 272.7078 | 879.2799 | 1440.8582 | 1380 | 1731.0937 | 1380 | 1272.7447 | 1380 | 1070.305 | 1465.9501 | 1104 | 828 | 377.318 | 117.8308 | 138 | 100.1539
[8 empty] | 2021-03-31 | 3 | 102.3299 | 162.3214 | 118.1217 | 90.8904 | 138 | 138 | 138 | 168.558 | 414 | 828 | 1104 | 1427.9376 | 1380 | 1380 | 1545.2585 | 1380 | 1217.984 | 950.103 | 841.0948 | 883.1406 | 374.8067 | 176.6685 | 106.4163 | 118.6224
[8 empty] | 2021-04-01 | 4 | 164.2014 | 117.0421 | 138 | 191.9699 | 138 | 151.125 | 170.4749 | 138 | 401.9181 | 828 | 1023.4776 | 1510.0485 | 1380 | 1337.9776 | 1042.4553 | 996.6394 | 1380 | 1767.6881 | 1262.6413 | 882.4605 | 245.9586 | 182.1419 | 138 | 95.1218
[8 empty] | 2021-04-02 | 5 | 138 | 138 | 158.136 | 106.6088 | 165.0887 | 179.2886 | 138 | 86.2733 | 367.1709 | 828 | 1104 | 1380 | 1380 | 1380 | 1209.8826 | 1545.1415 | 1190.7276 | 1216.406 | 1104 | 828 | 276 | 138 | 182.3186 | 151.9876
[8 empty] | 2021-04-03 | 6 | 14.8724 | 13.8 | 13.8 | 15.7779 | 15.5575 | 16.3635 | 10.3826 | 13.8 | 47.2675 | 115.5928 | 137.326 | 138 | 129.7644 | 97.3212 | 110.7259 | 126.2211 | 188.382 | 183.8203 | 82.9214 | 82.8 | 24.4523 | 13.8 | 13.8 | 13.8
[8 empty] | 2021-04-04 | 7 | 13.8 | 14.3159 | 13.8 | 17.3597 | 9.4304 | 14.7568 | 18.2704 | 13.8 | 49.8576 | 82.8 | 88.5027 | 98.8979 | 163.1805 | 153.2109 | 138 | 138 | 156.0425 | 144.4536 | 126.1477 | 81.4337 | 27.6 | 13.5346 | 13.8 | 13.8
[8 empty] | 2021-04-05 | 1 | 148.1923 | 162.6504 | 191.6071 | 138 | 179.7711 | 138 | 185.8763 | 138 | 509.913 | 1033.499 | 1104 | 1663.0743 | 1380 | 1393.646 | 1779.6464 | 1380 | 876.5514 | 1519.4453 | 1499.4866 | 1031.7101 | 276 | 138 | 161.0199 | 89.7336
[8 empty] | 2021-04-06 | 2 | 138 | 97.0629 | 138 | 138 | 122.7891 | 138 | 153.9966 | 138 | 414 | 938.5542 | 1330.755 | 888.7334 | 1380 | 1506.0684 | 1512.871 | 1898.5686 | 1380 | 1380 | 1178.5926 | 544.383 | 216.0809 | 116.1398 | 124.9859 | 138
[8 empty] | 2021-04-07 | 3 | 108.8425 | 149.9195 | 125.4998 | 138 | 138 | 89.5581 | 138 | 189.8399 | 576.8666 | 1129.4119 | 1104 | 1727.7999 | 1929.5621 | 887.0233 | 1910.8172 | 1791.8449 | 972.2983 | 1364.8296 | 1104 | 880.425 | 253.5705 | 135.7226 | 138 | 151.0847
[8 empty] | 2021-04-08 | 4 | 158.5246 | 140.8641 | 154.8627 | 138.7781 | 139.4485 | 138 | 151.0154 | 167.9551 | 464.1685 | 1008.9566 | 875.7256 | 1380 | 1546.3333 | 1318.6521 | 1240.5534 | 1380 | 1366.2945 | 1706.8034 | 1032.5756 | 1023.8282 | 334.1668 | 138 | 138 | 138
[8 empty] | 2021-04-09 | 5 | 138 | 87.712 | 138 | 96.7103 | 192.1686 | 157.5063 | 138 | 138 | 402.3803 | 820.8619 | 1104 | 1380 | 1011.3399 | 1380 | 1486.4595 | 883.6619 | 1629.3559 | 1694.0914 | 1088.1708 | 911.9586 | 196.7597 | 138 | 138 | 138
[8 empty] | 2021-04-10 | 6 | 16.3364 | 13.7678 | 9.6481 | 13.8 | 13.8 | 13.8 | 13.8 | 13.8 | 41.9203 | 82.8 | 110.4 | 138 | 138 | 94.8812 | 187.0138 | 141.7837 | 139.7135 | 112.242 | 78.4546 | 102.6783 | 33.5769 | 13.8 | 13.8 | 13.8
[8 empty] | 2021-04-11 | 7 | 17.458 | 13.4831 | 13.6844 | 10.0148 | 12.8778 | 10.7667 | 14.9135 | 13.8 | 47.7304 | 82.8 | 145.4015 | 144.7188 | 101.7396 | 138 | 163.3999 | 110.6344 | 138 | 114.8671 | 110.4 | 109.5552 | 29.9763 | 16.1804 | 12.5018 | 17.0088
[8 empty] | 2021-04-12 | 1 | 186.0086 | 116.6086 | 150.4555 | 138 | 177.2217 | 138 | 134.1122 | 103.0392 | 414 | 571.4014 | 976.1359 | 1267.4749 | 832.1083 | 996.5519 | 1095.3088 | 1086.7471 | 1380 | 979.3179 | 1417.4142 | 642.4078 | 280.8968 | 138 | 84.3398 | 138
[8 empty] | 2021-04-13 | 2 | 94.1337 | 138 | 138 | 118.144 | 138 | 138 | 138 | 138 | 414 | 1129.2567 | 1104 | 1380 | 1380 | 1181.9508 | 1380 | 932.058 | 1088.4445 | 1605.6803 | 1009.8307 | 828 | 318.2042 | 166.0439 | 138 | 138
[8 empty] | 2021-04-14 | 3 | 138 | 138 | 138 | 156.1758 | 138 | 138 | 185.129 | 138 | 281.6728 | 828 | 1104 | 1642.5915 | 1178.0402 | 1621.3459 | 1583.0961 | 1380 | 928.6588 | 1539.9493 | 835.3442 | 828 | 165.6196 | 104.5963 | 112.689 | 124.2981
[8 empty] | 2021-04-15 | 4 | 154.7802 | 138 | 138 | 98.268 | 138 | 175.962 | 90.3385 | 168.5771 | 349.9831 | 828 | 1344.9236 | 1286.9745 | 1605.1629 | 1753.0974 | 1380 | 1380 | 1380 | 1094.1456 | 1290.3364 | 828 | 375.8917 | 123.1366 | 138 | 138
[8 empty] | 2021-04-16 | 5 | 150.3645 | 98.9809 | 84.4401 | 138 | 113.452 | 138 | 172.5435 | 149.8266 | 397.8145 | 945.003 | 1104 | 1774.3863 | 1600.7977 | 1380 | 1926.2813 | 1380 | 1423.3279 | 1380 | 1159.5305 | 828 | 276 | 138 | 171.5731 | 109.4829
[8 empty] | 2021-04-17 | 6 | 13.8 | 16.1518 | 13.8 | 15.4836 | 18.6425 | 18.3364 | 10.8451 | 14.3868 | 54.8206 | 62.8904 | 116.6539 | 138 | 99.2471 | 138 | 138 | 95.1881 | 138 | 138 | 110.3807 | 107.4347 | 27.6 | 8.5298 | 13.8 | 9.4315
[8 empty] | 2021-04-18 | 7 | 11.515 | 9.424 | 8.9891 | 9.8933 | 16.664 | 8.8681 | 13.8 | 13.8 | 40.8896 | 106.9986 | 85.2899 | 85.9116 | 130.2969 | 93.4136 | 138 | 134.3638 | 138 | 129.9731 | 102.194 | 82.8 | 27.6 | 10.5917 | 13.8 | 15.501
[8 empty] | 2021-04-19 | 1 | 157.4144 | 183.3366 | 138 | 162.2759 | 138 | 136.8555 | 138 | 138 | 325.9276 | 828 | 1063.8168 | 1256.8957 | 1266.4359 | 1380 | 1380 | 1545.2959 | 1737.9454 | 997.1351 | 1078.4507 | 703.441 | 191.5111 | 138 | 127.1162 | 87.7467
[8 empty] | 2021-04-20 | 2 | 138 | 119.6058 | 138 | 117.3904 | 138 | 99.1662 | 189.1711 | 110.3475 | 497.8298 | 775.9742 | 1326.9469 | 941.2958 | 1380 | 1380 | 1497.1184 | 1380 | 1802.0343 | 1380 | 1122.421 | 828 | 297.1505 | 167.8755 | 152.4006 | 127.8002
[8 empty] | 2021-04-21 | 3 | 170.3225 | 131.1074 | 138 | 138 | 161.207 | 148.748 | 138 | 117.0056 | 379.0156 | 1074.0997 | 849.8995 | 1187.3074 | 1771.4487 | 1380 | 1040.1582 | 898.458 | 1380 | 1784.9499 | 990.2201 | 828 | 190.8456 | 138 | 167.3632 | 154.5954
[8 empty] | 2021-04-22 | 4 | 138 | 124.4707 | 87.617 | 138 | 177.1067 | 138 | 126.7913 | 149.0549 | 414 | 746.9305 | 1348.4413 | 1380 | 1380 | 1002.1155 | 1380 | 1066.0962 | 1380 | 1853.1367 | 1104 | 922.0966 | 318.4174 | 133.07 | 128.907 | 138
[8 empty] | 2021-04-23 | 5 | 182.2902 | 138 | 99.7784 | 107.0584 | 107.4026 | 116.9994 | 141.3028 | 136.7504 | 414 | 614.7153 | 1468.0413 | 1566.6049 | 1887.6406 | 1680.9857 | 1116.4606 | 1380 | 1258.4828 | 835.8742 | 1104 | 828 | 374.5591 | 119.4635 | 89.5852 | 160.7995
[8 empty] | 2021-04-24 | 6 | 17.7605 | 9.0584 | 13.8 | 13.8 | 15.1887 | 16.235 | 13.6687 | 11.5147 | 41.4 | 74.3558 | 66.4958 | 138 | 93.1841 | 86.434 | 138 | 117.599 | 148.3927 | 147.0672 | 110.335 | 74.0667 | 29.05 | 13.918 | 13.8 | 19.2303
[8 empty] | 2021-04-25 | 7 | 13.8 | 13.8 | 12.3409 | 12.5534 | 14.6933 | 13.8 | 13.8 | 13.8 | 51.4826 | 80.0023 | 117.5273 | 174.3584 | 138 | 114.2891 | 130.8041 | 170.522 | 142.6736 | 178.6631 | 131.2483 | 111.6665 | 27.6 | 13.8 | 13.6154 | 12.1308
[8 empty] | 2021-04-26 | 1 | 104.6032 | 91.5262 | 171.7366 | 171.6835 | 138 | 105.722 | 138 | 138 | 335.9725 | 828 | 1104 | 1848.0986 | 1093.9713 | 1380 | 1010.8458 | 1380 | 1917.6293 | 1145.3972 | 1395.7917 | 649.8453 | 359.8472 | 138 | 138 | 145.4616
[8 empty] | 2021-04-27 | 2 | 103.4959 | 168.292 | 85.6064 | 138 | 164.4556 | 133.3314 | 138 | 145.4637 | 386.1088 | 893.906 | 1386.1596 | 1176.4469 | 1380 | 1380 | 1019.1702 | 1380 | 1380 | 1380 | 1104 | 609.0766 | 270.9561 | 138 | 158.3071 | 138
[8 empty] | 2021-04-28 | 3 | 179.715 | 138 | 138.5918 | 108.9377 | 138 | 138 | 95.8307 | 143.5154 | 414 | 675.983 | 959.9809 | 1139.3198 | 855.297 | 1788.8484 | 1228.0001 | 927.568 | 1380 | 1380 | 1104 | 547.3207 | 276 | 185.236 | 138.8719 | 140.4785
[8 empty] | 2021-04-29 | 4 | 153.9297 | 148.7839 | 138 | 121.7517 | 157.2404 | 146.1523 | 138 | 138 | 469.8655 | 828 | 1104 | 1725.1268 | 1379.0214 | 1380 | 1380 | 1380 | 1388.4548 | 1339.2372 | 1104 | 1089.6194 | 340.3169 | 138 | 138 | 184.0778
[8 empty] | 2021-04-30 | 5 | 138 | 138 | 138 | 130.029 | 134.5774 | 150.8114 | 177.6469 | 138 | 398.0909 | 708.9381 | 691.7843 | 1380 | 861.1578 | 1380 | 1100.9718 | 1058.3405 | 1040.9112 | 1881.3975 | 1104 | 828 | 276 | 138 | 104.0132 | 138
[8 empty] | 2021-05-01 | 6 | 11.055 | 8.4384 | 13.8 | 13.8 | 13.8 | 8.6344 | 14.9183 | 10.1107 | 38.08 | 82.8 | 92.8892 | 138 | 117.9595 | 165.9218 | 119.1258 | 137.4518 | 180.289 | 141.3853 | 71.8843 | 82.8 | 18.9252 | 17.7139 | 13.8 | 16.6629
[8 empty] | 2021-05-02 | 7 | 9.6409 | 13.4905 | 14.0198 | 13.8 | 13.8 | 13.909 | 17.3891 | 13.8 | 26.8058 | 53.8947 | 154.3563 | 150.5451 | 135.2974 | 89.163 | 138 | 138 | 139.1286 | 83.1508 | 117.6879 | 82.8 | 32.108 | 13.8 | 16.0366 | 12.7284
[8 empty] | 2021-05-03 | 1 | 161.3439 | 146.4109 | 165.5268 | 184.2131 | 87.5036 | 148.0914 | 90.444 | 110.3859 | 508.3369 | 950.5761 | 1255.8033 | 1380 | 987.2934 | 1484.9042 | 1380 | 1380 | 1380 | 1921.8683 | 992.0584 | 653.4642 | 328.6316 | 138 | 138 | 183.4313
[8 empty] | 2021-05-04 | 2 | 138 | 111.4655 | 175.6601 | 138.3036 | 150.7987 | 108.0081 | 138 | 132.7604 | 414 | 1121.1229 | 1216.5217 | 1582.0158 | 1380 | 904.8115 | 895.5702 | 1264.6945 | 1546.8371 | 1118.5554 | 865.9712 | 886.4609 | 266.9317 | 189.495 | 157.0091 | 138
[8 empty] | 2021-05-05 | 3 | 182.4119 | 187.8696 | 121.998 | 134.4961 | 168.1985 | 138 | 138 | 138 | 414 | 990.2219 | 1104 | 1380 | 1380 | 1491.6582 | 1704.144 | 1564.9842 | 1884.2517 | 1776.7013 | 1125.0486 | 828 | 328.9455 | 102.4226 | 83.0341 | 138
[8 empty] | 2021-05-06 | 4 | 90.2375 | 138 | 135.1023 | 145.0033 | 138 | 113.0581 | 124.878 | 138 | 419.7986 | 958.2018 | 701.3412 | 980.3584 | 1498.5281 | 1772.349 | 1285.5817 | 1380 | 1030.6752 | 1290.1055 | 691.8565 | 515.6281 | 354.0068 | 145.8099 | 185.8378 | 93.2932
[8 empty] | 2021-05-07 | 5 | 138 | 148.1271 | 108.9153 | 138 | 179.4008 | 122.064 | 147.4541 | 182.7888 | 387.5433 | 1064.3693 | 1408.0094 | 1682.808 | 881.9386 | 1774.1928 | 1380 | 1420.839 | 1884.3156 | 1380 | 1497.8772 | 1060.6685 | 276 | 143.4954 | 138 | 138.1934
[8 empty] | 2021-05-08 | 6 | 17.899 | 13.8 | 16.0189 | 13.8 | 13.8 | 15.6377 | 13.8 | 8.7282 | 27.7881 | 95.8615 | 110.4 | 138 | 173.4591 | 118.3845 | 110.4553 | 138 | 90.0302 | 148.0573 | 135.2268 | 82.8 | 27.6 | 11.2972 | 8.3746 | 14.1305
[8 empty] | 2021-05-09 | 7 | 15.2177 | 13.4547 | 13.8 | 9.2652 | 16.9931 | 18.5516 | 13.8 | 11.3626 | 41.4 | 82.8 | 110.4 | 87.9973 | 138 | 175.052 | 138 | 90.2863 | 138 | 168.193 | 110.4 | 114.1173 | 33.6748 | 13.8 | 13.8 | 13.8
[8 empty] | 2021-05-10 | 1 | 148.0444 | 138 | 134.9824 | 138 | 179.7941 | 140.1121 | 94.2495 | 162.225 | 414 | 828 | 1104 | 1380 | 1527.327 | 1674.3216 | 975.1012 | 1380 | 833.2389 | 1638.6645 | 1104 | 828 | 287.9642 | 162.9679 | 151.9389 | 179.4666
[8 empty] | 2021-05-11 | 2 | 161.4475 | 128.6574 | 119.1937 | 114.1673 | 120.2144 | 170.5527 | 138 | 138 | 501.2205 | 828 | 1104 | 1282.0103 | 1614.7328 | 891.8449 | 1448.0668 | 1007.0908 | 1716.3742 | 1002.0197 | 1393.475 | 603.5891 | 276 | 138 | 183.6586 | 110.6507
[8 empty] | 2021-05-12 | 3 | 173.4058 | 191.1407 | 103.125 | 171.4952 | 97.7833 | 138 | 138 | 122.9736 | 414 | 828 | 1000.7727 | 1344.9031 | 1380 | 876.536 | 1185.3538 | 1380 | 1380 | 1734.5677 | 961.6924 | 601.798 | 373.2928 | 188.4917 | 83.2313 | 161.2055
[8 empty] | 2021-05-13 | 4 | 124.6682 | 89.335 | 97.9988 | 89.3953 | 145.685 | 184.3349 | 147.9178 | 138 | 414 | 828 | 1104 | 1577.9322 | 871.0744 | 1052.5918 | 1424.0633 | 1409.6202 | 1280.4777 | 888.405 | 1230.9112 | 982.1906 | 276 | 119.086 | 144.5236 | 124.5811
[8 empty] | 2021-05-14 | 5 | 160.5708 | 162.0684 | 139.2794 | 138 | 138 | 108.6237 | 138 | 156.9216 | 414 | 828 | 1104 | 1380 | 1342.1949 | 1380 | 1478.8338 | 1564.6456 | 1380 | 1380 | 1104 | 998.0828 | 299.8618 | 110.2841 | 131.4379 | 149.3979
[8 empty] | 2021-05-15 | 6 | 14.7953 | 9.5582 | 15.1878 | 17.081 | 15.6077 | 11.2118 | 13.8 | 16.7277 | 53.7166 | 82.7432 | 103.6469 | 138 | 154.9786 | 138 | 113.5807 | 178.71 | 175.721 | 99.3642 | 110.4 | 90.4022 | 27.6 | 13.8 | 15.1055 | 18.2485
[8 empty] | 2021-05-16 | 7 | 13.8 | 15.5006 | 13.8 | 15.664 | 13.429 | 18.7665 | 13.8 | 13.8 | 56.2265 | 73.383 | 153.8125 | 177.1249 | 144.6674 | 117.0675 | 138 | 164.5576 | 138 | 158.857 | 68.7753 | 109.3295 | 27.6 | 13.8 | 9.8974 | 9.9294
[8 empty] | 2021-05-17 | 1 | 147.8384 | 138 | 148.6373 | 165.798 | 152.4038 | 181.956 | 118.8625 | 123.2173 | 323.1209 | 828 | 1104 | 1380 | 982.9849 | 1280.2801 | 1705.4679 | 1253.6486 | 1037.3472 | 1258.8038 | 1104 | 1030.587 | 376.3915 | 145.2914 | 138 | 120.3618
[8 empty] | 2021-05-18 | 2 | 145.0012 | 105.1149 | 138 | 160.7772 | 137.4404 | 183.8606 | 125.4205 | 134.1739 | 533.6457 | 1111.7976 | 1104 | 1390.7938 | 1535.9256 | 1269.6917 | 853.105 | 1347.1784 | 1380 | 1322.3908 | 1104 | 552.5041 | 276 | 148.679 | 141.5252 | 179.0962
[8 empty] | 2021-05-19 | 3 | 139.4535 | 138 | 134.7342 | 138 | 182.0329 | 156.1141 | 84.3898 | 156.4691 | 376.2864 | 953.7548 | 1104 | 1380 | 1380 | 1380 | 1924.5802 | 1380 | 1380 | 1380 | 1422.2826 | 828 | 384.2251 | 171.1881 | 106.7363 | 138
[8 empty] | 2021-05-20 | 4 | 138 | 138 | 127.8405 | 138 | 185.7838 | 191.5675 | 136.9974 | 138 | 496.8347 | 750.4371 | 1130.1155 | 882.3814 | 1436.1476 | 1109.3866 | 1778.3608 | 1281.7551 | 1380 | 1620.6079 | 1372.6967 | 828 | 276 | 86.2504 | 138 | 164.8469
[8 empty] | 2021-05-21 | 5 | 150.3527 | 138 | 112.7572 | 99.7886 | 163.1718 | 86.6185 | 129.0063 | 84.4351 | 262.9215 | 762.1649 | 1104 | 1706.5321 | 1739.9187 | 1314.3967 | 1152.5327 | 883.9035 | 1380 | 1289.7119 | 1389.2349 | 854.3307 | 276 | 115.9996 | 92.0853 | 144.7916
[8 empty] | 2021-05-22 | 6 | 13.8 | 13.8 | 12.5583 | 9.3127 | 9.3523 | 12.8459 | 14.2997 | 15.698 | 41.4 | 82.8 | 110.4 | 180.6942 | 138 | 138 | 165.4718 | 138 | 145.0899 | 89.895 | 113.7474 | 57.8688 | 24.7455 | 16.1121 | 13.9207 | 13.8
[8 empty] | 2021-05-23 | 7 | 10.7896 | 14.0738 | 13.8 | 11.7252 | 15.2746 | 12.8891 | 13.8 | 17.361 | 47.8252 | 83.3237 | 110.4 | 160.2278 | 95.6322 | 128.49 | 138 | 124.6631 | 115.8701 | 84.4636 | 123.8804 | 110.3131 | 31.9729 | 9.0085 | 13.8 | 16.5708
[8 empty] | 2021-05-24 | 1 | 88.3758 | 147.6479 | 121.4454 | 138 | 114.6382 | 116.0926 | 122.7912 | 166.4243 | 500.9307 | 1024.2067 | 1104 | 1247.5648 | 1380 | 1380 | 1380 | 1380 | 1235.1506 | 1254.5541 | 1470.8284 | 1136.2115 | 189.3046 | 191.6381 | 185.0034 | 159.6841
[8 empty] | 2021-05-25 | 2 | 144.5636 | 138 | 181.5519 | 162.6533 | 138 | 162.4124 | 148.1448 | 121.7887 | 317.8507 | 923.0152 | 1233.2847 | 1523.1472 | 973.6846 | 1380 | 1449.7364 | 1612.8457 | 1399.9432 | 1380 | 686.7131 | 722.339 | 276 | 155.4035 | 159.9809 | 192.9015
[8 empty] | 2021-05-26 | 3 | 132.2473 | 138 | 193.1662 | 105.1937 | 138 | 138 | 192.6201 | 138 | 445.4198 | 780.3807 | 1128.7521 | 855.3044 | 1380 | 1380 | 1491.6981 | 1211.0425 | 1363.2863 | 1796.4401 | 1243.7219 | 496.9121 | 276 | 138 | 117.2805 | 138
[8 empty] | 2021-05-27 | 4 | 144.1296 | 138 | 138 | 138 | 109.1314 | 83.7117 | 100.7616 | 138 | 363.1962 | 702.849 | 758.7514 | 1380 | 1380 | 977.0419 | 1916.5262 | 1380 | 1473.7296 | 898.5443 | 1424.0734 | 718.256 | 197.2435 | 165.5911 | 175.4742 | 176.127
[8 empty] | 2021-05-28 | 5 | 164.5274 | 138 | 180.6433 | 167.3115 | 162.337 | 174.3127 | 138 | 138 | 539.2773 | 553.7672 | 1104 | 1618.4637 | 1380 | 1380 | 1806.6485 | 1135.2085 | 1023.7456 | 1380 | 982.175 | 890.3899 | 276 | 138 | 138 | 99.3313
[8 empty] | 2021-05-29 | 6 | 9.1709 | 13.8 | 13.8 | 16.1462 | 13.8 | 13.8 | 13.8 | 12.4922 | 47.2604 | 82.8 | 110.4 | 82.9921 | 138 | 138 | 172.0927 | 87.411 | 98.2562 | 90.1876 | 110.4 | 82.8 | 20.8512 | 13.8 | 15.2819 | 17.0676
[8 empty] | 2021-05-30 | 7 | 12.7765 | 13.091 | 18.6621 | 12.6126 | 18.0808 | 15.3007 | 11.6641 | 13.8 | 50.3493 | 82.8 | 110.4 | 128.8962 | 138.6053 | 117.0217 | 138 | 138 | 138 | 138 | 150.9096 | 77.4246 | 21.9312 | 17.7293 | 16.3721 | 13.5642
[8 empty] | 2021-05-31 | 1 | 105.2245 | 138 | 105.2369 | 173.2297 | 138 | 138 | 138 | 107.1179 | 288.0847 | 828 | 1176.473 | 1556.3734 | 1423.5636 | 1710.1433 | 1380 | 1750.3343 | 1745.4389 | 1380 | 1104 | 828 | 276 | 138 | 91.2579 | 114.7998
[8 empty] | 2021-06-01 | 2 | 86.3153 | 120.6522 | 138 | 157.4072 | 168.7538 | 155.1433 | 163.9515 | 87.1853 | 414 | 828 | 1104 | 1516.4281 | 854.4828 | 1513.687 | 1392.4487 | 1380 | 1380 | 1380 | 1367.7348 | 868.6953 | 239.3863 | 138 | 109.1882 | 143.2027
[8 empty] | 2021-06-02 | 3 | 138 | 142.4012 | 104.6124 | 138 | 140.2133 | 140.9215 | 192.5658 | 107.0768 | 521.6811 | 961.5954 | 716.0489 | 1475.3174 | 1911.2184 | 1380 | 1380 | 1209.5684 | 1385.3866 | 1127.4189 | 1148.3465 | 828 | 276 | 108.1932 | 116.1697 | 149.4572
[8 empty] | 2021-06-03 | 4 | 180.2336 | 138 | 165.7307 | 116.735 | 138 | 138 | 119.2958 | 98.2329 | 414 | 899.8155 | 857.3818 | 1434.5895 | 1380 | 1701.8467 | 1380 | 984.5413 | 1705.9344 | 1829.9204 | 1104 | 999.5268 | 276 | 107.469 | 171.6871 | 184.5864
[8 empty] | 2021-06-04 | 5 | 144.9545 | 138 | 120.0618 | 138 | 138 | 125.0654 | 138 | 99.2094 | 408.1221 | 877.3622 | 1104 | 1737.436 | 1639.499 | 1380 | 1843.1952 | 1380 | 1786.71 | 1479.5272 | 766.3976 | 928.7821 | 189.6664 | 148.5306 | 190.4802 | 119.2347
[8 empty] | 2021-06-05 | 6 | 10.0013 | 13.8 | 10.1874 | 13.8 | 9.141 | 13.8 | 12.8491 | 13.8 | 41.4 | 70.7039 | 102.3716 | 187.851 | 138 | 138 | 165.5037 | 122.4733 | 138 | 138 | 151.4597 | 54.1904 | 27.6 | 15.3125 | 8.5278 | 13.8
[8 empty] | 2021-06-06 | 7 | 14.5965 | 13.8 | 8.4796 | 13.3922 | 11.2967 | 13.8 | 9.1408 | 13.8 | 26.6218 | 114.3166 | 90.3286 | 120.7801 | 138 | 116.8655 | 183.0227 | 158.0414 | 168.9777 | 138 | 110.4 | 82.8 | 19.6364 | 16.8191 | 12.4578 | 13.8
[8 empty] | 2021-06-07 | 1 | 138 | 126.7065 | 148.8735 | 124.275 | 138 | 138 | 156.9269 | 97.9887 | 348.9755 | 903.1749 | 1443.4865 | 1380 | 1380 | 1347.0042 | 848.0353 | 1883.5027 | 1773.1227 | 1474.4572 | 757.2416 | 507.0998 | 276 | 135.6041 | 138 | 186.597
[8 empty] | 2021-06-08 | 2 | 138 | 131.357 | 142.118 | 87.517 | 146.4722 | 152.5988 | 102.1771 | 99.8997 | 414 | 828 | 893.4328 | 831.0622 | 1297.1482 | 1876.7291 | 1380 | 1659.6662 | 1330.5543 | 1582.4043 | 810.4884 | 771.7843 | 276 | 138 | 85.7008 | 160.5178
[8 empty] | 2021-06-09 | 3 | 182.6092 | 129.4331 | 161.55 | 117.6748 | 130.7129 | 109.3185 | 138 | 125.0143 | 414 | 916.1179 | 1520.7303 | 1380 | 1380 | 1037.6754 | 1257.8288 | 1380 | 907.6886 | 1603.4676 | 844.5245 | 1110.3709 | 294.8482 | 138 | 138 | 138
[8 empty] | 2021-06-10 | 4 | 138 | 106.4283 | 96.1172 | 138 | 138 | 138 | 121.9348 | 186.8893 | 414 | 562.1709 | 1280.211 | 1345.3117 | 1380 | 1828.6838 | 1380 | 1327.6771 | 1380 | 830.2971 | 1104 | 828 | 264.5392 | 112.4393 | 105.3323 | 138
[8 empty] | 2021-06-11 | 5 | 138 | 89.2295 | 138 | 112.6251 | 106.6521 | 185.4738 | 93.0948 | 148.3466 | 414 | 968.3331 | 1515.666 | 1077.7237 | 1380 | 1034.5536 | 1786.6382 | 843.1986 | 1081.7957 | 1104.2943 | 1541.8172 | 828 | 180.4417 | 138 | 174.7451 | 138
[8 empty] | 2021-06-12 | 6 | 9.1084 | 13.8 | 17.5287 | 13.8 | 12.2492 | 17.9086 | 15.3279 | 13.166 | 32.7257 | 72.163 | 114.1662 | 153.4229 | 147.1506 | 113.48 | 138 | 98.6367 | 129.5495 | 173.3582 | 110.4 | 88.5176 | 27.6 | 12.9839 | 13.8 | 18.2936
[8 empty] | 2021-06-13 | 7 | 10.7948 | 9.5225 | 13.8 | 10.8501 | 11.3471 | 13.4072 | 11.6446 | 19.1467 | 30.8104 | 99.8498 | 70.6078 | 166.0069 | 187.2468 | 138 | 150.3254 | 153.3428 | 134.2329 | 138 | 111.7031 | 82.8 | 34.5684 | 18.1345 | 13.8 | 13.8
[8 empty] | 2021-06-14 | 1 | 121.6297 | 183.7193 | 103.2085 | 158.3794 | 138 | 156.3934 | 173.556 | 185.716 | 414 | 644.644 | 1104 | 1910.4671 | 1380 | 976.1527 | 948.7953 | 1380 | 1356.2238 | 1380 | 1123.8473 | 497.5224 | 322.9196 | 164.1201 | 96.0696 | 182.5723
[8 empty] | 2021-06-15 | 2 | 118.0131 | 117.6145 | 138 | 123.3837 | 118.228 | 138 | 150.4089 | 138 | 499.6765 | 828 | 1104 | 1779.6806 | 1812.1485 | 1380 | 1380 | 1380 | 1695.4707 | 1490.3355 | 1455.5571 | 1125.5448 | 276 | 138 | 159.1822 | 176.3148
[8 empty] | 2021-06-16 | 3 | 128.9388 | 138 | 98.7058 | 160.0218 | 97.8179 | 132.5736 | 153.8648 | 138 | 414 | 828 | 753.6779 | 1380 | 1380 | 1380 | 1758.2987 | 1380 | 950.542 | 1380 | 999.3636 | 520.9766 | 292.9997 | 166.5653 | 192.5865 | 138
[8 empty] | 2021-06-17 | 4 | 130.3681 | 156.167 | 136.1687 | 110.8267 | 172.6163 | 149.4236 | 84.0954 | 189.6516 | 503.6408 | 601.5375 | 1220.495 | 1380 | 1463.4196 | 1380 | 1380 | 1297.8677 | 1380 | 1380 | 1104 | 828 | 276 | 86.869 | 138 | 190.211
[8 empty] | 2021-06-18 | 5 | 160.6272 | 138 | 150.6312 | 138 | 138 | 138 | 143.7836 | 179.0043 | 355.7693 | 828 | 1104 | 1685.6133 | 1371.0844 | 1628.325 | 1528.227 | 1092.8042 | 1380 | 1116.0777 | 1104 | 828 | 235.7445 | 136.1336 | 162.3524 | 138
[8 empty] | 2021-06-19 | 6 | 16.2904 | 14.5061 | 13.8 | 19.1492 | 17.1754 | 13.7809 | 13.8 | 16.2385 | 33.4735 | 98.2612 | 66.781 | 138 | 138 | 138 | 138 | 138 | 138 | 138 | 73.9383 | 95.4198 | 29.0382 | 13.5093 | 13.8 | 17.2576
[8 empty] | 2021-06-20 | 7 | 13.8 | 13.8 | 9.7708 | 13.8 | 8.9818 | 13.8 | 13.8 | 11.5224 | 55.2313 | 69.4147 | 131.9834 | 150.2447 | 138 | 182.7587 | 138 | 87.8846 | 94.6699 | 138 | 110.4 | 106.5058 | 35.3437 | 13.8 | 15.9704 | 13.8
[8 empty] | 2021-06-21 | 1 | 138 | 154.9579 | 96.5586 | 161.2775 | 86.5401 | 138 | 138 | 182.6739 | 319.9116 | 828 | 670.4271 | 939.761 | 1380 | 1380 | 1615.788 | 1685.9076 | 1461.2765 | 1204.5885 | 1217.5375 | 828 | 276 | 146.6445 | 145.6052 | 153.7235
[8 empty] | 2021-06-22 | 2 | 172.7227 | 86.7383 | 138 | 138 | 138 | 162.1538 | 111.9643 | 118.8548 | 253.947 | 828 | 1104 | 1380 | 1380 | 1380 | 1146.419 | 837.0149 | 1665.881 | 1564.8202 | 885.8576 | 680.7373 | 271.8578 | 168.3956 | 163.5802 | 190.8714
[8 empty] | 2021-06-23 | 3 | 168.6922 | 138 | 138 | 144.5344 | 135.4122 | 118.2841 | 90.3611 | 138 | 543.5396 | 828 | 696.7357 | 1065.4822 | 1153.8636 | 940.886 | 1719.9358 | 1380 | 1380 | 1195.449 | 1104 | 828 | 276 | 87.4537 | 138 | 177.1095
[8 empty] | 2021-06-24 | 4 | 146.9171 | 141.1531 | 166.3453 | 89.5395 | 138 | 191.1064 | 93.065 | 138 | 351.8815 | 682.6321 | 1104 | 1576.2244 | 1645.0783 | 1111.1023 | 1380 | 1896.3306 | 1380 | 1380 | 1104 | 828.107 | 167.0385 | 164.7416 | 114.0753 | 138
[8 empty] | 2021-06-25 | 5 | 138 | 167.479 | 96.2349 | 121.3796 | 138 | 154.3417 | 188.5402 | 166.595 | 406.7388 | 828 | 924.1047 | 1359.1375 | 1905.3252 | 1380 | 1380 | 1315.7634 | 1915.2981 | 1667.0937 | 1104 | 866.4683 | 169.3383 | 132.315 | 118.6027 | 138
[8 empty] | 2021-06-26 | 6 | 12.0641 | 13.8 | 13.8 | 13.8 | 13.8 | 13.7811 | 12.9617 | 8.8233 | 42.2514 | 85.7387 | 153.0698 | 143.9719 | 138 | 178.0682 | 138 | 138 | 106.3619 | 181.2572 | 113.006 | 82.8 | 25.7393 | 14.337 | 13.8648 | 10.0375
[8 empty] | 2021-06-27 | 7 | 12.3489 | 14.1339 | 13.8 | 13.8 | 15.4021 | 17.9302 | 13.4543 | 13.8 | 52.7118 | 55.4647 | 151.5873 | 102.8533 | 138 | 134.7994 | 138.6142 | 138 | 138 | 138 | 137.1693 | 82.8 | 34.216 | 10.0208 | 10.4828 | 13.8
[8 empty] | 2021-06-28 | 1 | 154.7213 | 133.7672 | 138.8851 | 128.5853 | 118.7809 | 138 | 138 | 138 | 414 | 793.3269 | 1539.4912 | 1380 | 1085.9596 | 1035.0085 | 1604.4285 | 1271.2637 | 1505.8136 | 1380 | 896.6235 | 828 | 276 | 122.0183 | 90.0796 | 95.1587
[8 empty] | 2021-06-29 | 2 | 189.4976 | 149.9866 | 98.3441 | 84.8831 | 138 | 120.578 | 101.2173 | 106.2175 | 389.5631 | 598.9069 | 1393.5499 | 1459.4035 | 902.7598 | 1080.1517 | 908.6182 | 1412.3026 | 1380 | 1858.7961 | 1324.9727 | 828 | 333.6778 | 123.898 | 178.4661 | 94.5903
[8 empty] | 2021-06-30 | 3 | 146.5788 | 106.1129 | 138 | 138 | 93.914 | 138 | 138 | 183.8317 | 414 | 828 | 769.0803 | 976.8504 | 1380 | 1826.1171 | 1052.6523 | 1380 | 1380 | 1380 | 1104 | 613.608 | 230.9516 | 164.1058 | 126.5165 | 106.1008
[8 empty] | 2021-07-01 | 4 | 110.4 | 119.2948 | 110.4 | 110.4 | 110.4 | 107.0427 | 152.8764 | 110.4 | 331.2 | 861.5584 | 548.523 | 1104 | 1236.2484 | 1104 | 1104 | 1527.7244 | 815.7406 | 1016.784 | 582.9002 | 662.4 | 147.418 | 115.5559 | 106.5399 | 153.5134
[8 empty] | 2021-07-02 | 5 | 153.4724 | 110.4 | 99.9786 | 123.9113 | 150.9958 | 100.7772 | 109.7286 | 125.6647 | 282.2759 | 662.4 | 1052.624 | 1289.551 | 1061.6605 | 705.0151 | 1029.4195 | 1363.0299 | 1104 | 1104 | 883.2 | 706.1321 | 188.6084 | 68.7225 | 84.3415 | 107.6526
[8 empty] | 2021-07-03 | 6 | 9.712 | 14.9525 | 14.8656 | 11.04 | 7.3736 | 10.5819 | 12.9596 | 11.04 | 41.0925 | 66.24 | 119.5341 | 145.1239 | 108.6471 | 86.0849 | 129.8325 | 110.4 | 112.8711 | 111.9005 | 88.32 | 66.24 | 29.6248 | 14.9419 | 11.04 | 8.2476
[8 empty] | 2021-07-04 | 7 | 14.6289 | 12.0861 | 14.1275 | 12.1543 | 13.3035 | 11.04 | 12.5377 | 14.96 | 26.5253 | 86.1679 | 117.3423 | 110.4 | 84.0552 | 114.804 | 110.4 | 80.4125 | 119.3803 | 110.4 | 88.32 | 42.0094 | 19.7075 | 12.0857 | 10.1132 | 11.04
[8 empty] | 2021-07-05 | 1 | 110.4 | 110.4 | 110.6265 | 110.4 | 68.5066 | 80.3049 | 143.4498 | 118.8155 | 313.6965 | 662.4 | 933.9211 | 1236.0309 | 903.5922 | 1261.9315 | 1104 | 1104 | 1300.9169 | 1539.6381 | 555.6891 | 662.4 | 177.2055 | 110.4 | 78.0121 | 99.668
[8 empty] | 2021-07-06 | 2 | 110.4 | 80.1623 | 115.8142 | 110.4 | 110.4 | 148.9405 | 80.2835 | 145.226 | 331.2 | 496.4555 | 853.4234 | 1104 | 1226.9752 | 1363.5069 | 667.732 | 1305.9517 | 1531.2229 | 1104 | 693.0911 | 478.0099 | 220.8 | 110.4 | 110.4 | 85.0141
[8 empty] | 2021-07-07 | 3 | 110.4 | 117.2122 | 99.8146 | 114.8888 | 82.2006 | 110.4 | 122.1128 | 110.4 | 366.6666 | 397.785 | 1083.8575 | 1110.6137 | 1520.0659 | 1104 | 1491.2339 | 712.8487 | 1261.0388 | 839.9119 | 586.1144 | 662.4 | 220.8 | 110.4 | 127.0447 | 138.2599
[8 empty] | 2021-07-08 | 4 | 129.3008 | 110.4 | 110.4 | 110.4 | 74.3985 | 153.3605 | 107.3424 | 110.4 | 375.0416 | 662.4 | 883.2 | 1452.512 | 825.5517 | 1104 | 962.1505 | 1529.8692 | 1104 | 1104 | 831.0522 | 815.5732 | 220.8 | 110.4 | 95.9174 | 110.4
[8 empty] | 2021-07-09 | 5 | 110.4 | 125.8083 | 110.4 | 110.4 | 71.4548 | 133.1159 | 110.4 | 70.0834 | 331.2 | 662.4 | 883.2 | 1325.8906 | 723.7042 | 849.8216 | 1104 | 1244.1245 | 1254.3594 | 1291.3295 | 717.8485 | 662.4 | 235.1763 | 110.4 | 110.4 | 110.4
[8 empty] | 2021-07-10 | 6 | 11.04 | 11.04 | 14.1562 | 14.152 | 12.2617 | 11.04 | 9.905 | 11.04 | 41.4959 | 66.24 | 120.7289 | 91.1089 | 78.7033 | 109.9409 | 110.4 | 111.5676 | 110.4 | 106.1223 | 56.4624 | 85.7225 | 22.08 | 13.5783 | 10.563 | 11.04
[8 empty] | 2021-07-11 | 7 | 7.3985 | 14.1982 | 15.4192 | 11.04 | 6.9762 | 8.3016 | 11.04 | 11.04 | 22.008 | 73.2729 | 56.934 | 111.2995 | 153.494 | 77.3208 | 110.4 | 110.4 | 110.4 | 96.8764 | 93.7642 | 72.8727 | 25.8105 | 11.04 | 9.1223 | 14.6361
[8 empty] | 2021-07-12 | 1 | 111.2973 | 110.4 | 110.4 | 110.4 | 110.4 | 146.5406 | 124.1665 | 104.2063 | 331.2 | 433.5815 | 883.2 | 1104 | 1104 | 1104 | 1104 | 982.9009 | 778.7668 | 849.4969 | 865.4022 | 691.266 | 220.8 | 110.4 | 110.4 | 110.4
[8 empty] | 2021-07-13 | 2 | 99.4318 | 131.554 | 132.6715 | 110.4 | 121.3974 | 110.4 | 98.6947 | 110.4 | 331.2 | 662.4 | 685.5734 | 1391.999 | 742.0624 | 1104 | 851.5111 | 980.5288 | 827.1567 | 1255.1136 | 733.8455 | 662.4 | 266.3091 | 67.4431 | 110.4 | 94.7899
[8 empty] | 2021-07-14 | 3 | 154.2623 | 131.9729 | 94.3217 | 141.8581 | 110.4 | 107.4253 | 110.4 | 110.4 | 331.2 | 835.9193 | 819.362 | 1009.0232 | 1013.4066 | 1104 | 913.5073 | 773.5323 | 1532.2262 | 668.873 | 535.6801 | 662.4 | 220.8 | 110.4 | 113.3884 | 110.4
[8 empty] | 2021-07-15 | 4 | 66.8516 | 110.4 | 110.4 | 130.1934 | 110.4 | 110.4 | 134.7388 | 110.4 | 331.2 | 669.807 | 883.2 | 1518.8094 | 870.5877 | 674.536 | 1330.8743 | 1228.795 | 1394.4702 | 1104 | 1015.4798 | 501.9902 | 220.8 | 97.3031 | 138.303 | 142.1583
[8 empty] | 2021-07-16 | 5 | 99.2977 | 150.2689 | 132.1859 | 110.4 | 110.4 | 73.2043 | 83.34 | 137.9131 | 395.8492 | 461.8712 | 883.2 | 1100.7623 | 1094.5358 | 825.8919 | 1163.8999 | 714.0793 | 1437.3223 | 1104 | 883.2 | 877.0582 | 220.8 | 127.3969 | 81.1347 | 152.8512
[8 empty] | 2021-07-17 | 6 | 14.1974 | 13.4731 | 11.9502 | 9.1812 | 10.3525 | 10.9791 | 13.145 | 11.04 | 33.12 | 71.7311 | 63.3051 | 110.4 | 107.8127 | 141.1591 | 144.8826 | 152.2379 | 76.8437 | 126.2654 | 54.9394 | 90.585 | 22.08 | 8.6602 | 11.04 | 11.04
[8 empty] | 2021-07-18 | 7 | 13.0014 | 11.04 | 7.616 | 11.04 | 11.04 | 12.4602 | 8.2295 | 11.4063 | 21.6129 | 66.24 | 82.8783 | 151.5089 | 85.8888 | 110.4 | 122.9032 | 102.2799 | 89.4837 | 143.7543 | 66.4314 | 66.24 | 15.4109 | 11.04 | 9.2692 | 12.7703
[8 empty] | 2021-07-19 | 1 | 108.2704 | 110.4 | 106.6148 | 105.133 | 110.4 | 104.3326 | 85.5445 | 110.4 | 265.8702 | 537.747 | 883.2 | 1104 | 1071.2254 | 1104 | 1065.4845 | 1532.0211 | 1320.0377 | 1541.6016 | 880.9593 | 662.4 | 149.0124 | 82.342 | 110.4 | 139.3509
[8 empty] | 2021-07-20 | 2 | 138.3741 | 82.6608 | 80.2001 | 154.1797 | 110.4 | 115.7423 | 110.4 | 110.4 | 331.2 | 547.8338 | 609.3439 | 727.671 | 1337.6785 | 1189.6656 | 1104 | 1104 | 1363.7582 | 1292.8018 | 883.2 | 662.4 | 241.855 | 110.4 | 110.4 | 101.0559
[8 empty] | 2021-07-21 | 3 | 88.7928 | 150.3505 | 142.7211 | 88.7962 | 76.2321 | 147.5399 | 145.9799 | 91.6994 | 435.5107 | 827.5086 | 883.2 | 778.3633 | 1104 | 1104 | 1104 | 1227.2311 | 663.1971 | 1104 | 799.6566 | 662.4 | 160.2268 | 69.1213 | 127.8677 | 84.813
[8 empty] | 2021-07-22 | 4 | 90.4044 | 85.2545 | 72.9161 | 120.8139 | 110.4 | 112.2038 | 105.4356 | 94.6544 | 461.4007 | 693.9991 | 1091.0993 | 1015.8813 | 1104 | 1506.287 | 1093.2787 | 1408.9251 | 828.3171 | 1104 | 883.2 | 473.6805 | 196.0437 | 142.8672 | 67.9616 | 107.6366
[8 empty] | 2021-07-23 | 5 | 102.7925 | 110.4 | 77.2398 | 72.7504 | 110.4 | 110.4 | 139.4182 | 123.9691 | 313.9217 | 662.4 | 883.2 | 1104 | 679.1003 | 1323.2113 | 1010.7091 | 1513.9252 | 680.3997 | 971.2023 | 997.5508 | 717.3291 | 220.8678 | 80.6797 | 152.6889 | 126.9214
[8 empty] | 2021-07-24 | 6 | 14.1629 | 11.04 | 11.04 | 11.04 | 15.1906 | 10.4606 | 13.9417 | 9.2983 | 21.8675 | 53.3152 | 94.079 | 91.3333 | 104.6565 | 110.4 | 85.1545 | 125.6995 | 73.391 | 110.4 | 103.6601 | 45.4558 | 19.3655 | 9.2141 | 10.771 | 10.3338
[8 empty] | 2021-07-25 | 7 | 11.2033 | 11.04 | 13.2992 | 12.7135 | 11.04 | 9.6639 | 11.04 | 9.8892 | 31.8748 | 86.9023 | 67.194 | 110.4 | 152.6465 | 79.7525 | 69.0714 | 89.9881 | 110.4 | 110.4 | 88.32 | 69.5045 | 22.08 | 11.04 | 14.0416 | 11.04
[8 empty] | 2021-07-26 | 1 | 124.2902 | 83.6224 | 110.4 | 116.3048 | 103.8843 | 152.0876 | 145.5721 | 107.8113 | 331.2 | 662.4 | 1118.1227 | 1271.8396 | 1069.1938 | 1508.067 | 1070.0581 | 1082.3765 | 1447.3345 | 1098.9401 | 1029.7134 | 579.023 | 236.3909 | 142.8842 | 110.4 | 110.4
[8 empty] | 2021-07-27 | 2 | 111.5858 | 137.5978 | 86.7084 | 106.8458 | 75.8144 | 110.4 | 110.4 | 110.4 | 331.2 | 662.4 | 883.2 | 1104 | 950.4152 | 1104 | 797.7487 | 1104 | 1015.6294 | 1045.024 | 734.3114 | 637.4665 | 220.8 | 122.1051 | 110.4 | 103.045
[8 empty] | 2021-07-28 | 3 | 75.2236 | 110.4 | 97.2974 | 110.4 | 99.3606 | 138.7579 | 140.812 | 110.4 | 331.2 | 662.4 | 883.2 | 1353.8232 | 1104 | 1102.1038 | 930.2881 | 1104 | 1389.6357 | 1104 | 1227.2408 | 591.2212 | 272.1638 | 116.0078 | 110.4 | 79.3447
[8 empty] | 2021-07-29 | 4 | 110.4 | 91.2168 | 81.535 | 131.3755 | 110.4 | 71.9092 | 110.4 | 71.6735 | 300.9278 | 618.2425 | 883.2 | 765.0236 | 1079.7711 | 845.516 | 1104 | 1104 | 1104 | 1338.3285 | 575.1661 | 662.4 | 139.3608 | 94.9448 | 70.0569 | 125.228
[8 empty] | 2021-07-30 | 5 | 76.526 | 98.0727 | 118.9669 | 133.2521 | 134.066 | 101.8297 | 112.448 | 110.4 | 331.2 | 662.4 | 574.5984 | 1367.4169 | 857.9812 | 1320.9429 | 1104 | 1104 | 1104 | 1463.5971 | 883.2 | 901.6987 | 205.0268 | 71.9704 | 131.509 | 110.4
[8 empty] | 2021-07-31 | 6 | 13.0485 | 14.1907 | 12.5472 | 6.8265 | 11.04 | 11.04 | 11.8217 | 14.7315 | 39.4364 | 69.0672 | 78.5601 | 146.4112 | 107.7602 | 100.9778 | 107.371 | 136.1801 | 110.4 | 107.1881 | 88.32 | 89.3557 | 14.3181 | 11.04 | 9.1891 | 11.04
[8 empty] | 2021-08-01 | 7 | 5.4547 | 4.3094 | 6.7395 | 9.4473 | 6.9 | 8.9851 | 6.9 | 5.7723 | 20.7 | 47.9054 | 76.5655 | 91.2215 | 69 | 61.0777 | 61.3755 | 80.8409 | 68.324 | 69 | 55.2 | 32.3536 | 18.7933 | 8.9974 | 6.9 | 9.2405
[8 empty] | 2021-08-02 | 1 | 69 | 76.9087 | 89.4979 | 81.8788 | 52.2494 | 72.3931 | 93.1437 | 69 | 138.7916 | 391.1876 | 552 | 880.9746 | 438.8773 | 919.018 | 690 | 649.024 | 565.7209 | 690 | 575.8868 | 462.4673 | 151.4337 | 69 | 69 | 76.1071
[8 empty] | 2021-08-03 | 2 | 76.9887 | 59.5963 | 61.882 | 57.2523 | 63.689 | 69 | 77.485 | 75.8894 | 193.8302 | 438.5898 | 472.9685 | 690 | 675.6479 | 528.1972 | 894.1604 | 632.9203 | 468.2489 | 445.7781 | 552 | 302.429 | 164.1006 | 50.9752 | 54.9066 | 77.6444
[8 empty] | 2021-08-04 | 3 | 58.5817 | 87.0195 | 83.7081 | 57.8442 | 69 | 49.4139 | 69 | 60.8495 | 238.86 | 414 | 431.4815 | 963.5232 | 807.6989 | 426.4455 | 690 | 690 | 585.9277 | 816.238 | 399.0788 | 414 | 144.97 | 69 | 69 | 69
[8 empty] | 2021-08-05 | 4 | 69 | 69 | 69 | 70.0737 | 62.7675 | 78.7074 | 43.974 | 69 | 132.7423 | 552.7223 | 457.1127 | 580.1695 | 690 | 429.0259 | 690 | 491.0233 | 415.9943 | 690 | 377.6934 | 340.5554 | 188.0972 | 69 | 69 | 47.288
[8 empty] | 2021-08-06 | 5 | 70.5162 | 88.0801 | 69 | 62.7904 | 94.8962 | 75.2706 | 66.7422 | 57.002 | 207 | 340.1957 | 452.7937 | 752.2814 | 725.4118 | 718.5434 | 690 | 431.7154 | 802.1999 | 690 | 457.9529 | 414 | 189.5047 | 96.1643 | 95.4039 | 81.1068
[8 empty] | 2021-08-07 | 6 | 6.7448 | 5.0636 | 6.9 | 4.3047 | 6.9155 | 6.9 | 6.9 | 6.9368 | 20.7 | 41.4 | 55.2 | 59.3273 | 76.6247 | 69 | 80.7282 | 69 | 79.954 | 69 | 63.2294 | 41.4 | 17.5623 | 7.9168 | 5.0461 | 6.8692
[8 empty] | 2021-08-08 | 7 | 6.9 | 6.9 | 8.8906 | 4.7511 | 8.6111 | 7.548 | 8.0815 | 4.5832 | 12.4834 | 38.0623 | 39.2208 | 69 | 96.1352 | 51.5478 | 58.9868 | 56.0282 | 69 | 69 | 54.5485 | 43.0372 | 17.9256 | 6.3062 | 6.9 | 7.1632
[8 empty] | 2021-08-09 | 1 | 69 | 85.3145 | 64.2723 | 87.9268 | 82.7001 | 69 | 78.9074 | 54.1003 | 209.8477 | 464.6773 | 552 | 672.2973 | 690 | 489.9608 | 690 | 944.5042 | 466.4553 | 550.8307 | 503.5082 | 574.2832 | 184.104 | 69 | 59.1244 | 69
[8 empty] | 2021-08-10 | 2 | 44.6331 | 71.6297 | 61.3632 | 69 | 69 | 69 | 60.1266 | 48.0503 | 238.3651 | 414 | 481.0453 | 690 | 657.8179 | 690 | 690 | 685.706 | 690 | 690 | 552 | 294.5923 | 88.2986 | 69 | 60.3224 | 49.8916
[8 empty] | 2021-08-11 | 3 | 83.9785 | 57.4406 | 74.1619 | 43.1478 | 69 | 69 | 48.6178 | 78.4167 | 231.7227 | 254.7519 | 552 | 732.0144 | 690 | 690 | 637.9596 | 545.2908 | 690 | 690 | 552 | 341.8646 | 156.0471 | 86.5044 | 69 | 48.5231
[8 empty] | 2021-08-12 | 4 | 56.2339 | 64.8723 | 76.0362 | 95.2146 | 71.7719 | 69 | 57.4665 | 87.5901 | 207 | 573.0505 | 652.1339 | 825.9117 | 554.6181 | 483.0564 | 794.422 | 690 | 454.0027 | 459.6824 | 552 | 414 | 138 | 70.4156 | 69 | 88.4142
[8 empty] | 2021-08-13 | 5 | 72.6607 | 69 | 44.5392 | 69 | 69 | 72.4418 | 58.4129 | 69 | 277.6082 | 487.8405 | 678.6396 | 690 | 690 | 690 | 670.6206 | 803.9916 | 711.3891 | 468.8861 | 493.4038 | 377.6548 | 169.1237 | 54.1485 | 74.6836 | 69.7747
[8 empty] | 2021-08-14 | 6 | 6.0618 | 6.775 | 5.3197 | 7.4417 | 7.749 | 8.1122 | 5.1427 | 7.3368 | 24.1055 | 45.5586 | 74.0252 | 69 | 44.8889 | 47.1749 | 76.994 | 61.3385 | 69 | 69 | 55.2 | 54.8628 | 14.8298 | 5.462 | 6.8175 | 8.1413
[8 empty] | 2021-08-15 | 7 | 9.1153 | 6.9 | 8.2984 | 8.0378 | 5.5555 | 7.5439 | 6.9 | 6.9 | 22.5764 | 56.4298 | 68.9197 | 83.7609 | 78.2238 | 69 | 48.2677 | 69 | 71.0376 | 90.076 | 55.2 | 24.9032 | 13.5361 | 4.8967 | 6.9 | 4.4488
[8 empty] | 2021-08-16 | 1 | 69 | 91.2154 | 86.639 | 54.0324 | 68.0968 | 82.0444 | 50.0534 | 50.9453 | 232.4543 | 447.769 | 529.1915 | 447.2765 | 651.5005 | 690 | 908.4507 | 690 | 879.1065 | 554.7767 | 522.7289 | 530.3659 | 138 | 59.9147 | 82.4515 | 69
[8 empty] | 2021-08-17 | 2 | 47.8169 | 89.3284 | 69 | 88.425 | 48.5032 | 91.1309 | 70.496 | 69 | 207 | 261.3057 | 552 | 485.4074 | 905.6985 | 725.939 | 794.0593 | 690 | 565.7102 | 690 | 753.7114 | 414 | 138 | 95.8136 | 94.4283 | 90.3637
[8 empty] | 2021-08-18 | 3 | 69 | 60.0051 | 57.8935 | 69 | 44.303 | 69 | 69 | 64.9871 | 169.2912 | 511.2161 | 552 | 611.5452 | 564.4202 | 793.5815 | 853.5131 | 690 | 690 | 690 | 331.5128 | 408.3907 | 138 | 47.9262 | 69 | 69
[8 empty] | 2021-08-19 | 4 | 86.4127 | 83.5167 | 92.1202 | 77.5488 | 41.7797 | 49.3834 | 69 | 69 | 207 | 414 | 622.983 | 594.2381 | 779.0317 | 762.493 | 446.2731 | 515.3033 | 690 | 575.1792 | 483.76 | 358.5304 | 123.1742 | 85.3303 | 52.1617 | 45.1858
[8 empty] | 2021-08-20 | 5 | 69 | 87.1871 | 42.9789 | 69 | 59.1255 | 62.9163 | 68.0491 | 71.543 | 207 | 414 | 500.2126 | 690 | 840.9157 | 801.4109 | 486.1873 | 690 | 859.7547 | 553.7222 | 766.1255 | 414 | 126.4973 | 89.406 | 52.8296 | 69
[8 empty] | 2021-08-21 | 6 | 6.9 | 4.723 | 6.9 | 8.7165 | 5.7101 | 5.2267 | 6.9 | 5.1755 | 15.4582 | 50.1833 | 76.8185 | 69 | 91.0705 | 69 | 69 | 83.3234 | 69 | 69 | 60.8412 | 41.4 | 8.419 | 8.8975 | 9.5767 | 7.6368
[8 empty] | 2021-08-22 | 7 | 6.9 | 6.9 | 7.9789 | 8.2116 | 6.9 | 6.9 | 4.7771 | 6.9 | 20.7 | 29.9941 | 55.2 | 82.6054 | 78.7433 | 69 | 91.1506 | 69 | 77.672 | 69 | 65.8772 | 27.8231 | 16.9279 | 6.9 | 6.9 | 6.5257
[8 empty] | 2021-08-23 | 1 | 69 | 69 | 72.1116 | 53.3133 | 69 | 69 | 69 | 73.979 | 207 | 376.7408 | 552 | 902.3163 | 690 | 690 | 860.6262 | 776.7397 | 556.3991 | 427.618 | 474.7172 | 502.0377 | 105.6117 | 53.9154 | 53.573 | 51.6717
[8 empty] | 2021-08-24 | 2 | 83.508 | 91.1022 | 76.0729 | 89.8027 | 93.7548 | 69 | 62.9611 | 69 | 207 | 525.8303 | 552 | 641.0272 | 690 | 661.6868 | 690 | 435.5787 | 690 | 690 | 496.718 | 414 | 116.7536 | 69 | 88.0617 | 82.6512
[8 empty] | 2021-08-25 | 3 | 47.5604 | 69 | 90.7101 | 67.286 | 59.3912 | 60.5284 | 59.3866 | 42.0358 | 207 | 414 | 552 | 847.2997 | 690 | 690 | 691.0441 | 690 | 582.8316 | 690 | 659.3154 | 414 | 138 | 69 | 69 | 56.1776
[8 empty] | 2021-08-26 | 4 | 69 | 81.6583 | 59.619 | 69 | 91.8068 | 69 | 52.4571 | 69 | 190.3194 | 389.2295 | 552 | 690 | 690 | 872.6278 | 525.2893 | 690 | 690 | 913.1304 | 552 | 250.2021 | 164.1041 | 52.8026 | 91.5819 | 58.4086
[8 empty] | 2021-08-27 | 5 | 70.2783 | 43.0224 | 87.2657 | 69 | 69 | 86.2965 | 91.8169 | 69 | 187.2859 | 414 | 461.4116 | 764.275 | 743.1292 | 690 | 690 | 528.3426 | 690 | 531.1877 | 443.9275 | 414 | 146.6947 | 69 | 69 | 69
[8 empty] | 2021-08-28 | 6 | 6.9 | 6.9983 | 8.7021 | 4.4088 | 5.1399 | 6.9 | 8.6132 | 6.9 | 18.3933 | 52.8417 | 60.4254 | 69 | 69 | 95.9208 | 96.196 | 41.8246 | 49.2734 | 55.8868 | 43.7483 | 44.0447 | 13.8 | 5.8446 | 9.5442 | 6.9
[8 empty] | 2021-08-29 | 7 | 4.1965 | 4.7247 | 6.3257 | 6.9 | 6.9 | 4.8909 | 8.4343 | 6.9 | 18.4387 | 49.1822 | 39.751 | 66.901 | 90.2704 | 69 | 69 | 51.4969 | 66.7696 | 94.1967 | 34.0327 | 41.4 | 11.6069 | 6.9 | 6.9 | 6.0051
[8 empty] | 2021-08-30 | 1 | 69 | 69 | 44.1273 | 75.0429 | 58.9373 | 70.0763 | 65.6156 | 69 | 207 | 537.8259 | 552 | 762.5983 | 707.6261 | 854.4873 | 668.6127 | 492.9578 | 528.1804 | 697.164 | 341.7226 | 414 | 158.5849 | 54.3714 | 80.8845 | 55.9152
[8 empty] | 2021-08-31 | 2 | 65.1821 | 85.0672 | 76.4676 | 65.4451 | 69 | 87.3647 | 52.2347 | 77.2514 | 207 | 270.724 | 552 | 714.67 | 788.2922 | 775.1081 | 485.3662 | 588.0595 | 582.6544 | 690 | 494.1795 | 414 | 132.745 | 58.2376 | 69 | 69
[8 empty] | 2021-09-01 | 3 | 110.4 | 128.1548 | 73.5617 | 151.0464 | 110.4 | 144.1096 | 96.5826 | 101.3452 | 331.2 | 662.4 | 845.0086 | 783.7133 | 1104 | 1391.4806 | 669.2262 | 1104 | 1144.3286 | 1104 | 1229.6208 | 587.1132 | 172.1427 | 91.7138 | 123.5803 | 84.4445
[8 empty] | 2021-09-02 | 4 | 85.3976 | 110.4 | 127.4076 | 110.4 | 133.2185 | 110.4 | 100.0726 | 110.4 | 335.9188 | 476.0105 | 883.2 | 1358.2534 | 1104 | 1371.5467 | 1126.3717 | 715.7076 | 1104 | 668.3788 | 996.1158 | 665.0773 | 203.0625 | 129.004 | 122.5257 | 119.1331
[8 empty] | 2021-09-03 | 5 | 110.4 | 110.4 | 110.4 | 98.1579 | 110.4 | 84.4223 | 110.4 | 74.2172 | 331.2 | 662.4 | 772.1019 | 1424.7702 | 740.5208 | 1104 | 863.9657 | 1051.7482 | 1104 | 1365.6486 | 1081.07 | 602.9306 | 249.5504 | 110.4 | 141.2646 | 105.0551
[8 empty] | 2021-09-04 | 6 | 8.752 | 7.2321 | 12.1191 | 11.04 | 11.04 | 12.9859 | 8.8189 | 11.04 | 36.9467 | 49.8485 | 88.32 | 81.2499 | 105.1249 | 127.8807 | 104.5612 | 110.4 | 95.6838 | 91.5213 | 76.506 | 52.7409 | 26.1845 | 10.9085 | 14.7544 | 8.3335
[8 empty] | 2021-09-05 | 7 | 11.04 | 10.1195 | 13.7369 | 11.04 | 10.2637 | 11.04 | 11.04 | 13.6429 | 33.12 | 78.8816 | 57.0541 | 88.9877 | 126.9143 | 148.4512 | 110.4 | 91.7242 | 134.7229 | 110.4 | 66.5679 | 70.6527 | 22.08 | 12.5128 | 7.5318 | 11.04
[8 empty] | 2021-09-06 | 1 | 105.8189 | 114.1571 | 107.4262 | 132.6589 | 110.4 | 110.4 | 94.3832 | 147.669 | 331.2 | 662.4 | 883.2 | 908.4239 | 1104 | 1104 | 1400.0011 | 1104 | 1452.1824 | 1104 | 931.5577 | 633.2667 | 265.415 | 127.2959 | 110.4 | 110.4
[8 empty] | 2021-09-07 | 2 | 110.4 | 110.4 | 110.4 | 110.4 | 110.4 | 81.3869 | 117.289 | 110.4 | 451.3487 | 855.2291 | 913.1967 | 1104 | 1050.4923 | 844.7534 | 1510.2057 | 1033.7585 | 1514.9446 | 1138.2242 | 1002.3542 | 729.2705 | 182.9894 | 120.4065 | 121.8927 | 110.356
[8 empty] | 2021-09-08 | 3 | 110.4 | 150.7905 | 103.5619 | 110.4 | 121.1442 | 103.8584 | 80.7123 | 87.9526 | 331.2 | 662.4 | 883.2 | 810.5592 | 1031.0723 | 950.9463 | 1417.0144 | 771.821 | 1188.4536 | 836.8903 | 883.2 | 737.5769 | 267.8863 | 82.1269 | 84.299 | 88.9036
[8 empty] | 2021-09-09 | 4 | 98.8109 | 95.0151 | 110.6911 | 114.3754 | 129.4607 | 110.4 | 110.4 | 96.6717 | 330.4087 | 662.4 | 651.5394 | 1015.2752 | 995.9987 | 982.5203 | 1307.319 | 1104 | 1104 | 1415.0291 | 822.7105 | 400.5178 | 220.8 | 91.7122 | 90.042 | 153.7989
[8 empty] | 2021-09-10 | 5 | 113.9233 | 77.9581 | 110.4 | 110.4 | 110.4 | 71.7253 | 116.4652 | 79.9204 | 331.2 | 841.9639 | 883.2 | 684.7876 | 1045.31 | 951.9141 | 1404.5124 | 1434.1078 | 1104 | 1400.9489 | 1031.3479 | 443.0186 | 174.6454 | 89.8915 | 120.833 | 110.4
[8 empty] | 2021-09-11 | 6 | 12.3257 | 10.3885 | 11.04 | 11.04 | 12.8269 | 14.3352 | 10.3425 | 12.7047 | 40.4458 | 89.2181 | 89.7953 | 126.5325 | 94.6442 | 114.7385 | 104.7352 | 149.501 | 138.4664 | 110.4 | 74.0207 | 71.3253 | 22.08 | 6.9366 | 11.04 | 11.04
[8 empty] | 2021-09-12 | 7 | 10.1664 | 11.04 | 11.04 | 11.04 | 12.5388 | 11.04 | 11.04 | 11.786 | 43.351 | 40.9768 | 74.6364 | 97.6782 | 138.983 | 152.9614 | 110.4 | 110.4 | 112.1059 | 153.1099 | 94.3797 | 45.5168 | 23.6072 | 11.04 | 13.125 | 11.04
[8 empty] | 2021-09-13 | 1 | 69.4238 | 112.3821 | 122.1441 | 110.2427 | 69.5146 | 110.4 | 133.6371 | 80.0865 | 254.1343 | 618.2703 | 1223.8474 | 1366.7787 | 1104 | 1104 | 843.4629 | 749.4443 | 1104 | 1104 | 883.2 | 625.2467 | 211.1693 | 148.2236 | 110.4 | 145.9403
[8 empty] | 2021-09-14 | 2 | 110.4 | 136.4899 | 126.1279 | 110.4 | 117.4547 | 84.1561 | 110.4 | 125.6781 | 302.0465 | 562.7196 | 746.093 | 1197.5832 | 1104 | 1529.1914 | 1104 | 706.7687 | 815.4016 | 1331.6035 | 883.2 | 662.4 | 220.8 | 132.0811 | 148.4673 | 76.1452
[8 empty] | 2021-09-15 | 3 | 122.246 | 110.4 | 84.7335 | 107.9076 | 69.9435 | 141.5945 | 153.3979 | 110.4 | 331.2 | 431.593 | 1166.9461 | 1128.7768 | 1196.6075 | 849.7374 | 817.8899 | 1543.2069 | 1104 | 684.001 | 883.2 | 883.306 | 220.8 | 110.4 | 151.5448 | 110.4
[8 empty] | 2021-09-16 | 4 | 115.3915 | 110.4 | 101.5605 | 115.1053 | 90.5861 | 116.3719 | 113.065 | 99.7866 | 331.2 | 626.6234 | 1153.5002 | 1206.0971 | 1106.3405 | 996.0981 | 819.7796 | 1210.2575 | 1153.1281 | 1158.1705 | 883.2 | 662.4 | 176.8251 | 118.0076 | 110.4 | 117.5813
[8 empty] | 2021-09-17 | 5 | 151.4216 | 109.34 | 68.7794 | 68.2108 | 110.4 | 110.4 | 145.7168 | 109.3248 | 449.1976 | 802.7567 | 533.7742 | 1104 | 1544.4135 | 1104 | 1366.0673 | 952.2029 | 1104 | 1104 | 883.2 | 662.4 | 199.0129 | 110.4 | 76.7369 | 71.3742
[8 empty] | 2021-09-18 | 6 | 12.5143 | 11.04 | 9.4487 | 10.5399 | 9.7114 | 11.04 | 8.7989 | 11.2936 | 34.1641 | 64.1549 | 88.32 | 110.4 | 134.261 | 110.4 | 68.9451 | 110.4 | 119.3356 | 110.4 | 88.32 | 66.831 | 22.08 | 11.04 | 9.1103 | 13.0809
[8 empty] | 2021-09-19 | 7 | 11.04 | 9.0586 | 10.7957 | 11.04 | 11.0183 | 7.0591 | 13.9957 | 11.1945 | 33.12 | 66.24 | 88.32 | 110.4 | 69.0572 | 110.4 | 110.4 | 110.4 | 114.2532 | 99.7468 | 76.145 | 40.9291 | 29.8879 | 11.04 | 7.105 | 9.7841
[8 empty] | 2021-09-20 | 1 | 119.2487 | 77.8267 | 103.2733 | 151.3794 | 150.3515 | 99.0098 | 76.0448 | 68.9334 | 331.2 | 662.4 | 541.0348 | 1187.7911 | 1104 | 1447.884 | 1043.5638 | 913.0689 | 1104 | 1104 | 883.2 | 741.7145 | 220.8 | 101.0805 | 132.1979 | 82.5521
[8 empty] | 2021-09-21 | 2 | 79.6379 | 142.5643 | 129.8876 | 142.3973 | 142.662 | 151.4061 | 126.6088 | 139.2128 | 331.2 | 662.4 | 823.4929 | 1306.1891 | 831.6866 | 1104.4386 | 711.9409 | 750.4356 | 1256.8077 | 1104 | 883.2 | 662.4 | 226.7875 | 73.2789 | 104.0145 | 107.6837
[8 empty] | 2021-09-22 | 3 | 127.1503 | 118.0206 | 118.637 | 110.4 | 109.477 | 110.4 | 110.4 | 151.1609 | 404.6802 | 507.7241 | 760.0443 | 1258.8846 | 1104 | 1104 | 1037.3666 | 1369.4594 | 1104 | 1049.3762 | 590.8593 | 417.0306 | 220.8 | 94.6715 | 110.4 | 89.6133
[8 empty] | 2021-09-23 | 4 | 140.33 | 88.7175 | 110.4 | 76.8741 | 149.3134 | 117.3325 | 71.8243 | 91.1945 | 331.2 | 662.4 | 883.2 | 1104 | 1335.904 | 1104 | 1268.5644 | 1517.937 | 793.5163 | 798.7901 | 728.5179 | 593.9331 | 220.8 | 76.6114 | 110.4 | 92.8814
[8 empty] | 2021-09-24 | 5 | 139.9796 | 110.4 | 110.4 | 110.4 | 110.4 | 119.0116 | 110.4 | 87.068 | 350.5795 | 481.6907 | 883.2 | 929.1458 | 1104 | 802.4377 | 1110.6667 | 1153.8806 | 1104 | 882.1221 | 541.6515 | 662.4 | 220.8 | 136.6367 | 112.2534 | 110.4
[8 empty] | 2021-09-25 | 6 | 11.04 | 11.04 | 9.8286 | 14.1424 | 9.8572 | 9.0816 | 11.04 | 11.04 | 33.12 | 57.9756 | 123.6044 | 134.9272 | 81.503 | 140.3061 | 110.4 | 137.3013 | 141.049 | 69.3696 | 88.32 | 54.1779 | 18.9953 | 11.04 | 8.9645 | 8.4638
[8 empty] | 2021-09-26 | 7 | 12.812 | 10.3017 | 11.04 | 11.04 | 11.04 | 11.04 | 11.3745 | 11.04 | 33.12 | 67.9417 | 60.7298 | 145.3316 | 110.4 | 82.9939 | 125.9772 | 110.4 | 110.4 | 88.2961 | 84.406 | 72.2632 | 22.08 | 13.154 | 12.5447 | 9.8016
[8 empty] | 2021-09-27 | 1 | 67.9944 | 110.4 | 79.6962 | 72.1501 | 110.4 | 128.145 | 80.5421 | 110.4 | 330.1053 | 740.1421 | 883.2 | 726.3854 | 1072.0396 | 1030.8683 | 1104 | 1104 | 1104 | 1051.7675 | 613.2085 | 541.0885 | 220.8 | 132.2155 | 110.4 | 148.1843
[8 empty] | 2021-09-28 | 2 | 77.5453 | 110.4 | 123.7139 | 94.755 | 144.4196 | 125.4936 | 110.4 | 110.4 | 331.2 | 556.3016 | 1003.7502 | 936.6984 | 1104 | 1104 | 728.4386 | 1241.9755 | 1396.3377 | 975.4487 | 623.5747 | 662.4 | 142.5658 | 151.8633 | 79.0389 | 68.3832
[8 empty] | 2021-09-29 | 3 | 110.4 | 98.3489 | 103.1634 | 110.4 | 113.8772 | 110.4 | 110.4 | 68.9403 | 312.1534 | 662.4 | 961.9694 | 1468.3317 | 1459.3726 | 1104 | 685.517 | 1104 | 780.2787 | 1068.337 | 883.2 | 569.469 | 230.6592 | 141.8472 | 85.0836 | 112.2896
[8 empty] | 2021-09-30 | 4 | 107.2135 | 97.5283 | 110.4 | 120.7992 | 110.4 | 91.7097 | 110.4 | 94.2474 | 425.2816 | 784.3279 | 631.4402 | 1104 | 1104 | 1032.3521 | 1104 | 913.3076 | 1342.7802 | 918.3611 | 882.532 | 589.9312 | 220.8 | 110.2016 | 110.4 | 96.0198
[8 empty] | 2021-10-01 | 5 | 138 | 138 | 103.0007 | 115.7712 | 130.2084 | 141.0496 | 138 | 161.9359 | 414 | 828 | 1205.4993 | 1380 | 1930.3212 | 1067.7764 | 1380 | 1881.7459 | 1380 | 1380 | 945.4305 | 849.5269 | 240.3621 | 138 | 153.7016 | 126.6149
[8 empty] | 2021-10-02 | 6 | 8.4356 | 13.8 | 16.2593 | 13.8 | 19.1319 | 13.8 | 17.5449 | 13.8 | 41.4 | 91.6367 | 110.4 | 182.8082 | 127.7753 | 156.8694 | 157.3157 | 109.2164 | 115.99 | 157.8992 | 110.4 | 82.8 | 23.4953 | 13.8 | 12.1411 | 15.3578
[8 empty] | 2021-10-03 | 7 | 10.95 | 18.9978 | 18.7455 | 13.8 | 9.6429 | 8.2987 | 11.421 | 18.6679 | 53.0193 | 82.8 | 128.6368 | 117.8903 | 97.0981 | 138 | 91.0292 | 101.393 | 168.6074 | 132.4225 | 76.9868 | 107.7633 | 27.6 | 14.5909 | 9.7986 | 15.3183
[8 empty] | 2021-10-04 | 1 | 138 | 193.089 | 91.2561 | 83.5856 | 171.8411 | 138 | 83.9744 | 138 | 337.5245 | 828 | 1104 | 1719.8948 | 1380 | 1380 | 1595.2217 | 1380 | 1372.0434 | 1380 | 1407.2758 | 617.6374 | 276 | 138 | 138 | 114.2113
[8 empty] | 2021-10-05 | 2 | 92.6875 | 134.1713 | 138 | 174.8676 | 138 | 101.3326 | 173.6689 | 125.763 | 414 | 707.9901 | 742.8209 | 1380 | 1380 | 1126.7194 | 1380 | 1439.196 | 1175.1522 | 1696.8284 | 1375.9006 | 671.3628 | 333.4482 | 111.227 | 138 | 138
[8 empty] | 2021-10-06 | 3 | 138 | 138 | 105.5684 | 138 | 168.2967 | 131.0548 | 90.0196 | 138 | 359.4486 | 828 | 1491.4503 | 1708.9612 | 1122.5832 | 1108.8471 | 1380 | 890.232 | 1380 | 1380 | 1047.2097 | 828 | 237.5429 | 138.6567 | 186.4529 | 185.5788
[8 empty] | 2021-10-07 | 4 | 138 | 111.6057 | 131.5827 | 135.7678 | 189.7611 | 138 | 180.3328 | 138 | 414 | 828 | 684.1841 | 1573.0001 | 1053.2197 | 1469.5043 | 1823.9047 | 1566.2005 | 865.0411 | 1220.9495 | 1004.6562 | 503.6751 | 325.7697 | 138 | 123.9164 | 104.3474
[8 empty] | 2021-10-08 | 5 | 155.5314 | 138 | 138 | 138 | 154.5219 | 138 | 104.1568 | 149.6739 | 414 | 828 | 1300.4734 | 1270.8257 | 1128.9945 | 1380 | 1380 | 1692.4454 | 1828.2141 | 1104.0697 | 838.8591 | 828 | 312.9938 | 176.3221 | 117.2558 | 85.1223
[8 empty] | 2021-10-09 | 6 | 13.0808 | 17.3868 | 16.6812 | 13.8 | 15.5488 | 13.8 | 13.8 | 11.2021 | 42.7098 | 65.8223 | 79.4772 | 163.5579 | 138 | 138 | 138 | 146.9239 | 138 | 123.6431 | 142.1881 | 82.8 | 32.3205 | 13.8 | 18.8206 | 13.8
[8 empty] | 2021-10-10 | 7 | 14.2396 | 17.9156 | 19.3156 | 9.152 | 14.7149 | 13.8 | 10.9698 | 18.1592 | 41.4 | 82.8 | 110.4 | 138 | 138 | 83.2085 | 111.2119 | 155.9537 | 138 | 135.9863 | 110.4 | 58.6265 | 36.3355 | 13.9311 | 13.8 | 13.9534
[8 empty] | 2021-10-11 | 1 | 138 | 138 | 160.8911 | 188.0423 | 121.0446 | 141.4086 | 101.6367 | 166.0951 | 414 | 828 | 1380.9103 | 1749.1259 | 1380 | 1743.5287 | 1380 | 1420.9479 | 1157.1862 | 1665.6432 | 930.1361 | 802.6024 | 218.5675 | 155.2489 | 152.4206 | 108.7596
[8 empty] | 2021-10-12 | 2 | 186.3183 | 156.8693 | 116.9971 | 151.4868 | 106.443 | 138 | 130.8083 | 156.1792 | 414 | 828 | 820.3971 | 1380 | 911.1286 | 1544.5418 | 1380 | 1080.0715 | 1373.609 | 941.6265 | 880.2026 | 964.9079 | 276 | 142.4061 | 192.5041 | 150.9469
[8 empty] | 2021-10-13 | 3 | 134.5786 | 153.4121 | 138 | 138 | 88.7035 | 138 | 90.0707 | 94.6872 | 414 | 828 | 1104 | 1276.162 | 1100.6535 | 1808.7606 | 1307.8519 | 1641.1594 | 919.6402 | 1380 | 1470.4773 | 630.7047 | 312.3024 | 103.5923 | 171.7515 | 138
[8 empty] | 2021-10-14 | 4 | 100.5972 | 167.8791 | 86.0247 | 124.4346 | 138 | 85.3253 | 168.583 | 117.1584 | 414 | 633.1054 | 1104 | 1380 | 1459.1742 | 1443.3801 | 1380 | 1273.9529 | 1380 | 1267.4411 | 1104 | 496.8462 | 276 | 167.737 | 136.4365 | 138
[8 empty] | 2021-10-15 | 5 | 131.3288 | 170.0249 | 163.2626 | 138 | 122.6152 | 185.3614 | 105.7891 | 138 | 335.8466 | 828 | 1435.9289 | 1380 | 1200.9534 | 1380 | 1642.8485 | 1848.3177 | 1168.3774 | 1648.2113 | 1104 | 656.8682 | 276 | 122.2197 | 164.0251 | 138
[8 empty] | 2021-10-16 | 6 | 13.8 | 13.8 | 11.8673 | 19.1614 | 16.153 | 13.8 | 13.8 | 17.3305 | 41.4 | 58.3193 | 95.2026 | 157.812 | 138 | 104.8263 | 141.1877 | 138 | 138.4885 | 139.7585 | 151.2927 | 82.8 | 27.6 | 8.7892 | 16.426 | 12.5339
[8 empty] | 2021-10-17 | 7 | 9.4794 | 10.8688 | 13.8 | 15.5996 | 13.8 | 16.4297 | 17.2965 | 14.2109 | 33.3752 | 85.6302 | 149.3245 | 185.2988 | 88.4262 | 138 | 138 | 143.2627 | 111.4534 | 111.5016 | 142.3485 | 50.7224 | 27.6 | 14.5621 | 14.8441 | 13.8
[8 empty] | 2021-10-18 | 1 | 137.3495 | 165.1599 | 138 | 90.6465 | 126.7578 | 166.8762 | 185.6973 | 138 | 421.8613 | 691.0262 | 1104 | 1380 | 1657.9077 | 1131.1987 | 1380 | 1433.8182 | 1489.672 | 1380 | 1104 | 769.3488 | 306.3967 | 118.163 | 151.2655 | 138
[8 empty] | 2021-10-19 | 2 | 101.6187 | 147.8457 | 162.3849 | 138 | 119.2746 | 138 | 124.1686 | 151.8501 | 522.2798 | 828 | 1104 | 1881.134 | 1325.7664 | 1237.7522 | 1589.651 | 1380 | 1317.0095 | 1380 | 763.9576 | 828 | 276 | 93.8495 | 127.2062 | 107.4008
[8 empty] | 2021-10-20 | 3 | 99.6922 | 172.3748 | 104.2345 | 138 | 135.6378 | 138 | 95.7303 | 164.8614 | 414 | 828 | 1070.6695 | 1466.7752 | 1769.8484 | 1380 | 1082.0883 | 1880.9861 | 1380 | 1849.2437 | 963.2059 | 828 | 172.0191 | 174.8031 | 138 | 178.7204
[8 empty] | 2021-10-21 | 4 | 159.1552 | 138 | 101.8037 | 120.6157 | 108.2032 | 131.3769 | 166.9827 | 89.5547 | 414 | 536.2365 | 1104 | 1380 | 1436.9545 | 1497.532 | 1380 | 1380 | 1893.1481 | 1827.7521 | 1104 | 1056.7079 | 235.2317 | 192.5244 | 155.152 | 138
[8 empty] | 2021-10-22 | 5 | 137.197 | 102.8046 | 141.1687 | 138 | 133.7616 | 120.2448 | 97.1861 | 187.4514 | 414 | 637.7622 | 1302.1708 | 1460.4896 | 962.4548 | 911.3947 | 1620.1626 | 1237.0719 | 1249.6656 | 1728.6499 | 1118.4635 | 693.046 | 188.9693 | 138 | 103.3501 | 138
[8 empty] | 2021-10-23 | 6 | 16.9249 | 13.9692 | 9.2367 | 13.8 | 16.9359 | 10.7301 | 10.0472 | 14.5773 | 47.0506 | 87.8739 | 110.4 | 184.7171 | 127.247 | 189.4923 | 167.9563 | 153.0048 | 138 | 116.2581 | 138.2278 | 51.2664 | 17.6171 | 13.8 | 13.8 | 10.6057
[8 empty] | 2021-10-24 | 7 | 17.6482 | 8.6293 | 16.5765 | 12.1219 | 17.6861 | 10.729 | 13.8 | 9.0943 | 55.7954 | 82.8 | 146.9001 | 138 | 164.1955 | 139.6208 | 173.6161 | 183.323 | 83.939 | 147.4473 | 110.4 | 82.8 | 27.6 | 8.3978 | 13.8 | 13.8
[8 empty] | 2021-10-25 | 1 | 186.4196 | 91.3399 | 128.133 | 136.915 | 138 | 138 | 187.3123 | 180.864 | 497.5936 | 828 | 1104 | 987.2684 | 1003.5105 | 1930.3122 | 1380 | 1380 | 1375.6604 | 1380 | 1104 | 823.2634 | 358.9504 | 138 | 174.8795 | 117.8015
[8 empty] | 2021-10-26 | 2 | 123.4547 | 88.5319 | 99.825 | 138 | 101.3372 | 138 | 103.1115 | 138 | 414 | 828 | 763.5336 | 1622.4528 | 1380 | 1380 | 1380 | 1320.8557 | 1576.231 | 1118.814 | 1515.2479 | 828 | 350.4476 | 91.9862 | 138 | 191.6196
[8 empty] | 2021-10-27 | 3 | 89.1125 | 140.3808 | 85.1962 | 138 | 162.5351 | 127.2654 | 138 | 167.3243 | 294.2928 | 870.6388 | 1104 | 1380 | 1188.164 | 1380 | 1380 | 1726.4259 | 1380 | 1380 | 1104 | 564.8509 | 262.3926 | 157.364 | 146.4652 | 127.2407
[8 empty] | 2021-10-28 | 4 | 183.4826 | 108.6864 | 138 | 138 | 116.4326 | 169.6887 | 167.2492 | 138 | 416.4527 | 866.2866 | 1104 | 1380 | 1380 | 1380 | 1902.202 | 879.7987 | 1888.3062 | 1107.4004 | 1079.0513 | 828 | 307.9721 | 138.8883 | 138 | 176.7134
[8 empty] | 2021-10-29 | 5 | 165.3449 | 138 | 87.3971 | 97.8407 | 163.8231 | 100.6701 | 138 | 105.0065 | 465.9277 | 988.5428 | 1437.8419 | 946.447 | 1866.5827 | 1380 | 1135.386 | 1367.0089 | 1755.4871 | 1567.1554 | 1104 | 514.3603 | 276 | 138 | 138 | 138
[8 empty] | 2021-10-30 | 6 | 9.2743 | 14.9364 | 9.1567 | 13.8 | 15.4931 | 12.0399 | 14.8131 | 14.4074 | 39.5432 | 83.3874 | 120.4289 | 134.5399 | 138 | 189.9597 | 138 | 138 | 138 | 165.6579 | 153.1726 | 61.9763 | 27.6632 | 10.7148 | 13.7449 | 13.8
[8 empty] | 2021-10-31 | 7 | 17.5513 | 19.2556 | 16.4116 | 9.0056 | 13.8 | 18.6557 | 9.2607 | 13.8 | 30.4738 | 69.8745 | 126.8824 | 136.878 | 138 | 138 | 138 | 138 | 138 | 190.1162 | 91.6169 | 82.8 | 27.6 | 13.8 | 17.4436 | 18.4538
[8 empty] | 2021-11-01 | 1 | 115.8827 | 128.6053 | 120.5376 | 101.4023 | 180.9346 | 138 | 98.9948 | 163.0744 | 414 | 737.0517 | 1104 | 1502.8323 | 1380 | 945.9743 | 1076.7202 | 1380 | 1527.5938 | 1227.3265 | 1104 | 828 | 353.5529 | 142.7585 | 174.7568 | 179.8606
[8 empty] | 2021-11-02 | 2 | 185.2691 | 111.7822 | 137.9865 | 140.1732 | 133.5715 | 130.6676 | 108.8921 | 129.9773 | 414 | 723.8679 | 1280.3683 | 1380 | 1380 | 1380 | 1380 | 1240.9176 | 1481.401 | 1104.1267 | 1329.6248 | 1141.277 | 284.8188 | 140.6958 | 138 | 131.1148
[8 empty] | 2021-11-03 | 3 | 103.2844 | 160.8651 | 139.9063 | 138 | 138 | 160.6994 | 138 | 160.8231 | 414 | 909.7724 | 676.973 | 1024.9396 | 950.9308 | 1362.6645 | 1440.9254 | 1380 | 1380 | 1265.9628 | 1207.7692 | 730.76 | 276 | 111.4684 | 99.3415 | 138
[8 empty] | 2021-11-04 | 4 | 138 | 138 | 138 | 188.0036 | 110.3141 | 88.4672 | 107.3913 | 116.2241 | 414 | 907.5699 | 1357.9682 | 907.4819 | 1928.9019 | 1839.2248 | 1037.2868 | 1380 | 911.7649 | 1380 | 1216.9226 | 622.9248 | 360.9145 | 118.9611 | 87.0847 | 138
[8 empty] | 2021-11-05 | 5 | 92.4662 | 187.765 | 170.573 | 138 | 138 | 165.7237 | 192.8259 | 103.4975 | 543.2534 | 828 | 1104 | 1364.0382 | 1380 | 1783.1842 | 1474.4909 | 1561.4893 | 1682.9232 | 978.4957 | 1307.0538 | 828 | 276 | 138 | 88.586 | 138
[8 empty] | 2021-11-06 | 6 | 13.8 | 10.0921 | 11.1175 | 10.3007 | 10.2253 | 13.8 | 15.9945 | 13.8 | 35.8506 | 112.2877 | 134.5728 | 138 | 151.8643 | 138 | 162.3767 | 163.9129 | 192.4025 | 138 | 102.3447 | 54.3625 | 27.6 | 13.2501 | 12.2788 | 12.8984
[8 empty] | 2021-11-07 | 7 | 16.3381 | 10.6718 | 18.1967 | 14.9387 | 13.8 | 10.8703 | 14.3886 | 9.4994 | 41.4 | 82.8 | 150.1758 | 168.8685 | 153.8906 | 138 | 138 | 191.9462 | 136.8087 | 138 | 71.5457 | 55.1646 | 27.6 | 13.8 | 10.3385 | 13.8
[8 empty] | 2021-11-08 | 1 | 138 | 153.556 | 138 | 183.8404 | 144.7042 | 135.4754 | 114.9328 | 141.34 | 414 | 914.569 | 775.6745 | 1250.0984 | 1376.1453 | 1380 | 926.1922 | 1621.0006 | 1814.1312 | 1380 | 1282.8806 | 959.0729 | 276 | 88.1965 | 162.1706 | 108.9571
[8 empty] | 2021-11-09 | 2 | 181.2958 | 98.408 | 132.4423 | 150.9918 | 138 | 192.5277 | 167.0847 | 138 | 414 | 828 | 929.6805 | 1380 | 1229.0578 | 1380 | 851.5786 | 1645.7864 | 1283.9568 | 1896.8442 | 678.6568 | 780.31 | 276 | 162.7783 | 138 | 109.4086
[8 empty] | 2021-11-10 | 3 | 138 | 122.59 | 99.726 | 186.2138 | 179.5337 | 138 | 163.6754 | 138 | 344.4749 | 830.0119 | 1104 | 1702.5542 | 1051.0754 | 1380 | 1731.63 | 987.2387 | 1579.8394 | 1433.467 | 795.7398 | 881.5501 | 363.6785 | 138 | 166.6915 | 163.2739
[8 empty] | 2021-11-11 | 4 | 136.2215 | 134.5736 | 184.417 | 138 | 91.8423 | 165.6789 | 138 | 84.8093 | 360.8429 | 828 | 1104 | 1929.4099 | 1492.4903 | 1196.3981 | 1791.7038 | 899.286 | 1380 | 1865.5549 | 1495.4357 | 1148.4098 | 267.9985 | 138 | 134.5715 | 105.4606
[8 empty] | 2021-11-12 | 5 | 144.0556 | 138 | 138 | 144.7642 | 138.0406 | 138 | 116.6644 | 138 | 326.0681 | 944.6163 | 1314.8062 | 1233.6338 | 918.0616 | 1380 | 1380 | 1457.6942 | 843.7023 | 877.4874 | 1104 | 755.2217 | 298.9648 | 138 | 188.132 | 178.2815
[8 empty] | 2021-11-13 | 6 | 15.611 | 15.91 | 13.8 | 14.8752 | 13.2223 | 15.2793 | 11.0964 | 13.8 | 28.4621 | 82.8 | 110.4 | 164.0196 | 132.9508 | 138 | 138 | 189.6757 | 162.339 | 138 | 68.4435 | 82.8 | 17.0715 | 13.8 | 13.0207 | 11.2552
[8 empty] | 2021-11-14 | 7 | 14.656 | 13.5714 | 13.8 | 18.9865 | 17.4575 | 13.8 | 13.3069 | 12.2184 | 38.6971 | 110.0249 | 110.4 | 113.205 | 117.7525 | 116.7745 | 138 | 165.243 | 101.7224 | 138 | 117.242 | 87.6844 | 35.8643 | 13.8 | 11.3884 | 13.8
[8 empty] | 2021-11-15 | 1 | 149.8666 | 138 | 138 | 139.6259 | 104.7551 | 120.0692 | 170.3765 | 145.5116 | 297.8158 | 1084.8381 | 1104 | 1667.9586 | 1781.3982 | 1575.0785 | 1923.9491 | 1380 | 1107.4241 | 1879.7866 | 1367.6007 | 828 | 276 | 144.559 | 83.9823 | 138
[8 empty] | 2021-11-16 | 2 | 138 | 138 | 126.3477 | 138 | 163.5812 | 130.1659 | 181.2943 | 138 | 406.4739 | 828 | 1104 | 1514.5439 | 1122.2499 | 1626.1735 | 1921.8528 | 1380 | 1880.8637 | 1525.8795 | 857.2608 | 980.1897 | 276 | 138 | 182.6237 | 138
[8 empty] | 2021-11-17 | 3 | 178.1377 | 111.8171 | 129.7849 | 166.5282 | 171.3701 | 88.2977 | 138 | 138 | 414 | 828 | 1104 | 1380 | 1277.9796 | 1380 | 1380 | 1292.5424 | 1021.3631 | 1275.7348 | 1133.0299 | 871.9524 | 276 | 85.9341 | 138 | 138
[8 empty] | 2021-11-18 | 4 | 160.1215 | 163.2923 | 183.0554 | 97.797 | 181.9971 | 133.4558 | 170.2349 | 161.9785 | 421.8161 | 712.6087 | 1037.8206 | 1380 | 1380 | 846.0545 | 1380 | 1535.1763 | 1631.7463 | 1236.7093 | 851.8066 | 597.6984 | 312.2895 | 167.9205 | 138 | 156.7304
[8 empty] | 2021-11-19 | 5 | 109.1008 | 138 | 86.1327 | 106.4806 | 138 | 127.0207 | 130.4848 | 138 | 414 | 1078.1944 | 1104 | 1423.1799 | 1114.007 | 1425.5396 | 1110.8702 | 1258.8241 | 984.5686 | 1196.4228 | 1104 | 1056.8227 | 357.5534 | 186.8032 | 97.3428 | 138
[8 empty] | 2021-11-20 | 6 | 10.5969 | 13.5293 | 13.8 | 12.0214 | 12.7235 | 19.2646 | 9.3412 | 13.8 | 47.3101 | 68.8802 | 102.5175 | 138 | 138 | 85.4458 | 119.6196 | 138 | 138 | 177.5087 | 110.4 | 82.8 | 27.6 | 10.5972 | 11.0151 | 14.6637
[8 empty] | 2021-11-21 | 7 | 13.1784 | 16.2173 | 13.6027 | 18.6825 | 16.2693 | 13.8 | 16.004 | 17.6746 | 41.2764 | 82.8 | 110.4 | 140.6088 | 85.2637 | 138 | 138 | 121.5428 | 93.4852 | 93.428 | 116.5948 | 65.8156 | 38.1515 | 16.121 | 13.8 | 13.8
[8 empty] | 2021-11-22 | 1 | 117.2045 | 103.6642 | 120.589 | 189.588 | 189.0536 | 136.1696 | 138 | 165.4961 | 366.7227 | 828 | 680.5411 | 1080.3274 | 1363.1867 | 1380 | 1406.3973 | 1380 | 1027.443 | 1160.0542 | 1372.2808 | 1002.4171 | 211.2212 | 138 | 138 | 114.9212
[8 empty] | 2021-11-23 | 2 | 154.7921 | 138 | 177.1052 | 160.4853 | 114.3599 | 138 | 155.1272 | 138 | 414 | 826.089 | 1104 | 1072.7494 | 1832.306 | 1380 | 1380 | 1380 | 1631.8112 | 1286.6363 | 1528.2281 | 704.9534 | 276 | 115.9712 | 138 | 182.1533
[8 empty] | 2021-11-24 | 3 | 169.7405 | 156.7012 | 138 | 138 | 138 | 138 | 138 | 138 | 343.305 | 717.6669 | 1017.1778 | 1889.48 | 1704.3976 | 1742.232 | 1053.1862 | 1380 | 1380 | 1380 | 1104 | 828 | 370.96 | 134.0519 | 183.2085 | 117.5363
[8 empty] | 2021-11-25 | 4 | 109.7555 | 153.3457 | 138 | 162.3888 | 181.0838 | 110.1026 | 111.471 | 105.0353 | 575.5323 | 581.2046 | 935.4733 | 1380 | 1561.5467 | 1380 | 1380 | 916.365 | 1380 | 1505.5724 | 1523.707 | 536.9519 | 191.3197 | 101.1806 | 106.6513 | 138
[8 empty] | 2021-11-26 | 5 | 138 | 138 | 125.7227 | 142.4389 | 138 | 138 | 143.6595 | 118.5553 | 298.904 | 828 | 1104 | 1380 | 1380 | 1772.5195 | 1380 | 1329.0519 | 1380 | 1198.293 | 1104 | 771.9307 | 343.605 | 160.5087 | 118.9572 | 138
[8 empty] | 2021-11-27 | 6 | 11.8965 | 15.4747 | 8.789 | 15.4451 | 13.8 | 12.7711 | 11.2267 | 11.4697 | 41.4 | 94.8342 | 97.7633 | 151.3078 | 138 | 134.2639 | 138 | 139.208 | 102.892 | 138 | 99.2202 | 62.9109 | 36.9433 | 13.8 | 15.1609 | 13.8
[8 empty] | 2021-11-28 | 7 | 19.269 | 13.8 | 15.168 | 18.3919 | 14.8604 | 12.1453 | 18.2017 | 14.9562 | 39.3138 | 70.9315 | 125.2895 | 139.9785 | 142.0179 | 121.6376 | 89.2267 | 157.3401 | 94.2247 | 85.5859 | 131.7436 | 90.0491 | 27.6 | 10.1411 | 15.4647 | 14.9948
[8 empty] | 2021-11-29 | 1 | 176.6055 | 108.9172 | 179.8654 | 150.5918 | 106.1418 | 87.0481 | 153.5439 | 138 | 414 | 1135.9334 | 1251.0302 | 1380 | 1380 | 1901.6962 | 1721.366 | 1071.0253 | 1779.3061 | 1380 | 994.3991 | 988.9238 | 364.4649 | 138 | 149.2425 | 90.9311
[8 empty] | 2021-11-30 | 2 | 138 | 134.3103 | 134.9311 | 185.0237 | 138 | 112.7372 | 138 | 138 | 373.0621 | 828 | 1106.0476 | 1380 | 1451.7967 | 1739.0345 | 1380 | 1297.0165 | 1380 | 1182.4021 | 803.8637 | 828 | 266.8313 | 182.7249 | 83.7041 | 89.0152
[8 empty] | 2021-12-01 | 3 | 110.4 | 110.4 | 114.0939 | 151.1572 | 152.4201 | 110.4 | 110.4 | 131.1898 | 331.2 | 584.5559 | 1155.9541 | 1158.0774 | 920.3106 | 944.0018 | 851.7773 | 742.1138 | 662.4103 | 972.7997 | 1156.7709 | 662.4 | 220.8 | 131.5428 | 149.9099 | 110.4
[8 empty] | 2021-12-02 | 4 | 93.1456 | 110.4 | 110.4 | 110.0027 | 78.5107 | 106.0393 | 87.9186 | 110.4 | 331.2 | 745.1002 | 913.3127 | 1487.6942 | 1104 | 913.444 | 971.6405 | 1281.6982 | 886.7305 | 1104 | 883.2 | 662.4 | 251.6337 | 110.4 | 132.4124 | 78.8377
[8 empty] | 2021-12-03 | 5 | 108.1083 | 71.1847 | 110.4 | 147.1772 | 137.5878 | 110.4 | 116.8003 | 114.8777 | 331.2 | 511.6957 | 863.2329 | 1104 | 815.0737 | 1236.0007 | 951.655 | 1104 | 1219.5832 | 1104 | 669.8425 | 824.0875 | 240.1105 | 66.9572 | 133.7276 | 138.1456
[8 empty] | 2021-12-04 | 6 | 9.9794 | 11.8938 | 15.1512 | 13.3424 | 14.8196 | 8.5213 | 11.04 | 11.04 | 28.6664 | 51.0271 | 54.7095 | 110.4 | 81.8548 | 139.0157 | 119.2973 | 69.9999 | 107.8429 | 86.7581 | 62.4156 | 60.9965 | 16.8558 | 15.3133 | 10.2816 | 11.7992
[8 empty] | 2021-12-05 | 7 | 13.3876 | 11.04 | 14.1263 | 11.04 | 11.04 | 6.8703 | 11.04 | 14.7897 | 33.12 | 66.24 | 88.32 | 110.4 | 110.4 | 110.4 | 110.4 | 119.2371 | 106.9197 | 121.9831 | 67.1167 | 66.24 | 19.8392 | 11.04 | 11.04 | 11.04
[8 empty] | 2021-12-06 | 1 | 79.053 | 110.4 | 112.4824 | 122.6514 | 85.8849 | 68.2116 | 77.0876 | 110.4 | 241.7092 | 415.0026 | 948.4752 | 1214.541 | 1104 | 1359.061 | 1502.4166 | 1514.1627 | 995.52 | 1104 | 910.8501 | 662.4 | 298.4538 | 110.4 | 75.0805 | 152.4644
[8 empty] | 2021-12-07 | 2 | 110.4 | 141.9851 | 110.4 | 110.4 | 110.4 | 144.888 | 152.899 | 89.6433 | 283.6958 | 729.0753 | 883.2 | 1204.6889 | 1104 | 1419.3761 | 1054.0313 | 1099.0767 | 1104 | 1541.5842 | 883.2 | 443.8694 | 220.9249 | 110.4 | 92.3455 | 140.7953
[8 empty] | 2021-12-08 | 3 | 145.6706 | 128.3284 | 141.5377 | 110.4 | 130.2551 | 110.4 | 153.4779 | 69.1712 | 348.4285 | 662.4 | 736.6888 | 1358.5074 | 915.433 | 1239.2625 | 1104 | 1104 | 871.3554 | 1104 | 886.5619 | 679.0303 | 214.8182 | 144.7687 | 71.121 | 110.4
[8 empty] | 2021-12-09 | 4 | 78.1593 | 136.6772 | 110.4 | 121.7012 | 113.2566 | 139.7689 | 110.4 | 110.4 | 417.7105 | 458.9101 | 883.2 | 1329.8046 | 1104 | 1143.9656 | 1143.4957 | 1129.212 | 854.8704 | 1418.0408 | 883.2 | 896.847 | 134.1059 | 114.9165 | 110.4 | 110.4
[8 empty] | 2021-12-10 | 5 | 92.6811 | 132.5256 | 146.7506 | 78.6433 | 110.4094 | 130.3093 | 110.4 | 110.4 | 331.2 | 662.4 | 883.2 | 1175.0397 | 821.6463 | 1104 | 784.459 | 1250.9017 | 1104 | 1325.2435 | 883.2 | 888.8418 | 220.8 | 142.1939 | 69.7278 | 149.164
[8 empty] | 2021-12-11 | 6 | 9.2767 | 7.928 | 11.04 | 11.04 | 11.04 | 11.04 | 11.6023 | 11.04 | 25.4998 | 66.24 | 91.9571 | 93.5151 | 87.357 | 74.557 | 115.9735 | 110.4 | 95.9498 | 82.8685 | 88.32 | 62.6324 | 22.08 | 8.482 | 6.9327 | 6.7825
[8 empty] | 2021-12-12 | 7 | 15.0108 | 12.155 | 12.1365 | 11.0332 | 11.04 | 11.04 | 12.0395 | 13.2883 | 33.12 | 73.4621 | 54.9617 | 152.4188 | 110.4 | 110.4 | 105.7784 | 67.7536 | 93.2679 | 110.4 | 88.32 | 66.24 | 22.08 | 7.9342 | 9.5456 | 11.04
[8 empty] | 2021-12-13 | 1 | 110.4 | 69.7627 | 134.2776 | 80.6474 | 106.8809 | 110.239 | 97.8378 | 79.5372 | 331.2 | 747.5568 | 733.9579 | 916.0631 | 1417.1631 | 1104 | 851.1184 | 1104 | 1043.5112 | 1343.6251 | 1188.9803 | 525.8428 | 220.8 | 152.9425 | 74.2026 | 110.4
[8 empty] | 2021-12-14 | 2 | 84.2816 | 141.7399 | 138.4355 | 110.4 | 131.3087 | 110.9882 | 110.4 | 148.8194 | 232.242 | 922.4978 | 883.2 | 662.8903 | 1245.7589 | 1134.5115 | 774.1517 | 1403.3326 | 1104 | 939.046 | 883.2 | 662.4 | 246.1276 | 126.5167 | 110.4 | 110.4
[8 empty] | 2021-12-15 | 3 | 110.4 | 130.6961 | 81.3432 | 95.8859 | 142.1605 | 110.4 | 110.4 | 144.07 | 367.5244 | 662.4 | 883.2 | 1307.7068 | 1379.94 | 1104 | 1109.022 | 1104 | 1393.3597 | 694.9179 | 883.2 | 721.6233 | 214.6257 | 84.613 | 110.4 | 130.1014
[8 empty] | 2021-12-16 | 4 | 110.4 | 125.229 | 107.5399 | 84.4723 | 93.6284 | 110.4 | 74.9647 | 98.2219 | 312.4165 | 897.1769 | 866.8388 | 1084.1733 | 1042.5136 | 1377.5066 | 1171.1501 | 777.2477 | 1497.6042 | 1484.7878 | 706.4652 | 848.6851 | 162.1331 | 110.4 | 138.1292 | 110.4
[8 empty] | 2021-12-17 | 5 | 121.3475 | 110.4 | 110.4 | 97.1279 | 129.6569 | 110.4 | 107.2183 | 133.5848 | 331.2 | 662.4 | 531.766 | 845.8252 | 798.0554 | 1104 | 1104 | 1532.7525 | 1104 | 822.8934 | 1118.5649 | 671.9126 | 271.1408 | 112.4174 | 86.2151 | 110.4
[8 empty] | 2021-12-18 | 6 | 11.04 | 9.6553 | 12.9762 | 11.04 | 9.7737 | 11.04 | 11.04 | 7.0771 | 22.2595 | 66.24 | 85.7989 | 110.4 | 93.2919 | 86.2809 | 73.9682 | 122.4244 | 110.4 | 98.0323 | 113.9593 | 44.6344 | 21.7829 | 10.9914 | 9.2681 | 8.4198
[8 empty] | 2021-12-19 | 7 | 7.22 | 11.8241 | 14.9212 | 11.6837 | 11.1212 | 12.7736 | 13.3532 | 11.04 | 33.12 | 69.442 | 88.32 | 78.9024 | 100.1712 | 83.1768 | 146.6382 | 118.6826 | 82.1846 | 126.0356 | 103.8385 | 66.24 | 13.4999 | 11.04 | 14.7952 | 9.565
[8 empty] | 2021-12-20 | 1 | 110.4 | 138.8119 | 110.4 | 110.4 | 110.4 | 137.1811 | 147.9964 | 110.4 | 331.2 | 813.9562 | 1100.5989 | 1104 | 914.2191 | 670.1466 | 1027.9168 | 1104 | 667.3409 | 1061.9108 | 549.2303 | 569.0219 | 267.8134 | 110.4 | 120.8782 | 110.4
[8 empty] | 2021-12-21 | 2 | 79.0532 | 110.4 | 110.4 | 110.4 | 110.4 | 110.4 | 107.3732 | 96.5166 | 331.2 | 662.4 | 1192.9749 | 996.1164 | 1164.8528 | 1104 | 1247.1361 | 1104 | 1104 | 1198.5882 | 654.918 | 714.0585 | 264.6349 | 75.8684 | 110.4 | 110.4
[8 empty] | 2021-12-22 | 3 | 120.5128 | 92.8153 | 110.4 | 114.6014 | 95.8145 | 110.4 | 110.4 | 119.405 | 279.5509 | 907.7038 | 883.2 | 848.2219 | 677.1811 | 1121.5159 | 873.7219 | 1104 | 1104 | 1171.8636 | 883.2 | 555.697 | 274.5038 | 124.8513 | 111.0457 | 110.4
[8 empty] | 2021-12-23 | 4 | 110.4 | 139.3952 | 153.1873 | 110.4 | 110.4 | 110.4 | 120.4593 | 147.3684 | 331.2 | 895.1993 | 1095.7379 | 774.8716 | 1151.6782 | 1360.4249 | 1099.6437 | 1039.4909 | 1095.7923 | 1043.5592 | 1164.3551 | 844.5053 | 220.8 | 114.6813 | 110.4 | 148.6716
[8 empty] | 2021-12-24 | 5 | 110.4 | 108.5788 | 153.4291 | 122.2584 | 94.8374 | 150.5377 | 70.7412 | 110.4 | 331.2 | 917.0232 | 1199.6 | 1104 | 1358.1791 | 1478.225 | 1104 | 1104 | 1251.9849 | 1374.9216 | 1041.738 | 728.2715 | 157.7556 | 134.5126 | 130.0432 | 146.1657
[8 empty] | 2021-12-25 | 6 | 7.2937 | 8.204 | 6.6424 | 13.3372 | 11.04 | 11.04 | 11.04 | 11.04 | 33.12 | 66.24 | 113.1189 | 110.4 | 110.4 | 101.009 | 110.4 | 110.4 | 102.3553 | 134.7686 | 88.32 | 66.24 | 21.8595 | 11.04 | 10.88 | 8.3282
[8 empty] | 2021-12-26 | 7 | 11.9047 | 8.8496 | 11.04 | 12.4097 | 11.5203 | 11.04 | 11.04 | 6.7654 | 29.7834 | 82.6178 | 88.32 | 110.4 | 106.7574 | 110.4 | 110.4 | 82.8946 | 110.4 | 110.4 | 106.6342 | 67.1003 | 27.8526 | 10.0718 | 11.04 | 11.5463
[8 empty] | 2021-12-27 | 1 | 144.8944 | 110.4 | 110.0668 | 131.5359 | 110.4 | 138.3576 | 100.5757 | 110.4 | 432.7948 | 662.4 | 1143.575 | 1104 | 1430.1411 | 744.7628 | 1104 | 1532.3139 | 812.1017 | 1104 | 883.2 | 676.0084 | 289.4981 | 120.2487 | 92.0963 | 85.7167
[8 empty] | 2021-12-28 | 2 | 110.4 | 110.4 | 130.2867 | 141.491 | 72.3762 | 89.4922 | 115.4102 | 110.4 | 331.2 | 662.4 | 1069.2733 | 1049.4563 | 1104 | 1258.0435 | 1422.2447 | 1049.9804 | 1104 | 1104 | 1171.514 | 662.4 | 233.326 | 68.1012 | 154.1196 | 110.4
[8 empty] | 2021-12-29 | 3 | 79.2062 | 135.0192 | 110.4 | 82.3418 | 129.2137 | 110.4 | 110.4 | 147.6524 | 457.0968 | 629.2956 | 694.1956 | 944.001 | 1042.9123 | 1299.8284 | 841.801 | 1104 | 1078.1679 | 666.6206 | 883.2 | 532.416 | 278.4651 | 108.8125 | 109.7792 | 128.9901
[8 empty] | 2021-12-30 | 4 | 110.4 | 110.4 | 113.2459 | 144.5655 | 125.55 | 110.4 | 67.808 | 110.4 | 331.2 | 662.4 | 727.5602 | 1104 | 1104 | 789.1113 | 1166.7967 | 1297.5336 | 878.4625 | 1127.2098 | 883.2 | 516.6563 | 220.8 | 110.4 | 92.9834 | 110.4
[8 empty] | 2021-12-31 | 5 | 90.2748 | 68.199 | 140.2313 | 110.4 | 81.8566 | 110.4 | 79.3224 | 110.4 | 423.1472 | 780.1076 | 883.2 | 1104 | 1106.4313 | 1396.6222 | 1104 | 970.6897 | 1104 | 703.576 | 1102.1891 | 662.4 | 289.8116 | 110.4 | 67.2832 | 110.4

## format for the model
Day | Month | Hour | electrical_load [Wh]
1 | 1 | 0:15 | 28.0318
1 | 1 | 0:30 | 28.0318
1 | 1 | 0:45 | 28.0318
1 | 1 | 0:00 | 28.0318
1 | 1 | 1:15 | 27.6
1 | 1 | 1:30 | 27.6
1 | 1 | 1:45 | 27.6
1 | 1 | 1:00 | 27.6
1 | 1 | 2:15 | 27.6
1 | 1 | 2:30 | 27.6
1 | 1 | 2:45 | 27.6
1 | 1 | 2:00 | 27.6
1 | 1 | 3:15 | 27.6
1 | 1 | 3:30 | 27.6
1 | 1 | 3:45 | 27.6
1 | 1 | 3:00 | 27.6
1 | 1 | 4:15 | 27.6
1 | 1 | 4:30 | 27.6
1 | 1 | 4:45 | 27.6
1 | 1 | 4:00 | 27.6
1 | 1 | 5:15 | 22.1427
1 | 1 | 5:30 | 22.1427
1 | 1 | 5:45 | 22.1427
1 | 1 | 5:00 | 22.1427
1 | 1 | 6:15 | 26.9816
1 | 1 | 6:30 | 26.9816
1 | 1 | 6:45 | 26.9816
1 | 1 | 6:00 | 26.9816
1 | 1 | 7:15 | 27.6
1 | 1 | 7:30 | 27.6
1 | 1 | 7:45 | 27.6
1 | 1 | 7:00 | 27.6
1 | 1 | 8:15 | 82.8
1 | 1 | 8:30 | 82.8
1 | 1 | 8:45 | 82.8
1 | 1 | 8:00 | 82.8
1 | 1 | 9:15 | 224.1311
1 | 1 | 9:30 | 224.1311
1 | 1 | 9:45 | 224.1311
1 | 1 | 9:00 | 224.1311
1 | 1 | 10:15 | 220.8
1 | 1 | 10:30 | 220.8
1 | 1 | 10:45 | 220.8
1 | 1 | 10:00 | 220.8
1 | 1 | 11:15 | 378.0896
1 | 1 | 11:30 | 378.0896
1 | 1 | 11:45 | 378.0896
1 | 1 | 11:00 | 378.0896
1 | 1 | 12:15 | 276
1 | 1 | 12:30 | 276
1 | 1 | 12:45 | 276
1 | 1 | 12:00 | 276
1 | 1 | 13:15 | 220.3481
1 | 1 | 13:30 | 220.3481
1 | 1 | 13:45 | 220.3481
1 | 1 | 13:00 | 220.3481
1 | 1 | 14:15 | 229.6042
1 | 1 | 14:30 | 229.6042
1 | 1 | 14:45 | 229.6042
1 | 1 | 14:00 | 229.6042
1 | 1 | 15:15 | 276
1 | 1 | 15:30 | 276
1 | 1 | 15:45 | 276
1 | 1 | 15:00 | 276
1 | 1 | 16:15 | 377.0378
1 | 1 | 16:30 | 377.0378
1 | 1 | 16:45 | 377.0378
1 | 1 | 16:00 | 377.0378
1 | 1 | 17:15 | 349.8157
1 | 1 | 17:30 | 349.8157
1 | 1 | 17:45 | 349.8157
1 | 1 | 17:00 | 349.8157
1 | 1 | 18:15 | 179.5871
1 | 1 | 18:30 | 179.5871
1 | 1 | 18:45 | 179.5871
1 | 1 | 18:00 | 179.5871
1 | 1 | 19:15 | 165.6
1 | 1 | 19:30 | 165.6
1 | 1 | 19:45 | 165.6
1 | 1 | 19:00 | 165.6
1 | 1 | 20:15 | 56.6995
1 | 1 | 20:30 | 56.6995
1 | 1 | 20:45 | 56.6995
1 | 1 | 20:00 | 56.6995
1 | 1 | 21:15 | 33.0952
1 | 1 | 21:30 | 33.0952
1 | 1 | 21:45 | 33.0952
1 | 1 | 21:00 | 33.0952
1 | 1 | 22:15 | 27.6
1 | 1 | 22:30 | 27.6
1 | 1 | 22:45 | 27.6
1 | 1 | 22:00 | 27.6
1 | 1 | 23:15 | 27.8194
1 | 1 | 23:30 | 27.8194
1 | 1 | 23:45 | 27.8194
1 | 1 | 23:00 | 27.8194
2 | 1 | 0:15 | 2.7695
2 | 1 | 0:30 | 2.7695
2 | 1 | 0:45 | 2.7695
2 | 1 | 0:00 | 2.7695
2 | 1 | 1:15 | 3.3255
2 | 1 | 1:30 | 3.3255
2 | 1 | 1:45 | 3.3255
2 | 1 | 1:00 | 3.3255
2 | 1 | 2:15 | 2.76
2 | 1 | 2:30 | 2.76
2 | 1 | 2:45 | 2.76
2 | 1 | 2:00 | 2.76
2 | 1 | 3:15 | 2.0397
2 | 1 | 3:30 | 2.0397
2 | 1 | 3:45 | 2.0397
2 | 1 | 3:00 | 2.0397
2 | 1 | 4:15 | 2.354
2 | 1 | 4:30 | 2.354
2 | 1 | 4:45 | 2.354
2 | 1 | 4:00 | 2.354
2 | 1 | 5:15 | 2.76
2 | 1 | 5:30 | 2.76
2 | 1 | 5:45 | 2.76
2 | 1 | 5:00 | 2.76
2 | 1 | 6:15 | 2.76
2 | 1 | 6:30 | 2.76
2 | 1 | 6:45 | 2.76
2 | 1 | 6:00 | 2.76
2 | 1 | 7:15 | 2.76
2 | 1 | 7:30 | 2.76
2 | 1 | 7:45 | 2.76
2 | 1 | 7:00 | 2.76
2 | 1 | 8:15 | 8.28
2 | 1 | 8:30 | 8.28
2 | 1 | 8:45 | 8.28
2 | 1 | 8:00 | 8.28
2 | 1 | 9:15 | 13.5564
2 | 1 | 9:30 | 13.5564
2 | 1 | 9:45 | 13.5564
2 | 1 | 9:00 | 13.5564
2 | 1 | 10:15 | 22.08
2 | 1 | 10:30 | 22.08
2 | 1 | 10:45 | 22.08
2 | 1 | 10:00 | 22.08
2 | 1 | 11:15 | 36.5584
2 | 1 | 11:30 | 36.5584
2 | 1 | 11:45 | 36.5584
2 | 1 | 11:00 | 36.5584
2 | 1 | 12:15 | 25.6778
2 | 1 | 12:30 | 25.6778
2 | 1 | 12:45 | 25.6778
2 | 1 | 12:00 | 25.6778
2 | 1 | 13:15 | 33.8298
2 | 1 | 13:30 | 33.8298
2 | 1 | 13:45 | 33.8298
2 | 1 | 13:00 | 33.8298
2 | 1 | 14:15 | 20.2318
2 | 1 | 14:30 | 20.2318
2 | 1 | 14:45 | 20.2318
2 | 1 | 14:00 | 20.2318
2 | 1 | 15:15 | 27.6
2 | 1 | 15:30 | 27.6
2 | 1 | 15:45 | 27.6
2 | 1 | 15:00 | 27.6
2 | 1 | 16:15 | 27.6
2 | 1 | 16:30 | 27.6
2 | 1 | 16:45 | 27.6
2 | 1 | 16:00 | 27.6
2 | 1 | 17:15 | 18.2692
2 | 1 | 17:30 | 18.2692
2 | 1 | 17:45 | 18.2692
2 | 1 | 17:00 | 18.2692
2 | 1 | 18:15 | 23.7528
2 | 1 | 18:30 | 23.7528
2 | 1 | 18:45 | 23.7528
2 | 1 | 18:00 | 23.7528
2 | 1 | 19:15 | 17.5075
2 | 1 | 19:30 | 17.5075
2 | 1 | 19:45 | 17.5075
2 | 1 | 19:00 | 17.5075
2 | 1 | 20:15 | 7.637
2 | 1 | 20:30 | 7.637
2 | 1 | 20:45 | 7.637
2 | 1 | 20:00 | 7.637
2 | 1 | 21:15 | 2.76
2 | 1 | 21:30 | 2.76
2 | 1 | 21:45 | 2.76
2 | 1 | 21:00 | 2.76
2 | 1 | 22:15 | 2.76
2 | 1 | 22:30 | 2.76
2 | 1 | 22:45 | 2.76
2 | 1 | 22:00 | 2.76
2 | 1 | 23:15 | 2.5712
2 | 1 | 23:30 | 2.5712
2 | 1 | 23:45 | 2.5712
2 | 1 | 23:00 | 2.5712
3 | 1 | 0:15 | 2.6656
3 | 1 | 0:30 | 2.6656
3 | 1 | 0:45 | 2.6656
3 | 1 | 0:00 | 2.6656
3 | 1 | 1:15 | 2.76
3 | 1 | 1:30 | 2.76
3 | 1 | 1:45 | 2.76
3 | 1 | 1:00 | 2.76
3 | 1 | 2:15 | 2.76
3 | 1 | 2:30 | 2.76
3 | 1 | 2:45 | 2.76
3 | 1 | 2:00 | 2.76
3 | 1 | 3:15 | 2.76
3 | 1 | 3:30 | 2.76
3 | 1 | 3:45 | 2.76
3 | 1 | 3:00 | 2.76
3 | 1 | 4:15 | 2.76
3 | 1 | 4:30 | 2.76
3 | 1 | 4:45 | 2.76
3 | 1 | 4:00 | 2.76
3 | 1 | 5:15 | 2.014
3 | 1 | 5:30 | 2.014
3 | 1 | 5:45 | 2.014
3 | 1 | 5:00 | 2.014
3 | 1 | 6:15 | 2.76
3 | 1 | 6:30 | 2.76
3 | 1 | 6:45 | 2.76
3 | 1 | 6:00 | 2.76
3 | 1 | 7:15 | 2.225
3 | 1 | 7:30 | 2.225
3 | 1 | 7:45 | 2.225
3 | 1 | 7:00 | 2.225
3 | 1 | 8:15 | 7.4206
3 | 1 | 8:30 | 7.4206
3 | 1 | 8:45 | 7.4206
3 | 1 | 8:00 | 7.4206
3 | 1 | 9:15 | 21.0122
3 | 1 | 9:30 | 21.0122
3 | 1 | 9:45 | 21.0122
3 | 1 | 9:00 | 21.0122
3 | 1 | 10:15 | 22.0862
3 | 1 | 10:30 | 22.0862
3 | 1 | 10:45 | 22.0862
3 | 1 | 10:00 | 22.0862
3 | 1 | 11:15 | 27.6
3 | 1 | 11:30 | 27.6
3 | 1 | 11:45 | 27.6
3 | 1 | 11:00 | 27.6
3 | 1 | 12:15 | 38.5955
3 | 1 | 12:30 | 38.5955
3 | 1 | 12:45 | 38.5955
3 | 1 | 12:00 | 38.5955
3 | 1 | 13:15 | 28.6005
3 | 1 | 13:30 | 28.6005
3 | 1 | 13:45 | 28.6005
3 | 1 | 13:00 | 28.6005
3 | 1 | 14:15 | 27.6
3 | 1 | 14:30 | 27.6
3 | 1 | 14:45 | 27.6
3 | 1 | 14:00 | 27.6
3 | 1 | 15:15 | 33.8037
3 | 1 | 15:30 | 33.8037
3 | 1 | 15:45 | 33.8037
3 | 1 | 15:00 | 33.8037
3 | 1 | 16:15 | 27.6
3 | 1 | 16:30 | 27.6
3 | 1 | 16:45 | 27.6
3 | 1 | 16:00 | 27.6
3 | 1 | 17:15 | 19.301
3 | 1 | 17:30 | 19.301
3 | 1 | 17:45 | 19.301
3 | 1 | 17:00 | 19.301
3 | 1 | 18:15 | 21.4982
3 | 1 | 18:30 | 21.4982
3 | 1 | 18:45 | 21.4982
3 | 1 | 18:00 | 21.4982
3 | 1 | 19:15 | 19.8828
3 | 1 | 19:30 | 19.8828
3 | 1 | 19:45 | 19.8828
3 | 1 | 19:00 | 19.8828
3 | 1 | 20:15 | 7.5205
3 | 1 | 20:30 | 7.5205
3 | 1 | 20:45 | 7.5205
3 | 1 | 20:00 | 7.5205
3 | 1 | 21:15 | 3.2168
3 | 1 | 21:30 | 3.2168
3 | 1 | 21:45 | 3.2168
3 | 1 | 21:00 | 3.2168
3 | 1 | 22:15 | 2.1975
3 | 1 | 22:30 | 2.1975
3 | 1 | 22:45 | 2.1975
3 | 1 | 22:00 | 2.1975
3 | 1 | 23:15 | 3.5562
3 | 1 | 23:30 | 3.5562
3 | 1 | 23:45 | 3.5562
3 | 1 | 23:00 | 3.5562
4 | 1 | 0:15 | 32.8027
4 | 1 | 0:30 | 32.8027
4 | 1 | 0:45 | 32.8027
4 | 1 | 0:00 | 32.8027
4 | 1 | 1:15 | 21.9673
4 | 1 | 1:30 | 21.9673
4 | 1 | 1:45 | 21.9673
4 | 1 | 1:00 | 21.9673
4 | 1 | 2:15 | 31.1811
4 | 1 | 2:30 | 31.1811
4 | 1 | 2:45 | 31.1811
4 | 1 | 2:00 | 31.1811
4 | 1 | 3:15 | 25.1109
4 | 1 | 3:30 | 25.1109
4 | 1 | 3:45 | 25.1109
4 | 1 | 3:00 | 25.1109
4 | 1 | 4:15 | 29.4584
4 | 1 | 4:30 | 29.4584
4 | 1 | 4:45 | 29.4584
4 | 1 | 4:00 | 29.4584
4 | 1 | 5:15 | 23.7171
4 | 1 | 5:30 | 23.7171
4 | 1 | 5:45 | 23.7171
4 | 1 | 5:00 | 23.7171
4 | 1 | 6:15 | 19.6558
4 | 1 | 6:30 | 19.6558
4 | 1 | 6:45 | 19.6558
4 | 1 | 6:00 | 19.6558
4 | 1 | 7:15 | 27.6
4 | 1 | 7:30 | 27.6
4 | 1 | 7:45 | 27.6
4 | 1 | 7:00 | 27.6
4 | 1 | 8:15 | 95.3334
4 | 1 | 8:30 | 95.3334
4 | 1 | 8:45 | 95.3334
4 | 1 | 8:00 | 95.3334
4 | 1 | 9:15 | 165.6
4 | 1 | 9:30 | 165.6
4 | 1 | 9:45 | 165.6
4 | 1 | 9:00 | 165.6
4 | 1 | 10:15 | 217.026
4 | 1 | 10:30 | 217.026
4 | 1 | 10:45 | 217.026
4 | 1 | 10:00 | 217.026
4 | 1 | 11:15 | 218.7619
4 | 1 | 11:30 | 218.7619
4 | 1 | 11:45 | 218.7619
4 | 1 | 11:00 | 218.7619
4 | 1 | 12:15 | 329.4053
4 | 1 | 12:30 | 329.4053
4 | 1 | 12:45 | 329.4053
4 | 1 | 12:00 | 329.4053
4 | 1 | 13:15 | 246.5792
4 | 1 | 13:30 | 246.5792
4 | 1 | 13:45 | 246.5792
4 | 1 | 13:00 | 246.5792
4 | 1 | 14:15 | 365.9511
4 | 1 | 14:30 | 365.9511
4 | 1 | 14:45 | 365.9511
4 | 1 | 14:00 | 365.9511
4 | 1 | 15:15 | 298.9801
4 | 1 | 15:30 | 298.9801
4 | 1 | 15:45 | 298.9801
4 | 1 | 15:00 | 298.9801
4 | 1 | 16:15 | 342.9834
4 | 1 | 16:30 | 342.9834
4 | 1 | 16:45 | 342.9834
4 | 1 | 16:00 | 342.9834
4 | 1 | 17:15 | 299.5088
4 | 1 | 17:30 | 299.5088
4 | 1 | 17:45 | 299.5088
4 | 1 | 17:00 | 299.5088
4 | 1 | 18:15 | 298.9534
4 | 1 | 18:30 | 298.9534
4 | 1 | 18:45 | 298.9534
4 | 1 | 18:00 | 298.9534
4 | 1 | 19:15 | 165.6
4 | 1 | 19:30 | 165.6
4 | 1 | 19:45 | 165.6
4 | 1 | 19:00 | 165.6
4 | 1 | 20:15 | 40.7358
4 | 1 | 20:30 | 40.7358
4 | 1 | 20:45 | 40.7358
4 | 1 | 20:00 | 40.7358
4 | 1 | 21:15 | 37.2168
4 | 1 | 21:30 | 37.2168
4 | 1 | 21:45 | 37.2168
4 | 1 | 21:00 | 37.2168
4 | 1 | 22:15 | 31.2105
4 | 1 | 22:30 | 31.2105
4 | 1 | 22:45 | 31.2105
4 | 1 | 22:00 | 31.2105
4 | 1 | 23:15 | 32.4801
4 | 1 | 23:30 | 32.4801
4 | 1 | 23:45 | 32.4801
4 | 1 | 23:00 | 32.4801
5 | 1 | 0:15 | 27.6
5 | 1 | 0:30 | 27.6
5 | 1 | 0:45 | 27.6
5 | 1 | 0:00 | 27.6
5 | 1 | 1:15 | 21.1296
5 | 1 | 1:30 | 21.1296
5 | 1 | 1:45 | 21.1296
5 | 1 | 1:00 | 21.1296
5 | 1 | 2:15 | 27.6
5 | 1 | 2:30 | 27.6
5 | 1 | 2:45 | 27.6
5 | 1 | 2:00 | 27.6
5 | 1 | 3:15 | 28.2954
5 | 1 | 3:30 | 28.2954
5 | 1 | 3:45 | 28.2954
5 | 1 | 3:00 | 28.2954
5 | 1 | 4:15 | 35.5282
5 | 1 | 4:30 | 35.5282
5 | 1 | 4:45 | 35.5282
5 | 1 | 4:00 | 35.5282
5 | 1 | 5:15 | 22.7719
5 | 1 | 5:30 | 22.7719
5 | 1 | 5:45 | 22.7719
5 | 1 | 5:00 | 22.7719
5 | 1 | 6:15 | 27.6
5 | 1 | 6:30 | 27.6
5 | 1 | 6:45 | 27.6
5 | 1 | 6:00 | 27.6
5 | 1 | 7:15 | 31.3997
5 | 1 | 7:30 | 31.3997
5 | 1 | 7:45 | 31.3997
5 | 1 | 7:00 | 31.3997
5 | 1 | 8:15 | 82.8
5 | 1 | 8:30 | 82.8
5 | 1 | 8:45 | 82.8
5 | 1 | 8:00 | 82.8
5 | 1 | 9:15 | 165.6
5 | 1 | 9:30 | 165.6
5 | 1 | 9:45 | 165.6
5 | 1 | 9:00 | 165.6
5 | 1 | 10:15 | 298.1422
5 | 1 | 10:30 | 298.1422
5 | 1 | 10:45 | 298.1422
5 | 1 | 10:00 | 298.1422
5 | 1 | 11:15 | 256.9878
5 | 1 | 11:30 | 256.9878
5 | 1 | 11:45 | 256.9878
5 | 1 | 11:00 | 256.9878
5 | 1 | 12:15 | 327.9811
5 | 1 | 12:30 | 327.9811
5 | 1 | 12:45 | 327.9811
5 | 1 | 12:00 | 327.9811
5 | 1 | 13:15 | 223.396
5 | 1 | 13:30 | 223.396
5 | 1 | 13:45 | 223.396
5 | 1 | 13:00 | 223.396
5 | 1 | 14:15 | 385.5275
5 | 1 | 14:30 | 385.5275
5 | 1 | 14:45 | 385.5275
5 | 1 | 14:00 | 385.5275
5 | 1 | 15:15 | 350.3683
5 | 1 | 15:30 | 350.3683
5 | 1 | 15:45 | 350.3683
5 | 1 | 15:00 | 350.3683
5 | 1 | 16:15 | 276
5 | 1 | 16:30 | 276
5 | 1 | 16:45 | 276
5 | 1 | 16:00 | 276
5 | 1 | 17:15 | 266.4251
5 | 1 | 17:30 | 266.4251
5 | 1 | 17:45 | 266.4251
5 | 1 | 17:00 | 266.4251
5 | 1 | 18:15 | 182.5544
5 | 1 | 18:30 | 182.5544
5 | 1 | 18:45 | 182.5544
5 | 1 | 18:00 | 182.5544
5 | 1 | 19:15 | 154.7584
5 | 1 | 19:30 | 154.7584
5 | 1 | 19:45 | 154.7584
5 | 1 | 19:00 | 154.7584
5 | 1 | 20:15 | 62.0837
5 | 1 | 20:30 | 62.0837
5 | 1 | 20:45 | 62.0837
5 | 1 | 20:00 | 62.0837
5 | 1 | 21:15 | 37.1691
5 | 1 | 21:30 | 37.1691
5 | 1 | 21:45 | 37.1691
5 | 1 | 21:00 | 37.1691
5 | 1 | 22:15 | 29.4525
5 | 1 | 22:30 | 29.4525
5 | 1 | 22:45 | 29.4525
5 | 1 | 22:00 | 29.4525
5 | 1 | 23:15 | 27.6
5 | 1 | 23:30 | 27.6
5 | 1 | 23:45 | 27.6
5 | 1 | 23:00 | 27.6
6 | 1 | 0:15 | 32.869
6 | 1 | 0:30 | 32.869
6 | 1 | 0:45 | 32.869
6 | 1 | 0:00 | 32.869
6 | 1 | 1:15 | 27.6
6 | 1 | 1:30 | 27.6
6 | 1 | 1:45 | 27.6
6 | 1 | 1:00 | 27.6
6 | 1 | 2:15 | 23.7302
6 | 1 | 2:30 | 23.7302
6 | 1 | 2:45 | 23.7302
6 | 1 | 2:00 | 23.7302
6 | 1 | 3:15 | 34.2492
6 | 1 | 3:30 | 34.2492
6 | 1 | 3:45 | 34.2492
6 | 1 | 3:00 | 34.2492
6 | 1 | 4:15 | 27.6
6 | 1 | 4:30 | 27.6
6 | 1 | 4:45 | 27.6
6 | 1 | 4:00 | 27.6
6 | 1 | 5:15 | 31.6526
6 | 1 | 5:30 | 31.6526
6 | 1 | 5:45 | 31.6526
6 | 1 | 5:00 | 31.6526
6 | 1 | 6:15 | 26.0198
6 | 1 | 6:30 | 26.0198
6 | 1 | 6:45 | 26.0198
6 | 1 | 6:00 | 26.0198
6 | 1 | 7:15 | 33.6025
6 | 1 | 7:30 | 33.6025
6 | 1 | 7:45 | 33.6025
6 | 1 | 7:00 | 33.6025
6 | 1 | 8:15 | 56.6931
6 | 1 | 8:30 | 56.6931
6 | 1 | 8:45 | 56.6931
6 | 1 | 8:00 | 56.6931
6 | 1 | 9:15 | 165.6
6 | 1 | 9:30 | 165.6
6 | 1 | 9:45 | 165.6
6 | 1 | 9:00 | 165.6
6 | 1 | 10:15 | 141.4701
6 | 1 | 10:30 | 141.4701
6 | 1 | 10:45 | 141.4701
6 | 1 | 10:00 | 141.4701
6 | 1 | 11:15 | 371.6539
6 | 1 | 11:30 | 371.6539
6 | 1 | 11:45 | 371.6539
6 | 1 | 11:00 | 371.6539
6 | 1 | 12:15 | 317.1387
6 | 1 | 12:30 | 317.1387
6 | 1 | 12:45 | 317.1387
6 | 1 | 12:00 | 317.1387
6 | 1 | 13:15 | 276
6 | 1 | 13:30 | 276
6 | 1 | 13:45 | 276
6 | 1 | 13:00 | 276
6 | 1 | 14:15 | 276
6 | 1 | 14:30 | 276
6 | 1 | 14:45 | 276
6 | 1 | 14:00 | 276
6 | 1 | 15:15 | 317.099
6 | 1 | 15:30 | 317.099
6 | 1 | 15:45 | 317.099
6 | 1 | 15:00 | 317.099
6 | 1 | 16:15 | 330.7352
6 | 1 | 16:30 | 330.7352
6 | 1 | 16:45 | 330.7352
6 | 1 | 16:00 | 330.7352
6 | 1 | 17:15 | 197.4556
6 | 1 | 17:30 | 197.4556
6 | 1 | 17:45 | 197.4556
6 | 1 | 17:00 | 197.4556
6 | 1 | 18:15 | 220.8
6 | 1 | 18:30 | 220.8
6 | 1 | 18:45 | 220.8
6 | 1 | 18:00 | 220.8
6 | 1 | 19:15 | 129.1306
6 | 1 | 19:30 | 129.1306
6 | 1 | 19:45 | 129.1306
6 | 1 | 19:00 | 129.1306
6 | 1 | 20:15 | 64.7467
6 | 1 | 20:30 | 64.7467
6 | 1 | 20:45 | 64.7467
6 | 1 | 20:00 | 64.7467
6 | 1 | 21:15 | 37.0592
6 | 1 | 21:30 | 37.0592
6 | 1 | 21:45 | 37.0592
6 | 1 | 21:00 | 37.0592
6 | 1 | 22:15 | 36.6563
6 | 1 | 22:30 | 36.6563
6 | 1 | 22:45 | 36.6563
6 | 1 | 22:00 | 36.6563
6 | 1 | 23:15 | 19.7217
6 | 1 | 23:30 | 19.7217
6 | 1 | 23:45 | 19.7217
6 | 1 | 23:00 | 19.7217
7 | 1 | 0:15 | 32.5508
7 | 1 | 0:30 | 32.5508
7 | 1 | 0:45 | 32.5508
7 | 1 | 0:00 | 32.5508
7 | 1 | 1:15 | 27.6
7 | 1 | 1:30 | 27.6
7 | 1 | 1:45 | 27.6
7 | 1 | 1:00 | 27.6
7 | 1 | 2:15 | 27.6
7 | 1 | 2:30 | 27.6
7 | 1 | 2:45 | 27.6
7 | 1 | 2:00 | 27.6
7 | 1 | 3:15 | 27.6
7 | 1 | 3:30 | 27.6
7 | 1 | 3:45 | 27.6
7 | 1 | 3:00 | 27.6
7 | 1 | 4:15 | 27.2712
7 | 1 | 4:30 | 27.2712
7 | 1 | 4:45 | 27.2712
7 | 1 | 4:00 | 27.2712
7 | 1 | 5:15 | 29.0968
7 | 1 | 5:30 | 29.0968
7 | 1 | 5:45 | 29.0968
7 | 1 | 5:00 | 29.0968
7 | 1 | 6:15 | 25.3101
7 | 1 | 6:30 | 25.3101
7 | 1 | 6:45 | 25.3101
7 | 1 | 6:00 | 25.3101
7 | 1 | 7:15 | 27.6
7 | 1 | 7:30 | 27.6
7 | 1 | 7:45 | 27.6
7 | 1 | 7:00 | 27.6
7 | 1 | 8:15 | 100.0649
7 | 1 | 8:30 | 100.0649
7 | 1 | 8:45 | 100.0649
7 | 1 | 8:00 | 100.0649
7 | 1 | 9:15 | 165.6
7 | 1 | 9:30 | 165.6
7 | 1 | 9:45 | 165.6
7 | 1 | 9:00 | 165.6
7 | 1 | 10:15 | 220.8
7 | 1 | 10:30 | 220.8
7 | 1 | 10:45 | 220.8
7 | 1 | 10:00 | 220.8
7 | 1 | 11:15 | 339.1277
7 | 1 | 11:30 | 339.1277
7 | 1 | 11:45 | 339.1277
7 | 1 | 11:00 | 339.1277
7 | 1 | 12:15 | 276
7 | 1 | 12:30 | 276
7 | 1 | 12:45 | 276
7 | 1 | 12:00 | 276
7 | 1 | 13:15 | 246.5852
7 | 1 | 13:30 | 246.5852
7 | 1 | 13:45 | 246.5852
7 | 1 | 13:00 | 246.5852
7 | 1 | 14:15 | 276
7 | 1 | 14:30 | 276
7 | 1 | 14:45 | 276
7 | 1 | 14:00 | 276
7 | 1 | 15:15 | 276
7 | 1 | 15:30 | 276
7 | 1 | 15:45 | 276
7 | 1 | 15:00 | 276
7 | 1 | 16:15 | 169.6779
7 | 1 | 16:30 | 169.6779
7 | 1 | 16:45 | 169.6779
7 | 1 | 16:00 | 169.6779
7 | 1 | 17:15 | 276
7 | 1 | 17:30 | 276
7 | 1 | 17:45 | 276
7 | 1 | 17:00 | 276
7 | 1 | 18:15 | 220.8
7 | 1 | 18:30 | 220.8
7 | 1 | 18:45 | 220.8
7 | 1 | 18:00 | 220.8
7 | 1 | 19:15 | 144.6454
7 | 1 | 19:30 | 144.6454
7 | 1 | 19:45 | 144.6454
7 | 1 | 19:00 | 144.6454
7 | 1 | 20:15 | 55.2
7 | 1 | 20:30 | 55.2
7 | 1 | 20:45 | 55.2
7 | 1 | 20:00 | 55.2
7 | 1 | 21:15 | 27.6
7 | 1 | 21:30 | 27.6
7 | 1 | 21:45 | 27.6
7 | 1 | 21:00 | 27.6
7 | 1 | 22:15 | 31.4919
7 | 1 | 22:30 | 31.4919
7 | 1 | 22:45 | 31.4919
7 | 1 | 22:00 | 31.4919
7 | 1 | 23:15 | 25.7414
7 | 1 | 23:30 | 25.7414
7 | 1 | 23:45 | 25.7414
7 | 1 | 23:00 | 25.7414
8 | 1 | 0:15 | 37.1984
8 | 1 | 0:30 | 37.1984
8 | 1 | 0:45 | 37.1984
8 | 1 | 0:00 | 37.1984
8 | 1 | 1:15 | 27.6
8 | 1 | 1:30 | 27.6
8 | 1 | 1:45 | 27.6
8 | 1 | 1:00 | 27.6
8 | 1 | 2:15 | 35.0356
8 | 1 | 2:30 | 35.0356
8 | 1 | 2:45 | 35.0356
8 | 1 | 2:00 | 35.0356
8 | 1 | 3:15 | 20.0864
8 | 1 | 3:30 | 20.0864
8 | 1 | 3:45 | 20.0864
8 | 1 | 3:00 | 20.0864
8 | 1 | 4:15 | 27.6
8 | 1 | 4:30 | 27.6
8 | 1 | 4:45 | 27.6
8 | 1 | 4:00 | 27.6
8 | 1 | 5:15 | 31.7077
8 | 1 | 5:30 | 31.7077
8 | 1 | 5:45 | 31.7077
8 | 1 | 5:00 | 31.7077
8 | 1 | 6:15 | 27.6
8 | 1 | 6:30 | 27.6
8 | 1 | 6:45 | 27.6
8 | 1 | 6:00 | 27.6
8 | 1 | 7:15 | 27.6
8 | 1 | 7:30 | 27.6
8 | 1 | 7:45 | 27.6
8 | 1 | 7:00 | 27.6
8 | 1 | 8:15 | 92.3037
8 | 1 | 8:30 | 92.3037
8 | 1 | 8:45 | 92.3037
8 | 1 | 8:00 | 92.3037
8 | 1 | 9:15 | 213.9924
8 | 1 | 9:30 | 213.9924
8 | 1 | 9:45 | 213.9924
8 | 1 | 9:00 | 213.9924
8 | 1 | 10:15 | 264.1414
8 | 1 | 10:30 | 264.1414
8 | 1 | 10:45 | 264.1414
8 | 1 | 10:00 | 264.1414
8 | 1 | 11:15 | 287.9027
8 | 1 | 11:30 | 287.9027
8 | 1 | 11:45 | 287.9027
8 | 1 | 11:00 | 287.9027
8 | 1 | 12:15 | 276
8 | 1 | 12:30 | 276
8 | 1 | 12:45 | 276
8 | 1 | 12:00 | 276
8 | 1 | 13:15 | 280.0668
8 | 1 | 13:30 | 280.0668
8 | 1 | 13:45 | 280.0668
8 | 1 | 13:00 | 280.0668
8 | 1 | 14:15 | 213.0955
8 | 1 | 14:30 | 213.0955
8 | 1 | 14:45 | 213.0955
8 | 1 | 14:00 | 213.0955
8 | 1 | 15:15 | 352.4295
8 | 1 | 15:30 | 352.4295
8 | 1 | 15:45 | 352.4295
8 | 1 | 15:00 | 352.4295
8 | 1 | 16:15 | 213.0383
8 | 1 | 16:30 | 213.0383
8 | 1 | 16:45 | 213.0383
8 | 1 | 16:00 | 213.0383
8 | 1 | 17:15 | 276
8 | 1 | 17:30 | 276
8 | 1 | 17:45 | 276
8 | 1 | 17:00 | 276
8 | 1 | 18:15 | 220.8
8 | 1 | 18:30 | 220.8
8 | 1 | 18:45 | 220.8
8 | 1 | 18:00 | 220.8
8 | 1 | 19:15 | 165.6
8 | 1 | 19:30 | 165.6
8 | 1 | 19:45 | 165.6
8 | 1 | 19:00 | 165.6
8 | 1 | 20:15 | 45.4351
8 | 1 | 20:30 | 45.4351
8 | 1 | 20:45 | 45.4351
8 | 1 | 20:00 | 45.4351
8 | 1 | 21:15 | 27.6
8 | 1 | 21:30 | 27.6
8 | 1 | 21:45 | 27.6
8 | 1 | 21:00 | 27.6
8 | 1 | 22:15 | 37.9037
8 | 1 | 22:30 | 37.9037
8 | 1 | 22:45 | 37.9037
8 | 1 | 22:00 | 37.9037
8 | 1 | 23:15 | 25.8774
8 | 1 | 23:30 | 25.8774
8 | 1 | 23:45 | 25.8774
8 | 1 | 23:00 | 25.8774
9 | 1 | 0:15 | 3.4365
9 | 1 | 0:30 | 3.4365
9 | 1 | 0:45 | 3.4365
9 | 1 | 0:00 | 3.4365
9 | 1 | 1:15 | 2.6548
9 | 1 | 1:30 | 2.6548
9 | 1 | 1:45 | 2.6548
9 | 1 | 1:00 | 2.6548
9 | 1 | 2:15 | 3.542
9 | 1 | 2:30 | 3.542
9 | 1 | 2:45 | 3.542
9 | 1 | 2:00 | 3.542
9 | 1 | 3:15 | 3.5333
9 | 1 | 3:30 | 3.5333
9 | 1 | 3:45 | 3.5333
9 | 1 | 3:00 | 3.5333
9 | 1 | 4:15 | 1.6617
9 | 1 | 4:30 | 1.6617
9 | 1 | 4:45 | 1.6617
9 | 1 | 4:00 | 1.6617
9 | 1 | 5:15 | 2.76
9 | 1 | 5:30 | 2.76
9 | 1 | 5:45 | 2.76
9 | 1 | 5:00 | 2.76
9 | 1 | 6:15 | 2.0717
9 | 1 | 6:30 | 2.0717
9 | 1 | 6:45 | 2.0717
9 | 1 | 6:00 | 2.0717
9 | 1 | 7:15 | 3.2561
9 | 1 | 7:30 | 3.2561
9 | 1 | 7:45 | 3.2561
9 | 1 | 7:00 | 3.2561
9 | 1 | 8:15 | 8.28
9 | 1 | 8:30 | 8.28
9 | 1 | 8:45 | 8.28
9 | 1 | 8:00 | 8.28
9 | 1 | 9:15 | 16.56
9 | 1 | 9:30 | 16.56
9 | 1 | 9:45 | 16.56
9 | 1 | 9:00 | 16.56
9 | 1 | 10:15 | 14.3851
9 | 1 | 10:30 | 14.3851
9 | 1 | 10:45 | 14.3851
9 | 1 | 10:00 | 14.3851
9 | 1 | 11:15 | 37.2927
9 | 1 | 11:30 | 37.2927
9 | 1 | 11:45 | 37.2927
9 | 1 | 11:00 | 37.2927
9 | 1 | 12:15 | 27.6
9 | 1 | 12:30 | 27.6
9 | 1 | 12:45 | 27.6
9 | 1 | 12:00 | 27.6
9 | 1 | 13:15 | 20.2746
9 | 1 | 13:30 | 20.2746
9 | 1 | 13:45 | 20.2746
9 | 1 | 13:00 | 20.2746
9 | 1 | 14:15 | 19.6645
9 | 1 | 14:30 | 19.6645
9 | 1 | 14:45 | 19.6645
9 | 1 | 14:00 | 19.6645
9 | 1 | 15:15 | 36.2122
9 | 1 | 15:30 | 36.2122
9 | 1 | 15:45 | 36.2122
9 | 1 | 15:00 | 36.2122
9 | 1 | 16:15 | 25.0275
9 | 1 | 16:30 | 25.0275
9 | 1 | 16:45 | 25.0275
9 | 1 | 16:00 | 25.0275
9 | 1 | 17:15 | 33.4397
9 | 1 | 17:30 | 33.4397
9 | 1 | 17:45 | 33.4397
9 | 1 | 17:00 | 33.4397
9 | 1 | 18:15 | 22.08
9 | 1 | 18:30 | 22.08
9 | 1 | 18:45 | 22.08
9 | 1 | 18:00 | 22.08
9 | 1 | 19:15 | 16.56
9 | 1 | 19:30 | 16.56
9 | 1 | 19:45 | 16.56
9 | 1 | 19:00 | 16.56
9 | 1 | 20:15 | 4.4467
9 | 1 | 20:30 | 4.4467
9 | 1 | 20:45 | 4.4467
9 | 1 | 20:00 | 4.4467
9 | 1 | 21:15 | 2.3558
9 | 1 | 21:30 | 2.3558
9 | 1 | 21:45 | 2.3558
9 | 1 | 21:00 | 2.3558
9 | 1 | 22:15 | 3.675
9 | 1 | 22:30 | 3.675
9 | 1 | 22:45 | 3.675
9 | 1 | 22:00 | 3.675
9 | 1 | 23:15 | 2.4728
9 | 1 | 23:30 | 2.4728
9 | 1 | 23:45 | 2.4728
9 | 1 | 23:00 | 2.4728
10 | 1 | 0:15 | 2.487
10 | 1 | 0:30 | 2.487
10 | 1 | 0:45 | 2.487
10 | 1 | 0:00 | 2.487
10 | 1 | 1:15 | 2.76
10 | 1 | 1:30 | 2.76
10 | 1 | 1:45 | 2.76
10 | 1 | 1:00 | 2.76
10 | 1 | 2:15 | 2.76
10 | 1 | 2:30 | 2.76
10 | 1 | 2:45 | 2.76
10 | 1 | 2:00 | 2.76
10 | 1 | 3:15 | 1.7259
10 | 1 | 3:30 | 1.7259
10 | 1 | 3:45 | 1.7259
10 | 1 | 3:00 | 1.7259
10 | 1 | 4:15 | 2.7755
10 | 1 | 4:30 | 2.7755
10 | 1 | 4:45 | 2.7755
10 | 1 | 4:00 | 2.7755
10 | 1 | 5:15 | 3.5461
10 | 1 | 5:30 | 3.5461
10 | 1 | 5:45 | 3.5461
10 | 1 | 5:00 | 3.5461
10 | 1 | 6:15 | 2.7231
10 | 1 | 6:30 | 2.7231
10 | 1 | 6:45 | 2.7231
10 | 1 | 6:00 | 2.7231
10 | 1 | 7:15 | 2.76
10 | 1 | 7:30 | 2.76
10 | 1 | 7:45 | 2.76
10 | 1 | 7:00 | 2.76
10 | 1 | 8:15 | 7.2396
10 | 1 | 8:30 | 7.2396
10 | 1 | 8:45 | 7.2396
10 | 1 | 8:00 | 7.2396
10 | 1 | 9:15 | 16.56
10 | 1 | 9:30 | 16.56
10 | 1 | 9:45 | 16.56
10 | 1 | 9:00 | 16.56
10 | 1 | 10:15 | 22.08
10 | 1 | 10:30 | 22.08
10 | 1 | 10:45 | 22.08
10 | 1 | 10:00 | 22.08
10 | 1 | 11:15 | 24.57
10 | 1 | 11:30 | 24.57
10 | 1 | 11:45 | 24.57
10 | 1 | 11:00 | 24.57
10 | 1 | 12:15 | 28.7498
10 | 1 | 12:30 | 28.7498
10 | 1 | 12:45 | 28.7498
10 | 1 | 12:00 | 28.7498
10 | 1 | 13:15 | 27.6
10 | 1 | 13:30 | 27.6
10 | 1 | 13:45 | 27.6
10 | 1 | 13:00 | 27.6
10 | 1 | 14:15 | 38.1535
10 | 1 | 14:30 | 38.1535
10 | 1 | 14:45 | 38.1535
10 | 1 | 14:00 | 38.1535
10 | 1 | 15:15 | 26.969
10 | 1 | 15:30 | 26.969
10 | 1 | 15:45 | 26.969
10 | 1 | 15:00 | 26.969
10 | 1 | 16:15 | 26.0266
10 | 1 | 16:30 | 26.0266
10 | 1 | 16:45 | 26.0266
10 | 1 | 16:00 | 26.0266
10 | 1 | 17:15 | 25.4772
10 | 1 | 17:30 | 25.4772
10 | 1 | 17:45 | 25.4772
10 | 1 | 17:00 | 25.4772
10 | 1 | 18:15 | 19.3792
10 | 1 | 18:30 | 19.3792
10 | 1 | 18:45 | 19.3792
10 | 1 | 18:00 | 19.3792
10 | 1 | 19:15 | 18.3212
10 | 1 | 19:30 | 18.3212
10 | 1 | 19:45 | 18.3212
10 | 1 | 19:00 | 18.3212
10 | 1 | 20:15 | 4.9886
10 | 1 | 20:30 | 4.9886
10 | 1 | 20:45 | 4.9886
10 | 1 | 20:00 | 4.9886
10 | 1 | 21:15 | 2.4946
10 | 1 | 21:30 | 2.4946
10 | 1 | 21:45 | 2.4946
10 | 1 | 21:00 | 2.4946
10 | 1 | 22:15 | 2.5669
10 | 1 | 22:30 | 2.5669
10 | 1 | 22:45 | 2.5669
10 | 1 | 22:00 | 2.5669
10 | 1 | 23:15 | 1.6833
10 | 1 | 23:30 | 1.6833
10 | 1 | 23:45 | 1.6833
10 | 1 | 23:00 | 1.6833
11 | 1 | 0:15 | 32.144
11 | 1 | 0:30 | 32.144
11 | 1 | 0:45 | 32.144
11 | 1 | 0:00 | 32.144
11 | 1 | 1:15 | 28.502
11 | 1 | 1:30 | 28.502
11 | 1 | 1:45 | 28.502
11 | 1 | 1:00 | 28.502
11 | 1 | 2:15 | 26.3115
11 | 1 | 2:30 | 26.3115
11 | 1 | 2:45 | 26.3115
11 | 1 | 2:00 | 26.3115
11 | 1 | 3:15 | 31.9505
11 | 1 | 3:30 | 31.9505
11 | 1 | 3:45 | 31.9505
11 | 1 | 3:00 | 31.9505
11 | 1 | 4:15 | 38.3206
11 | 1 | 4:30 | 38.3206
11 | 1 | 4:45 | 38.3206
11 | 1 | 4:00 | 38.3206
11 | 1 | 5:15 | 30.6344
11 | 1 | 5:30 | 30.6344
11 | 1 | 5:45 | 30.6344
11 | 1 | 5:00 | 30.6344
11 | 1 | 6:15 | 34.7424
11 | 1 | 6:30 | 34.7424
11 | 1 | 6:45 | 34.7424
11 | 1 | 6:00 | 34.7424
11 | 1 | 7:15 | 19.9557
11 | 1 | 7:30 | 19.9557
11 | 1 | 7:45 | 19.9557
11 | 1 | 7:00 | 19.9557
11 | 1 | 8:15 | 76.8573
11 | 1 | 8:30 | 76.8573
11 | 1 | 8:45 | 76.8573
11 | 1 | 8:00 | 76.8573
11 | 1 | 9:15 | 165.6
11 | 1 | 9:30 | 165.6
11 | 1 | 9:45 | 165.6
11 | 1 | 9:00 | 165.6
11 | 1 | 10:15 | 154.5096
11 | 1 | 10:30 | 154.5096
11 | 1 | 10:45 | 154.5096
11 | 1 | 10:00 | 154.5096
11 | 1 | 11:15 | 167.7038
11 | 1 | 11:30 | 167.7038
11 | 1 | 11:45 | 167.7038
11 | 1 | 11:00 | 167.7038
11 | 1 | 12:15 | 381.1798
11 | 1 | 12:30 | 381.1798
11 | 1 | 12:45 | 381.1798
11 | 1 | 12:00 | 381.1798
11 | 1 | 13:15 | 178.5805
11 | 1 | 13:30 | 178.5805
11 | 1 | 13:45 | 178.5805
11 | 1 | 13:00 | 178.5805
11 | 1 | 14:15 | 276
11 | 1 | 14:30 | 276
11 | 1 | 14:45 | 276
11 | 1 | 14:00 | 276
11 | 1 | 15:15 | 276
11 | 1 | 15:30 | 276
11 | 1 | 15:45 | 276
11 | 1 | 15:00 | 276
11 | 1 | 16:15 | 249.3261
11 | 1 | 16:30 | 249.3261
11 | 1 | 16:45 | 249.3261
11 | 1 | 16:00 | 249.3261
11 | 1 | 17:15 | 276
11 | 1 | 17:30 | 276
11 | 1 | 17:45 | 276
11 | 1 | 17:00 | 276
11 | 1 | 18:15 | 156.9441
11 | 1 | 18:30 | 156.9441
11 | 1 | 18:45 | 156.9441
11 | 1 | 18:00 | 156.9441
11 | 1 | 19:15 | 111.212
11 | 1 | 19:30 | 111.212
11 | 1 | 19:45 | 111.212
11 | 1 | 19:00 | 111.212
11 | 1 | 20:15 | 39.3351
11 | 1 | 20:30 | 39.3351
11 | 1 | 20:45 | 39.3351
11 | 1 | 20:00 | 39.3351
11 | 1 | 21:15 | 27.6
11 | 1 | 21:30 | 27.6
11 | 1 | 21:45 | 27.6
11 | 1 | 21:00 | 27.6
11 | 1 | 22:15 | 36.2862
11 | 1 | 22:30 | 36.2862
11 | 1 | 22:45 | 36.2862
11 | 1 | 22:00 | 36.2862
11 | 1 | 23:15 | 18.0952
11 | 1 | 23:30 | 18.0952
11 | 1 | 23:45 | 18.0952
11 | 1 | 23:00 | 18.0952
12 | 1 | 0:15 | 27.6
12 | 1 | 0:30 | 27.6
12 | 1 | 0:45 | 27.6
12 | 1 | 0:00 | 27.6
12 | 1 | 1:15 | 27.1956
12 | 1 | 1:30 | 27.1956
12 | 1 | 1:45 | 27.1956
12 | 1 | 1:00 | 27.1956
12 | 1 | 2:15 | 30.0016
12 | 1 | 2:30 | 30.0016
12 | 1 | 2:45 | 30.0016
12 | 1 | 2:00 | 30.0016
12 | 1 | 3:15 | 27.6
12 | 1 | 3:30 | 27.6
12 | 1 | 3:45 | 27.6
12 | 1 | 3:00 | 27.6
12 | 1 | 4:15 | 34.6732
12 | 1 | 4:30 | 34.6732
12 | 1 | 4:45 | 34.6732
12 | 1 | 4:00 | 34.6732
12 | 1 | 5:15 | 35.8141
12 | 1 | 5:30 | 35.8141
12 | 1 | 5:45 | 35.8141
12 | 1 | 5:00 | 35.8141
12 | 1 | 6:15 | 30.6737
12 | 1 | 6:30 | 30.6737
12 | 1 | 6:45 | 30.6737
12 | 1 | 6:00 | 30.6737
12 | 1 | 7:15 | 23.9114
12 | 1 | 7:30 | 23.9114
12 | 1 | 7:45 | 23.9114
12 | 1 | 7:00 | 23.9114
12 | 1 | 8:15 | 82.8
12 | 1 | 8:30 | 82.8
12 | 1 | 8:45 | 82.8
12 | 1 | 8:00 | 82.8
12 | 1 | 9:15 | 163.1066
12 | 1 | 9:30 | 163.1066
12 | 1 | 9:45 | 163.1066
12 | 1 | 9:00 | 163.1066
12 | 1 | 10:15 | 233.7263
12 | 1 | 10:30 | 233.7263
12 | 1 | 10:45 | 233.7263
12 | 1 | 10:00 | 233.7263
12 | 1 | 11:15 | 299.2435
12 | 1 | 11:30 | 299.2435
12 | 1 | 11:45 | 299.2435
12 | 1 | 11:00 | 299.2435
12 | 1 | 12:15 | 349.667
12 | 1 | 12:30 | 349.667
12 | 1 | 12:45 | 349.667
12 | 1 | 12:00 | 349.667
12 | 1 | 13:15 | 370.5622
12 | 1 | 13:30 | 370.5622
12 | 1 | 13:45 | 370.5622
12 | 1 | 13:00 | 370.5622
12 | 1 | 14:15 | 262.0453
12 | 1 | 14:30 | 262.0453
12 | 1 | 14:45 | 262.0453
12 | 1 | 14:00 | 262.0453
12 | 1 | 15:15 | 203.4549
12 | 1 | 15:30 | 203.4549
12 | 1 | 15:45 | 203.4549
12 | 1 | 15:00 | 203.4549
12 | 1 | 16:15 | 269.7353
12 | 1 | 16:30 | 269.7353
12 | 1 | 16:45 | 269.7353
12 | 1 | 16:00 | 269.7353
12 | 1 | 17:15 | 276
12 | 1 | 17:30 | 276
12 | 1 | 17:45 | 276
12 | 1 | 17:00 | 276
12 | 1 | 18:15 | 231.1173
12 | 1 | 18:30 | 231.1173
12 | 1 | 18:45 | 231.1173
12 | 1 | 18:00 | 231.1173
12 | 1 | 19:15 | 165.6
12 | 1 | 19:30 | 165.6
12 | 1 | 19:45 | 165.6
12 | 1 | 19:00 | 165.6
12 | 1 | 20:15 | 55.1309
12 | 1 | 20:30 | 55.1309
12 | 1 | 20:45 | 55.1309
12 | 1 | 20:00 | 55.1309
12 | 1 | 21:15 | 27.6
12 | 1 | 21:30 | 27.6
12 | 1 | 21:45 | 27.6
12 | 1 | 21:00 | 27.6
12 | 1 | 22:15 | 26.2682
12 | 1 | 22:30 | 26.2682
12 | 1 | 22:45 | 26.2682
12 | 1 | 22:00 | 26.2682
12 | 1 | 23:15 | 35.9865
12 | 1 | 23:30 | 35.9865
12 | 1 | 23:45 | 35.9865
12 | 1 | 23:00 | 35.9865
13 | 1 | 0:15 | 27.6
13 | 1 | 0:30 | 27.6
13 | 1 | 0:45 | 27.6
13 | 1 | 0:00 | 27.6
13 | 1 | 1:15 | 26.8857
13 | 1 | 1:30 | 26.8857
13 | 1 | 1:45 | 26.8857
13 | 1 | 1:00 | 26.8857
13 | 1 | 2:15 | 30.2769
13 | 1 | 2:30 | 30.2769
13 | 1 | 2:45 | 30.2769
13 | 1 | 2:00 | 30.2769
13 | 1 | 3:15 | 26.0642
13 | 1 | 3:30 | 26.0642
13 | 1 | 3:45 | 26.0642
13 | 1 | 3:00 | 26.0642
13 | 1 | 4:15 | 32.5045
13 | 1 | 4:30 | 32.5045
13 | 1 | 4:45 | 32.5045
13 | 1 | 4:00 | 32.5045
13 | 1 | 5:15 | 35.6719
13 | 1 | 5:30 | 35.6719
13 | 1 | 5:45 | 35.6719
13 | 1 | 5:00 | 35.6719
13 | 1 | 6:15 | 28.9453
13 | 1 | 6:30 | 28.9453
13 | 1 | 6:45 | 28.9453
13 | 1 | 6:00 | 28.9453
13 | 1 | 7:15 | 28.6185
13 | 1 | 7:30 | 28.6185
13 | 1 | 7:45 | 28.6185
13 | 1 | 7:00 | 28.6185
13 | 1 | 8:15 | 68.4929
13 | 1 | 8:30 | 68.4929
13 | 1 | 8:45 | 68.4929
13 | 1 | 8:00 | 68.4929
13 | 1 | 9:15 | 118.9858
13 | 1 | 9:30 | 118.9858
13 | 1 | 9:45 | 118.9858
13 | 1 | 9:00 | 118.9858
13 | 1 | 10:15 | 248.7079
13 | 1 | 10:30 | 248.7079
13 | 1 | 10:45 | 248.7079
13 | 1 | 10:00 | 248.7079
13 | 1 | 11:15 | 200.0267
13 | 1 | 11:30 | 200.0267
13 | 1 | 11:45 | 200.0267
13 | 1 | 11:00 | 200.0267
13 | 1 | 12:15 | 194.8259
13 | 1 | 12:30 | 194.8259
13 | 1 | 12:45 | 194.8259
13 | 1 | 12:00 | 194.8259
13 | 1 | 13:15 | 349.6279
13 | 1 | 13:30 | 349.6279
13 | 1 | 13:45 | 349.6279
13 | 1 | 13:00 | 349.6279
13 | 1 | 14:15 | 276
13 | 1 | 14:30 | 276
13 | 1 | 14:45 | 276
13 | 1 | 14:00 | 276
13 | 1 | 15:15 | 339.4573
13 | 1 | 15:30 | 339.4573
13 | 1 | 15:45 | 339.4573
13 | 1 | 15:00 | 339.4573
13 | 1 | 16:15 | 191.4506
13 | 1 | 16:30 | 191.4506
13 | 1 | 16:45 | 191.4506
13 | 1 | 16:00 | 191.4506
13 | 1 | 17:15 | 383.0878
13 | 1 | 17:30 | 383.0878
13 | 1 | 17:45 | 383.0878
13 | 1 | 17:00 | 383.0878
13 | 1 | 18:15 | 155.0182
13 | 1 | 18:30 | 155.0182
13 | 1 | 18:45 | 155.0182
13 | 1 | 18:00 | 155.0182
13 | 1 | 19:15 | 166.8425
13 | 1 | 19:30 | 166.8425
13 | 1 | 19:45 | 166.8425
13 | 1 | 19:00 | 166.8425
13 | 1 | 20:15 | 55.2
13 | 1 | 20:30 | 55.2
13 | 1 | 20:45 | 55.2
13 | 1 | 20:00 | 55.2
13 | 1 | 21:15 | 31.4877
13 | 1 | 21:30 | 31.4877
13 | 1 | 21:45 | 31.4877
13 | 1 | 21:00 | 31.4877
13 | 1 | 22:15 | 17.7665
13 | 1 | 22:30 | 17.7665
13 | 1 | 22:45 | 17.7665
13 | 1 | 22:00 | 17.7665
13 | 1 | 23:15 | 18.4
13 | 1 | 23:30 | 18.4
13 | 1 | 23:45 | 18.4
13 | 1 | 23:00 | 18.4
14 | 1 | 0:15 | 24.9592
14 | 1 | 0:30 | 24.9592
14 | 1 | 0:45 | 24.9592
14 | 1 | 0:00 | 24.9592
14 | 1 | 1:15 | 34.2493
14 | 1 | 1:30 | 34.2493
14 | 1 | 1:45 | 34.2493
14 | 1 | 1:00 | 34.2493
14 | 1 | 2:15 | 32.9945
14 | 1 | 2:30 | 32.9945
14 | 1 | 2:45 | 32.9945
14 | 1 | 2:00 | 32.9945
14 | 1 | 3:15 | 37.6418
14 | 1 | 3:30 | 37.6418
14 | 1 | 3:45 | 37.6418
14 | 1 | 3:00 | 37.6418
14 | 1 | 4:15 | 25.0024
14 | 1 | 4:30 | 25.0024
14 | 1 | 4:45 | 25.0024
14 | 1 | 4:00 | 25.0024
14 | 1 | 5:15 | 34.1538
14 | 1 | 5:30 | 34.1538
14 | 1 | 5:45 | 34.1538
14 | 1 | 5:00 | 34.1538
14 | 1 | 6:15 | 17.4153
14 | 1 | 6:30 | 17.4153
14 | 1 | 6:45 | 17.4153
14 | 1 | 6:00 | 17.4153
14 | 1 | 7:15 | 21.4977
14 | 1 | 7:30 | 21.4977
14 | 1 | 7:45 | 21.4977
14 | 1 | 7:00 | 21.4977
14 | 1 | 8:15 | 84.3327
14 | 1 | 8:30 | 84.3327
14 | 1 | 8:45 | 84.3327
14 | 1 | 8:00 | 84.3327
14 | 1 | 9:15 | 124.5677
14 | 1 | 9:30 | 124.5677
14 | 1 | 9:45 | 124.5677
14 | 1 | 9:00 | 124.5677
14 | 1 | 10:15 | 167.583
14 | 1 | 10:30 | 167.583
14 | 1 | 10:45 | 167.583
14 | 1 | 10:00 | 167.583
14 | 1 | 11:15 | 272.687
14 | 1 | 11:30 | 272.687
14 | 1 | 11:45 | 272.687
14 | 1 | 11:00 | 272.687
14 | 1 | 12:15 | 276
14 | 1 | 12:30 | 276
14 | 1 | 12:45 | 276
14 | 1 | 12:00 | 276
14 | 1 | 13:15 | 275.258
14 | 1 | 13:30 | 275.258
14 | 1 | 13:45 | 275.258
14 | 1 | 13:00 | 275.258
14 | 1 | 14:15 | 357.2976
14 | 1 | 14:30 | 357.2976
14 | 1 | 14:45 | 357.2976
14 | 1 | 14:00 | 357.2976
14 | 1 | 15:15 | 332.4509
14 | 1 | 15:30 | 332.4509
14 | 1 | 15:45 | 332.4509
14 | 1 | 15:00 | 332.4509
14 | 1 | 16:15 | 166.9688
14 | 1 | 16:30 | 166.9688
14 | 1 | 16:45 | 166.9688
14 | 1 | 16:00 | 166.9688
14 | 1 | 17:15 | 238.0363
14 | 1 | 17:30 | 238.0363
14 | 1 | 17:45 | 238.0363
14 | 1 | 17:00 | 238.0363
14 | 1 | 18:15 | 274.0536
14 | 1 | 18:30 | 274.0536
14 | 1 | 18:45 | 274.0536
14 | 1 | 18:00 | 274.0536
14 | 1 | 19:15 | 165.6
14 | 1 | 19:30 | 165.6
14 | 1 | 19:45 | 165.6
14 | 1 | 19:00 | 165.6
14 | 1 | 20:15 | 45.3177
14 | 1 | 20:30 | 45.3177
14 | 1 | 20:45 | 45.3177
14 | 1 | 20:00 | 45.3177
14 | 1 | 21:15 | 24.2903
14 | 1 | 21:30 | 24.2903
14 | 1 | 21:45 | 24.2903
14 | 1 | 21:00 | 24.2903
14 | 1 | 22:15 | 17.1506
14 | 1 | 22:30 | 17.1506
14 | 1 | 22:45 | 17.1506
14 | 1 | 22:00 | 17.1506
14 | 1 | 23:15 | 27.6
14 | 1 | 23:30 | 27.6
14 | 1 | 23:45 | 27.6
14 | 1 | 23:00 | 27.6
15 | 1 | 0:15 | 27.6
15 | 1 | 0:30 | 27.6
15 | 1 | 0:45 | 27.6
15 | 1 | 0:00 | 27.6
15 | 1 | 1:15 | 33.5755
15 | 1 | 1:30 | 33.5755
15 | 1 | 1:45 | 33.5755
15 | 1 | 1:00 | 33.5755
15 | 1 | 2:15 | 27.6
15 | 1 | 2:30 | 27.6
15 | 1 | 2:45 | 27.6
15 | 1 | 2:00 | 27.6
15 | 1 | 3:15 | 27.6
15 | 1 | 3:30 | 27.6
15 | 1 | 3:45 | 27.6
15 | 1 | 3:00 | 27.6
15 | 1 | 4:15 | 20.9379
15 | 1 | 4:30 | 20.9379
15 | 1 | 4:45 | 20.9379
15 | 1 | 4:00 | 20.9379
15 | 1 | 5:15 | 29.7643
15 | 1 | 5:30 | 29.7643
15 | 1 | 5:45 | 29.7643
15 | 1 | 5:00 | 29.7643
15 | 1 | 6:15 | 27.6
15 | 1 | 6:30 | 27.6
15 | 1 | 6:45 | 27.6
15 | 1 | 6:00 | 27.6
15 | 1 | 7:15 | 27.6
15 | 1 | 7:30 | 27.6
15 | 1 | 7:45 | 27.6
15 | 1 | 7:00 | 27.6
15 | 1 | 8:15 | 82.8
15 | 1 | 8:30 | 82.8
15 | 1 | 8:45 | 82.8
15 | 1 | 8:00 | 82.8
15 | 1 | 9:15 | 165.6
15 | 1 | 9:30 | 165.6
15 | 1 | 9:45 | 165.6
15 | 1 | 9:00 | 165.6
15 | 1 | 10:15 | 134.7117
15 | 1 | 10:30 | 134.7117
15 | 1 | 10:45 | 134.7117
15 | 1 | 10:00 | 134.7117
15 | 1 | 11:15 | 220.2296
15 | 1 | 11:30 | 220.2296
15 | 1 | 11:45 | 220.2296
15 | 1 | 11:00 | 220.2296
15 | 1 | 12:15 | 322.5585
15 | 1 | 12:30 | 322.5585
15 | 1 | 12:45 | 322.5585
15 | 1 | 12:00 | 322.5585
15 | 1 | 13:15 | 276
15 | 1 | 13:30 | 276
15 | 1 | 13:45 | 276
15 | 1 | 13:00 | 276
15 | 1 | 14:15 | 276
15 | 1 | 14:30 | 276
15 | 1 | 14:45 | 276
15 | 1 | 14:00 | 276
15 | 1 | 15:15 | 206.4842
15 | 1 | 15:30 | 206.4842
15 | 1 | 15:45 | 206.4842
15 | 1 | 15:00 | 206.4842
15 | 1 | 16:15 | 168.7177
15 | 1 | 16:30 | 168.7177
15 | 1 | 16:45 | 168.7177
15 | 1 | 16:00 | 168.7177
15 | 1 | 17:15 | 243.3094
15 | 1 | 17:30 | 243.3094
15 | 1 | 17:45 | 243.3094
15 | 1 | 17:00 | 243.3094
15 | 1 | 18:15 | 183.6737
15 | 1 | 18:30 | 183.6737
15 | 1 | 18:45 | 183.6737
15 | 1 | 18:00 | 183.6737
15 | 1 | 19:15 | 165.6
15 | 1 | 19:30 | 165.6
15 | 1 | 19:45 | 165.6
15 | 1 | 19:00 | 165.6
15 | 1 | 20:15 | 55.2
15 | 1 | 20:30 | 55.2
15 | 1 | 20:45 | 55.2
15 | 1 | 20:00 | 55.2
15 | 1 | 21:15 | 27.6
15 | 1 | 21:30 | 27.6
15 | 1 | 21:45 | 27.6
15 | 1 | 21:00 | 27.6
15 | 1 | 22:15 | 17.6673
15 | 1 | 22:30 | 17.6673
15 | 1 | 22:45 | 17.6673
15 | 1 | 22:00 | 17.6673
15 | 1 | 23:15 | 31.8452
15 | 1 | 23:30 | 31.8452
15 | 1 | 23:45 | 31.8452
15 | 1 | 23:00 | 31.8452
16 | 1 | 0:15 | 3.347
16 | 1 | 0:30 | 3.347
16 | 1 | 0:45 | 3.347
16 | 1 | 0:00 | 3.347
16 | 1 | 1:15 | 3.1946
16 | 1 | 1:30 | 3.1946
16 | 1 | 1:45 | 3.1946
16 | 1 | 1:00 | 3.1946
16 | 1 | 2:15 | 2.76
16 | 1 | 2:30 | 2.76
16 | 1 | 2:45 | 2.76
16 | 1 | 2:00 | 2.76
16 | 1 | 3:15 | 2.9252
16 | 1 | 3:30 | 2.9252
16 | 1 | 3:45 | 2.9252
16 | 1 | 3:00 | 2.9252
16 | 1 | 4:15 | 2.0252
16 | 1 | 4:30 | 2.0252
16 | 1 | 4:45 | 2.0252
16 | 1 | 4:00 | 2.0252
16 | 1 | 5:15 | 2.76
16 | 1 | 5:30 | 2.76
16 | 1 | 5:45 | 2.76
16 | 1 | 5:00 | 2.76
16 | 1 | 6:15 | 3.2255
16 | 1 | 6:30 | 3.2255
16 | 1 | 6:45 | 3.2255
16 | 1 | 6:00 | 3.2255
16 | 1 | 7:15 | 3.7616
16 | 1 | 7:30 | 3.7616
16 | 1 | 7:45 | 3.7616
16 | 1 | 7:00 | 3.7616
16 | 1 | 8:15 | 11.0263
16 | 1 | 8:30 | 11.0263
16 | 1 | 8:45 | 11.0263
16 | 1 | 8:00 | 11.0263
16 | 1 | 9:15 | 16.56
16 | 1 | 9:30 | 16.56
16 | 1 | 9:45 | 16.56
16 | 1 | 9:00 | 16.56
16 | 1 | 10:15 | 22.1214
16 | 1 | 10:30 | 22.1214
16 | 1 | 10:45 | 22.1214
16 | 1 | 10:00 | 22.1214
16 | 1 | 11:15 | 38.4208
16 | 1 | 11:30 | 38.4208
16 | 1 | 11:45 | 38.4208
16 | 1 | 11:00 | 38.4208
16 | 1 | 12:15 | 27.6
16 | 1 | 12:30 | 27.6
16 | 1 | 12:45 | 27.6
16 | 1 | 12:00 | 27.6
16 | 1 | 13:15 | 37.5806
16 | 1 | 13:30 | 37.5806
16 | 1 | 13:45 | 37.5806
16 | 1 | 13:00 | 37.5806
16 | 1 | 14:15 | 31.0976
16 | 1 | 14:30 | 31.0976
16 | 1 | 14:45 | 31.0976
16 | 1 | 14:00 | 31.0976
16 | 1 | 15:15 | 27.6
16 | 1 | 15:30 | 27.6
16 | 1 | 15:45 | 27.6
16 | 1 | 15:00 | 27.6
16 | 1 | 16:15 | 30.1519
16 | 1 | 16:30 | 30.1519
16 | 1 | 16:45 | 30.1519
16 | 1 | 16:00 | 30.1519
16 | 1 | 17:15 | 31.3273
16 | 1 | 17:30 | 31.3273
16 | 1 | 17:45 | 31.3273
16 | 1 | 17:00 | 31.3273
16 | 1 | 18:15 | 22.08
16 | 1 | 18:30 | 22.08
16 | 1 | 18:45 | 22.08
16 | 1 | 18:00 | 22.08
16 | 1 | 19:15 | 13.5021
16 | 1 | 19:30 | 13.5021
16 | 1 | 19:45 | 13.5021
16 | 1 | 19:00 | 13.5021
16 | 1 | 20:15 | 7.5155
16 | 1 | 20:30 | 7.5155
16 | 1 | 20:45 | 7.5155
16 | 1 | 20:00 | 7.5155
16 | 1 | 21:15 | 2.76
16 | 1 | 21:30 | 2.76
16 | 1 | 21:45 | 2.76
16 | 1 | 21:00 | 2.76
16 | 1 | 22:15 | 1.7669
16 | 1 | 22:30 | 1.7669
16 | 1 | 22:45 | 1.7669
16 | 1 | 22:00 | 1.7669
16 | 1 | 23:15 | 2.5217
16 | 1 | 23:30 | 2.5217
16 | 1 | 23:45 | 2.5217
16 | 1 | 23:00 | 2.5217
17 | 1 | 0:15 | 2.1101
17 | 1 | 0:30 | 2.1101
17 | 1 | 0:45 | 2.1101
17 | 1 | 0:00 | 2.1101
17 | 1 | 1:15 | 3.2069
17 | 1 | 1:30 | 3.2069
17 | 1 | 1:45 | 3.2069
17 | 1 | 1:00 | 3.2069
17 | 1 | 2:15 | 3.3665
17 | 1 | 2:30 | 3.3665
17 | 1 | 2:45 | 3.3665
17 | 1 | 2:00 | 3.3665
17 | 1 | 3:15 | 2.76
17 | 1 | 3:30 | 2.76
17 | 1 | 3:45 | 2.76
17 | 1 | 3:00 | 2.76
17 | 1 | 4:15 | 3.133
17 | 1 | 4:30 | 3.133
17 | 1 | 4:45 | 3.133
17 | 1 | 4:00 | 3.133
17 | 1 | 5:15 | 1.9177
17 | 1 | 5:30 | 1.9177
17 | 1 | 5:45 | 1.9177
17 | 1 | 5:00 | 1.9177
17 | 1 | 6:15 | 2.5283
17 | 1 | 6:30 | 2.5283
17 | 1 | 6:45 | 2.5283
17 | 1 | 6:00 | 2.5283
17 | 1 | 7:15 | 2.4401
17 | 1 | 7:30 | 2.4401
17 | 1 | 7:45 | 2.4401
17 | 1 | 7:00 | 2.4401
17 | 1 | 8:15 | 11.335
17 | 1 | 8:30 | 11.335
17 | 1 | 8:45 | 11.335
17 | 1 | 8:00 | 11.335
17 | 1 | 9:15 | 11.4776
17 | 1 | 9:30 | 11.4776
17 | 1 | 9:45 | 11.4776
17 | 1 | 9:00 | 11.4776
17 | 1 | 10:15 | 29.8902
17 | 1 | 10:30 | 29.8902
17 | 1 | 10:45 | 29.8902
17 | 1 | 10:00 | 29.8902
17 | 1 | 11:15 | 27.6
17 | 1 | 11:30 | 27.6
17 | 1 | 11:45 | 27.6
17 | 1 | 11:00 | 27.6
17 | 1 | 12:15 | 24.2376
17 | 1 | 12:30 | 24.2376
17 | 1 | 12:45 | 24.2376
17 | 1 | 12:00 | 24.2376
17 | 1 | 13:15 | 17.1067
17 | 1 | 13:30 | 17.1067
17 | 1 | 13:45 | 17.1067
17 | 1 | 13:00 | 17.1067
17 | 1 | 14:15 | 37.1365
17 | 1 | 14:30 | 37.1365
17 | 1 | 14:45 | 37.1365
17 | 1 | 14:00 | 37.1365
17 | 1 | 15:15 | 27.6
17 | 1 | 15:30 | 27.6
17 | 1 | 15:45 | 27.6
17 | 1 | 15:00 | 27.6
17 | 1 | 16:15 | 26.158
17 | 1 | 16:30 | 26.158
17 | 1 | 16:45 | 26.158
17 | 1 | 16:00 | 26.158
17 | 1 | 17:15 | 16.9787
17 | 1 | 17:30 | 16.9787
17 | 1 | 17:45 | 16.9787
17 | 1 | 17:00 | 16.9787
17 | 1 | 18:15 | 22.08
17 | 1 | 18:30 | 22.08
17 | 1 | 18:45 | 22.08
17 | 1 | 18:00 | 22.08
17 | 1 | 19:15 | 16.56
17 | 1 | 19:30 | 16.56
17 | 1 | 19:45 | 16.56
17 | 1 | 19:00 | 16.56
17 | 1 | 20:15 | 4.4386
17 | 1 | 20:30 | 4.4386
17 | 1 | 20:45 | 4.4386
17 | 1 | 20:00 | 4.4386
17 | 1 | 21:15 | 2.76
17 | 1 | 21:30 | 2.76
17 | 1 | 21:45 | 2.76
17 | 1 | 21:00 | 2.76
17 | 1 | 22:15 | 2.76
17 | 1 | 22:30 | 2.76
17 | 1 | 22:45 | 2.76
17 | 1 | 22:00 | 2.76
17 | 1 | 23:15 | 2.0178
17 | 1 | 23:30 | 2.0178
17 | 1 | 23:45 | 2.0178
17 | 1 | 23:00 | 2.0178
18 | 1 | 0:15 | 35.1786
18 | 1 | 0:30 | 35.1786
18 | 1 | 0:45 | 35.1786
18 | 1 | 0:00 | 35.1786
18 | 1 | 1:15 | 27.6
18 | 1 | 1:30 | 27.6
18 | 1 | 1:45 | 27.6
18 | 1 | 1:00 | 27.6
18 | 1 | 2:15 | 23.2744
18 | 1 | 2:30 | 23.2744
18 | 1 | 2:45 | 23.2744
18 | 1 | 2:00 | 23.2744
18 | 1 | 3:15 | 24.3813
18 | 1 | 3:30 | 24.3813
18 | 1 | 3:45 | 24.3813
18 | 1 | 3:00 | 24.3813
18 | 1 | 4:15 | 22.9263
18 | 1 | 4:30 | 22.9263
18 | 1 | 4:45 | 22.9263
18 | 1 | 4:00 | 22.9263
18 | 1 | 5:15 | 26.0182
18 | 1 | 5:30 | 26.0182
18 | 1 | 5:45 | 26.0182
18 | 1 | 5:00 | 26.0182
18 | 1 | 6:15 | 31.4025
18 | 1 | 6:30 | 31.4025
18 | 1 | 6:45 | 31.4025
18 | 1 | 6:00 | 31.4025
18 | 1 | 7:15 | 27.6
18 | 1 | 7:30 | 27.6
18 | 1 | 7:45 | 27.6
18 | 1 | 7:00 | 27.6
18 | 1 | 8:15 | 99.6011
18 | 1 | 8:30 | 99.6011
18 | 1 | 8:45 | 99.6011
18 | 1 | 8:00 | 99.6011
18 | 1 | 9:15 | 212.2159
18 | 1 | 9:30 | 212.2159
18 | 1 | 9:45 | 212.2159
18 | 1 | 9:00 | 212.2159
18 | 1 | 10:15 | 220.8
18 | 1 | 10:30 | 220.8
18 | 1 | 10:45 | 220.8
18 | 1 | 10:00 | 220.8
18 | 1 | 11:15 | 184.0629
18 | 1 | 11:30 | 184.0629
18 | 1 | 11:45 | 184.0629
18 | 1 | 11:00 | 184.0629
18 | 1 | 12:15 | 355.266
18 | 1 | 12:30 | 355.266
18 | 1 | 12:45 | 355.266
18 | 1 | 12:00 | 355.266
18 | 1 | 13:15 | 237.5023
18 | 1 | 13:30 | 237.5023
18 | 1 | 13:45 | 237.5023
18 | 1 | 13:00 | 237.5023
18 | 1 | 14:15 | 287.1731
18 | 1 | 14:30 | 287.1731
18 | 1 | 14:45 | 287.1731
18 | 1 | 14:00 | 287.1731
18 | 1 | 15:15 | 353.4676
18 | 1 | 15:30 | 353.4676
18 | 1 | 15:45 | 353.4676
18 | 1 | 15:00 | 353.4676
18 | 1 | 16:15 | 261.8994
18 | 1 | 16:30 | 261.8994
18 | 1 | 16:45 | 261.8994
18 | 1 | 16:00 | 261.8994
18 | 1 | 17:15 | 356.8719
18 | 1 | 17:30 | 356.8719
18 | 1 | 17:45 | 356.8719
18 | 1 | 17:00 | 356.8719
18 | 1 | 18:15 | 220.8
18 | 1 | 18:30 | 220.8
18 | 1 | 18:45 | 220.8
18 | 1 | 18:00 | 220.8
18 | 1 | 19:15 | 176.5929
18 | 1 | 19:30 | 176.5929
18 | 1 | 19:45 | 176.5929
18 | 1 | 19:00 | 176.5929
18 | 1 | 20:15 | 46.3387
18 | 1 | 20:30 | 46.3387
18 | 1 | 20:45 | 46.3387
18 | 1 | 20:00 | 46.3387
18 | 1 | 21:15 | 21.7763
18 | 1 | 21:30 | 21.7763
18 | 1 | 21:45 | 21.7763
18 | 1 | 21:00 | 21.7763
18 | 1 | 22:15 | 38.1395
18 | 1 | 22:30 | 38.1395
18 | 1 | 22:45 | 38.1395
18 | 1 | 22:00 | 38.1395
18 | 1 | 23:15 | 27.6
18 | 1 | 23:30 | 27.6
18 | 1 | 23:45 | 27.6
18 | 1 | 23:00 | 27.6
19 | 1 | 0:15 | 36.039
19 | 1 | 0:30 | 36.039
19 | 1 | 0:45 | 36.039
19 | 1 | 0:00 | 36.039
19 | 1 | 1:15 | 24.6881
19 | 1 | 1:30 | 24.6881
19 | 1 | 1:45 | 24.6881
19 | 1 | 1:00 | 24.6881
19 | 1 | 2:15 | 20.4147
19 | 1 | 2:30 | 20.4147
19 | 1 | 2:45 | 20.4147
19 | 1 | 2:00 | 20.4147
19 | 1 | 3:15 | 28.3514
19 | 1 | 3:30 | 28.3514
19 | 1 | 3:45 | 28.3514
19 | 1 | 3:00 | 28.3514
19 | 1 | 4:15 | 21.8345
19 | 1 | 4:30 | 21.8345
19 | 1 | 4:45 | 21.8345
19 | 1 | 4:00 | 21.8345
19 | 1 | 5:15 | 23.1686
19 | 1 | 5:30 | 23.1686
19 | 1 | 5:45 | 23.1686
19 | 1 | 5:00 | 23.1686
19 | 1 | 6:15 | 27.6
19 | 1 | 6:30 | 27.6
19 | 1 | 6:45 | 27.6
19 | 1 | 6:00 | 27.6
19 | 1 | 7:15 | 27.6
19 | 1 | 7:30 | 27.6
19 | 1 | 7:45 | 27.6
19 | 1 | 7:00 | 27.6
19 | 1 | 8:15 | 108.4434
19 | 1 | 8:30 | 108.4434
19 | 1 | 8:45 | 108.4434
19 | 1 | 8:00 | 108.4434
19 | 1 | 9:15 | 165.6
19 | 1 | 9:30 | 165.6
19 | 1 | 9:45 | 165.6
19 | 1 | 9:00 | 165.6
19 | 1 | 10:15 | 141.8781
19 | 1 | 10:30 | 141.8781
19 | 1 | 10:45 | 141.8781
19 | 1 | 10:00 | 141.8781
19 | 1 | 11:15 | 276
19 | 1 | 11:30 | 276
19 | 1 | 11:45 | 276
19 | 1 | 11:00 | 276
19 | 1 | 12:15 | 263.0417
19 | 1 | 12:30 | 263.0417
19 | 1 | 12:45 | 263.0417
19 | 1 | 12:00 | 263.0417
19 | 1 | 13:15 | 276
19 | 1 | 13:30 | 276
19 | 1 | 13:45 | 276
19 | 1 | 13:00 | 276
19 | 1 | 14:15 | 329.727
19 | 1 | 14:30 | 329.727
19 | 1 | 14:45 | 329.727
19 | 1 | 14:00 | 329.727
19 | 1 | 15:15 | 276
19 | 1 | 15:30 | 276
19 | 1 | 15:45 | 276
19 | 1 | 15:00 | 276
19 | 1 | 16:15 | 198.0164
19 | 1 | 16:30 | 198.0164
19 | 1 | 16:45 | 198.0164
19 | 1 | 16:00 | 198.0164
19 | 1 | 17:15 | 276
19 | 1 | 17:30 | 276
19 | 1 | 17:45 | 276
19 | 1 | 17:00 | 276
19 | 1 | 18:15 | 220.8
19 | 1 | 18:30 | 220.8
19 | 1 | 18:45 | 220.8
19 | 1 | 18:00 | 220.8
19 | 1 | 19:15 | 169.6057
19 | 1 | 19:30 | 169.6057
19 | 1 | 19:45 | 169.6057
19 | 1 | 19:00 | 169.6057
19 | 1 | 20:15 | 40.5671
19 | 1 | 20:30 | 40.5671
19 | 1 | 20:45 | 40.5671
19 | 1 | 20:00 | 40.5671
19 | 1 | 21:15 | 27.6
19 | 1 | 21:30 | 27.6
19 | 1 | 21:45 | 27.6
19 | 1 | 21:00 | 27.6
19 | 1 | 22:15 | 27.6
19 | 1 | 22:30 | 27.6
19 | 1 | 22:45 | 27.6
19 | 1 | 22:00 | 27.6
19 | 1 | 23:15 | 25.8691
19 | 1 | 23:30 | 25.8691
19 | 1 | 23:45 | 25.8691
19 | 1 | 23:00 | 25.8691
20 | 1 | 0:15 | 30.1857
20 | 1 | 0:30 | 30.1857
20 | 1 | 0:45 | 30.1857
20 | 1 | 0:00 | 30.1857
20 | 1 | 1:15 | 20.265
20 | 1 | 1:30 | 20.265
20 | 1 | 1:45 | 20.265
20 | 1 | 1:00 | 20.265
20 | 1 | 2:15 | 38.0676
20 | 1 | 2:30 | 38.0676
20 | 1 | 2:45 | 38.0676
20 | 1 | 2:00 | 38.0676
20 | 1 | 3:15 | 27.6
20 | 1 | 3:30 | 27.6
20 | 1 | 3:45 | 27.6
20 | 1 | 3:00 | 27.6
20 | 1 | 4:15 | 36.0243
20 | 1 | 4:30 | 36.0243
20 | 1 | 4:45 | 36.0243
20 | 1 | 4:00 | 36.0243
20 | 1 | 5:15 | 32.2509
20 | 1 | 5:30 | 32.2509
20 | 1 | 5:45 | 32.2509
20 | 1 | 5:00 | 32.2509
20 | 1 | 6:15 | 29.7561
20 | 1 | 6:30 | 29.7561
20 | 1 | 6:45 | 29.7561
20 | 1 | 6:00 | 29.7561
20 | 1 | 7:15 | 28.3207
20 | 1 | 7:30 | 28.3207
20 | 1 | 7:45 | 28.3207
20 | 1 | 7:00 | 28.3207
20 | 1 | 8:15 | 82.8
20 | 1 | 8:30 | 82.8
20 | 1 | 8:45 | 82.8
20 | 1 | 8:00 | 82.8
20 | 1 | 9:15 | 212.2019
20 | 1 | 9:30 | 212.2019
20 | 1 | 9:45 | 212.2019
20 | 1 | 9:00 | 212.2019
20 | 1 | 10:15 | 220.8
20 | 1 | 10:30 | 220.8
20 | 1 | 10:45 | 220.8
20 | 1 | 10:00 | 220.8
20 | 1 | 11:15 | 276
20 | 1 | 11:30 | 276
20 | 1 | 11:45 | 276
20 | 1 | 11:00 | 276
20 | 1 | 12:15 | 184.7914
20 | 1 | 12:30 | 184.7914
20 | 1 | 12:45 | 184.7914
20 | 1 | 12:00 | 184.7914
20 | 1 | 13:15 | 293.7299
20 | 1 | 13:30 | 293.7299
20 | 1 | 13:45 | 293.7299
20 | 1 | 13:00 | 293.7299
20 | 1 | 14:15 | 287.3557
20 | 1 | 14:30 | 287.3557
20 | 1 | 14:45 | 287.3557
20 | 1 | 14:00 | 287.3557
20 | 1 | 15:15 | 355.124
20 | 1 | 15:30 | 355.124
20 | 1 | 15:45 | 355.124
20 | 1 | 15:00 | 355.124
20 | 1 | 16:15 | 177.8292
20 | 1 | 16:30 | 177.8292
20 | 1 | 16:45 | 177.8292
20 | 1 | 16:00 | 177.8292
20 | 1 | 17:15 | 384.5428
20 | 1 | 17:30 | 384.5428
20 | 1 | 17:45 | 384.5428
20 | 1 | 17:00 | 384.5428
20 | 1 | 18:15 | 203.1712
20 | 1 | 18:30 | 203.1712
20 | 1 | 18:45 | 203.1712
20 | 1 | 18:00 | 203.1712
20 | 1 | 19:15 | 155.9792
20 | 1 | 19:30 | 155.9792
20 | 1 | 19:45 | 155.9792
20 | 1 | 19:00 | 155.9792
20 | 1 | 20:15 | 55.2
20 | 1 | 20:30 | 55.2
20 | 1 | 20:45 | 55.2
20 | 1 | 20:00 | 55.2
20 | 1 | 21:15 | 19.6883
20 | 1 | 21:30 | 19.6883
20 | 1 | 21:45 | 19.6883
20 | 1 | 21:00 | 19.6883
20 | 1 | 22:15 | 27.6
20 | 1 | 22:30 | 27.6
20 | 1 | 22:45 | 27.6
20 | 1 | 22:00 | 27.6
20 | 1 | 23:15 | 27.6
20 | 1 | 23:30 | 27.6
20 | 1 | 23:45 | 27.6
20 | 1 | 23:00 | 27.6
21 | 1 | 0:15 | 19.5553
21 | 1 | 0:30 | 19.5553
21 | 1 | 0:45 | 19.5553
21 | 1 | 0:00 | 19.5553
21 | 1 | 1:15 | 21.9513
21 | 1 | 1:30 | 21.9513
21 | 1 | 1:45 | 21.9513
21 | 1 | 1:00 | 21.9513
21 | 1 | 2:15 | 27.6
21 | 1 | 2:30 | 27.6
21 | 1 | 2:45 | 27.6
21 | 1 | 2:00 | 27.6
21 | 1 | 3:15 | 27.6
21 | 1 | 3:30 | 27.6
21 | 1 | 3:45 | 27.6
21 | 1 | 3:00 | 27.6
21 | 1 | 4:15 | 27.6
21 | 1 | 4:30 | 27.6
21 | 1 | 4:45 | 27.6
21 | 1 | 4:00 | 27.6
21 | 1 | 5:15 | 27.6
21 | 1 | 5:30 | 27.6
21 | 1 | 5:45 | 27.6
21 | 1 | 5:00 | 27.6
21 | 1 | 6:15 | 36.1621
21 | 1 | 6:30 | 36.1621
21 | 1 | 6:45 | 36.1621
21 | 1 | 6:00 | 36.1621
21 | 1 | 7:15 | 27.6
21 | 1 | 7:30 | 27.6
21 | 1 | 7:45 | 27.6
21 | 1 | 7:00 | 27.6
21 | 1 | 8:15 | 82.8
21 | 1 | 8:30 | 82.8
21 | 1 | 8:45 | 82.8
21 | 1 | 8:00 | 82.8
21 | 1 | 9:15 | 165.6
21 | 1 | 9:30 | 165.6
21 | 1 | 9:45 | 165.6
21 | 1 | 9:00 | 165.6
21 | 1 | 10:15 | 305.0408
21 | 1 | 10:30 | 305.0408
21 | 1 | 10:45 | 305.0408
21 | 1 | 10:00 | 305.0408
21 | 1 | 11:15 | 310.0659
21 | 1 | 11:30 | 310.0659
21 | 1 | 11:45 | 310.0659
21 | 1 | 11:00 | 310.0659
21 | 1 | 12:15 | 276
21 | 1 | 12:30 | 276
21 | 1 | 12:45 | 276
21 | 1 | 12:00 | 276
21 | 1 | 13:15 | 231.51
21 | 1 | 13:30 | 231.51
21 | 1 | 13:45 | 231.51
21 | 1 | 13:00 | 231.51
21 | 1 | 14:15 | 276
21 | 1 | 14:30 | 276
21 | 1 | 14:45 | 276
21 | 1 | 14:00 | 276
21 | 1 | 15:15 | 276
21 | 1 | 15:30 | 276
21 | 1 | 15:45 | 276
21 | 1 | 15:00 | 276
21 | 1 | 16:15 | 276
21 | 1 | 16:30 | 276
21 | 1 | 16:45 | 276
21 | 1 | 16:00 | 276
21 | 1 | 17:15 | 244.0263
21 | 1 | 17:30 | 244.0263
21 | 1 | 17:45 | 244.0263
21 | 1 | 17:00 | 244.0263
21 | 1 | 18:15 | 220.8
21 | 1 | 18:30 | 220.8
21 | 1 | 18:45 | 220.8
21 | 1 | 18:00 | 220.8
21 | 1 | 19:15 | 165.6
21 | 1 | 19:30 | 165.6
21 | 1 | 19:45 | 165.6
21 | 1 | 19:00 | 165.6
21 | 1 | 20:15 | 55.2
21 | 1 | 20:30 | 55.2
21 | 1 | 20:45 | 55.2
21 | 1 | 20:00 | 55.2
21 | 1 | 21:15 | 27.6
21 | 1 | 21:30 | 27.6
21 | 1 | 21:45 | 27.6
21 | 1 | 21:00 | 27.6
21 | 1 | 22:15 | 18.5452
21 | 1 | 22:30 | 18.5452
21 | 1 | 22:45 | 18.5452
21 | 1 | 22:00 | 18.5452
21 | 1 | 23:15 | 34.989
21 | 1 | 23:30 | 34.989
21 | 1 | 23:45 | 34.989
21 | 1 | 23:00 | 34.989
22 | 1 | 0:15 | 38.1486
22 | 1 | 0:30 | 38.1486
22 | 1 | 0:45 | 38.1486
22 | 1 | 0:00 | 38.1486
22 | 1 | 1:15 | 27.6
22 | 1 | 1:30 | 27.6
22 | 1 | 1:45 | 27.6
22 | 1 | 1:00 | 27.6
22 | 1 | 2:15 | 35.6116
22 | 1 | 2:30 | 35.6116
22 | 1 | 2:45 | 35.6116
22 | 1 | 2:00 | 35.6116
22 | 1 | 3:15 | 19.3363
22 | 1 | 3:30 | 19.3363
22 | 1 | 3:45 | 19.3363
22 | 1 | 3:00 | 19.3363
22 | 1 | 4:15 | 27.6
22 | 1 | 4:30 | 27.6
22 | 1 | 4:45 | 27.6
22 | 1 | 4:00 | 27.6
22 | 1 | 5:15 | 27.6
22 | 1 | 5:30 | 27.6
22 | 1 | 5:45 | 27.6
22 | 1 | 5:00 | 27.6
22 | 1 | 6:15 | 19.1939
22 | 1 | 6:30 | 19.1939
22 | 1 | 6:45 | 19.1939
22 | 1 | 6:00 | 19.1939
22 | 1 | 7:15 | 36.1112
22 | 1 | 7:30 | 36.1112
22 | 1 | 7:45 | 36.1112
22 | 1 | 7:00 | 36.1112
22 | 1 | 8:15 | 109.3949
22 | 1 | 8:30 | 109.3949
22 | 1 | 8:45 | 109.3949
22 | 1 | 8:00 | 109.3949
22 | 1 | 9:15 | 163.0946
22 | 1 | 9:30 | 163.0946
22 | 1 | 9:45 | 163.0946
22 | 1 | 9:00 | 163.0946
22 | 1 | 10:15 | 272.3636
22 | 1 | 10:30 | 272.3636
22 | 1 | 10:45 | 272.3636
22 | 1 | 10:00 | 272.3636
22 | 1 | 11:15 | 276
22 | 1 | 11:30 | 276
22 | 1 | 11:45 | 276
22 | 1 | 11:00 | 276
22 | 1 | 12:15 | 251.8198
22 | 1 | 12:30 | 251.8198
22 | 1 | 12:45 | 251.8198
22 | 1 | 12:00 | 251.8198
22 | 1 | 13:15 | 268.5736
22 | 1 | 13:30 | 268.5736
22 | 1 | 13:45 | 268.5736
22 | 1 | 13:00 | 268.5736
22 | 1 | 14:15 | 379.9046
22 | 1 | 14:30 | 379.9046
22 | 1 | 14:45 | 379.9046
22 | 1 | 14:00 | 379.9046
22 | 1 | 15:15 | 276
22 | 1 | 15:30 | 276
22 | 1 | 15:45 | 276
22 | 1 | 15:00 | 276
22 | 1 | 16:15 | 358.8813
22 | 1 | 16:30 | 358.8813
22 | 1 | 16:45 | 358.8813
22 | 1 | 16:00 | 358.8813
22 | 1 | 17:15 | 343.263
22 | 1 | 17:30 | 343.263
22 | 1 | 17:45 | 343.263
22 | 1 | 17:00 | 343.263
22 | 1 | 18:15 | 220.8
22 | 1 | 18:30 | 220.8
22 | 1 | 18:45 | 220.8
22 | 1 | 18:00 | 220.8
22 | 1 | 19:15 | 231.3181
22 | 1 | 19:30 | 231.3181
22 | 1 | 19:45 | 231.3181
22 | 1 | 19:00 | 231.3181
22 | 1 | 20:15 | 35.7212
22 | 1 | 20:30 | 35.7212
22 | 1 | 20:45 | 35.7212
22 | 1 | 20:00 | 35.7212
22 | 1 | 21:15 | 28.9529
22 | 1 | 21:30 | 28.9529
22 | 1 | 21:45 | 28.9529
22 | 1 | 21:00 | 28.9529
22 | 1 | 22:15 | 19.198
22 | 1 | 22:30 | 19.198
22 | 1 | 22:45 | 19.198
22 | 1 | 22:00 | 19.198
22 | 1 | 23:15 | 21.0142
22 | 1 | 23:30 | 21.0142
22 | 1 | 23:45 | 21.0142
22 | 1 | 23:00 | 21.0142
23 | 1 | 0:15 | 2.9348
23 | 1 | 0:30 | 2.9348
23 | 1 | 0:45 | 2.9348
23 | 1 | 0:00 | 2.9348
23 | 1 | 1:15 | 3.5607
23 | 1 | 1:30 | 3.5607
23 | 1 | 1:45 | 3.5607
23 | 1 | 1:00 | 3.5607
23 | 1 | 2:15 | 3.669
23 | 1 | 2:30 | 3.669
23 | 1 | 2:45 | 3.669
23 | 1 | 2:00 | 3.669
23 | 1 | 3:15 | 2.4473
23 | 1 | 3:30 | 2.4473
23 | 1 | 3:45 | 2.4473
23 | 1 | 3:00 | 2.4473
23 | 1 | 4:15 | 3.4482
23 | 1 | 4:30 | 3.4482
23 | 1 | 4:45 | 3.4482
23 | 1 | 4:00 | 3.4482
23 | 1 | 5:15 | 2.3795
23 | 1 | 5:30 | 2.3795
23 | 1 | 5:45 | 2.3795
23 | 1 | 5:00 | 2.3795
23 | 1 | 6:15 | 3.7555
23 | 1 | 6:30 | 3.7555
23 | 1 | 6:45 | 3.7555
23 | 1 | 6:00 | 3.7555
23 | 1 | 7:15 | 3.7146
23 | 1 | 7:30 | 3.7146
23 | 1 | 7:45 | 3.7146
23 | 1 | 7:00 | 3.7146
23 | 1 | 8:15 | 6.0801
23 | 1 | 8:30 | 6.0801
23 | 1 | 8:45 | 6.0801
23 | 1 | 8:00 | 6.0801
23 | 1 | 9:15 | 12.9969
23 | 1 | 9:30 | 12.9969
23 | 1 | 9:45 | 12.9969
23 | 1 | 9:00 | 12.9969
23 | 1 | 10:15 | 22.08
23 | 1 | 10:30 | 22.08
23 | 1 | 10:45 | 22.08
23 | 1 | 10:00 | 22.08
23 | 1 | 11:15 | 17.0576
23 | 1 | 11:30 | 17.0576
23 | 1 | 11:45 | 17.0576
23 | 1 | 11:00 | 17.0576
23 | 1 | 12:15 | 32.4745
23 | 1 | 12:30 | 32.4745
23 | 1 | 12:45 | 32.4745
23 | 1 | 12:00 | 32.4745
23 | 1 | 13:15 | 27.6
23 | 1 | 13:30 | 27.6
23 | 1 | 13:45 | 27.6
23 | 1 | 13:00 | 27.6
23 | 1 | 14:15 | 27.6
23 | 1 | 14:30 | 27.6
23 | 1 | 14:45 | 27.6
23 | 1 | 14:00 | 27.6
23 | 1 | 15:15 | 27.6
23 | 1 | 15:30 | 27.6
23 | 1 | 15:45 | 27.6
23 | 1 | 15:00 | 27.6
23 | 1 | 16:15 | 38.3929
23 | 1 | 16:30 | 38.3929
23 | 1 | 16:45 | 38.3929
23 | 1 | 16:00 | 38.3929
23 | 1 | 17:15 | 27.6
23 | 1 | 17:30 | 27.6
23 | 1 | 17:45 | 27.6
23 | 1 | 17:00 | 27.6
23 | 1 | 18:15 | 22.08
23 | 1 | 18:30 | 22.08
23 | 1 | 18:45 | 22.08
23 | 1 | 18:00 | 22.08
23 | 1 | 19:15 | 16.56
23 | 1 | 19:30 | 16.56
23 | 1 | 19:45 | 16.56
23 | 1 | 19:00 | 16.56
23 | 1 | 20:15 | 4.9603
23 | 1 | 20:30 | 4.9603
23 | 1 | 20:45 | 4.9603
23 | 1 | 20:00 | 4.9603
23 | 1 | 21:15 | 3.7131
23 | 1 | 21:30 | 3.7131
23 | 1 | 21:45 | 3.7131
23 | 1 | 21:00 | 3.7131
23 | 1 | 22:15 | 2.5209
23 | 1 | 22:30 | 2.5209
23 | 1 | 22:45 | 2.5209
23 | 1 | 22:00 | 2.5209
23 | 1 | 23:15 | 2.76
23 | 1 | 23:30 | 2.76
23 | 1 | 23:45 | 2.76
23 | 1 | 23:00 | 2.76
24 | 1 | 0:15 | 3.7849
24 | 1 | 0:30 | 3.7849
24 | 1 | 0:45 | 3.7849
24 | 1 | 0:00 | 3.7849
24 | 1 | 1:15 | 2.76
24 | 1 | 1:30 | 2.76
24 | 1 | 1:45 | 2.76
24 | 1 | 1:00 | 2.76
24 | 1 | 2:15 | 2.76
24 | 1 | 2:30 | 2.76
24 | 1 | 2:45 | 2.76
24 | 1 | 2:00 | 2.76
24 | 1 | 3:15 | 3.7674
24 | 1 | 3:30 | 3.7674
24 | 1 | 3:45 | 3.7674
24 | 1 | 3:00 | 3.7674
24 | 1 | 4:15 | 2.8715
24 | 1 | 4:30 | 2.8715
24 | 1 | 4:45 | 2.8715
24 | 1 | 4:00 | 2.8715
24 | 1 | 5:15 | 1.6789
24 | 1 | 5:30 | 1.6789
24 | 1 | 5:45 | 1.6789
24 | 1 | 5:00 | 1.6789
24 | 1 | 6:15 | 2.76
24 | 1 | 6:30 | 2.76
24 | 1 | 6:45 | 2.76
24 | 1 | 6:00 | 2.76
24 | 1 | 7:15 | 2.76
24 | 1 | 7:30 | 2.76
24 | 1 | 7:45 | 2.76
24 | 1 | 7:00 | 2.76
24 | 1 | 8:15 | 8.2502
24 | 1 | 8:30 | 8.2502
24 | 1 | 8:45 | 8.2502
24 | 1 | 8:00 | 8.2502
24 | 1 | 9:15 | 16.56
24 | 1 | 9:30 | 16.56
24 | 1 | 9:45 | 16.56
24 | 1 | 9:00 | 16.56
24 | 1 | 10:15 | 22.7054
24 | 1 | 10:30 | 22.7054
24 | 1 | 10:45 | 22.7054
24 | 1 | 10:00 | 22.7054
24 | 1 | 11:15 | 36.1253
24 | 1 | 11:30 | 36.1253
24 | 1 | 11:45 | 36.1253
24 | 1 | 11:00 | 36.1253
24 | 1 | 12:15 | 24.6301
24 | 1 | 12:30 | 24.6301
24 | 1 | 12:45 | 24.6301
24 | 1 | 12:00 | 24.6301
24 | 1 | 13:15 | 27.0498
24 | 1 | 13:30 | 27.0498
24 | 1 | 13:45 | 27.0498
24 | 1 | 13:00 | 27.0498
24 | 1 | 14:15 | 27.6
24 | 1 | 14:30 | 27.6
24 | 1 | 14:45 | 27.6
24 | 1 | 14:00 | 27.6
24 | 1 | 15:15 | 27.6
24 | 1 | 15:30 | 27.6
24 | 1 | 15:45 | 27.6
24 | 1 | 15:00 | 27.6
24 | 1 | 16:15 | 27.6
24 | 1 | 16:30 | 27.6
24 | 1 | 16:45 | 27.6
24 | 1 | 16:00 | 27.6
24 | 1 | 17:15 | 27.6
24 | 1 | 17:30 | 27.6
24 | 1 | 17:45 | 27.6
24 | 1 | 17:00 | 27.6
24 | 1 | 18:15 | 23.583
24 | 1 | 18:30 | 23.583
24 | 1 | 18:45 | 23.583
24 | 1 | 18:00 | 23.583
24 | 1 | 19:15 | 16.56
24 | 1 | 19:30 | 16.56
24 | 1 | 19:45 | 16.56
24 | 1 | 19:00 | 16.56
24 | 1 | 20:15 | 3.8296
24 | 1 | 20:30 | 3.8296
24 | 1 | 20:45 | 3.8296
24 | 1 | 20:00 | 3.8296
24 | 1 | 21:15 | 3.6868
24 | 1 | 21:30 | 3.6868
24 | 1 | 21:45 | 3.6868
24 | 1 | 21:00 | 3.6868
24 | 1 | 22:15 | 3.6682
24 | 1 | 22:30 | 3.6682
24 | 1 | 22:45 | 3.6682
24 | 1 | 22:00 | 3.6682
24 | 1 | 23:15 | 1.9218
24 | 1 | 23:30 | 1.9218
24 | 1 | 23:45 | 1.9218
24 | 1 | 23:00 | 1.9218
25 | 1 | 0:15 | 27.6
25 | 1 | 0:30 | 27.6
25 | 1 | 0:45 | 27.6
25 | 1 | 0:00 | 27.6
25 | 1 | 1:15 | 27.6
25 | 1 | 1:30 | 27.6
25 | 1 | 1:45 | 27.6
25 | 1 | 1:00 | 27.6
25 | 1 | 2:15 | 27.6
25 | 1 | 2:30 | 27.6
25 | 1 | 2:45 | 27.6
25 | 1 | 2:00 | 27.6
25 | 1 | 3:15 | 36.4013
25 | 1 | 3:30 | 36.4013
25 | 1 | 3:45 | 36.4013
25 | 1 | 3:00 | 36.4013
25 | 1 | 4:15 | 28.93
25 | 1 | 4:30 | 28.93
25 | 1 | 4:45 | 28.93
25 | 1 | 4:00 | 28.93
25 | 1 | 5:15 | 27.6
25 | 1 | 5:30 | 27.6
25 | 1 | 5:45 | 27.6
25 | 1 | 5:00 | 27.6
25 | 1 | 6:15 | 22.2568
25 | 1 | 6:30 | 22.2568
25 | 1 | 6:45 | 22.2568
25 | 1 | 6:00 | 22.2568
25 | 1 | 7:15 | 29.795
25 | 1 | 7:30 | 29.795
25 | 1 | 7:45 | 29.795
25 | 1 | 7:00 | 29.795
25 | 1 | 8:15 | 82.8
25 | 1 | 8:30 | 82.8
25 | 1 | 8:45 | 82.8
25 | 1 | 8:00 | 82.8
25 | 1 | 9:15 | 122.2555
25 | 1 | 9:30 | 122.2555
25 | 1 | 9:45 | 122.2555
25 | 1 | 9:00 | 122.2555
25 | 1 | 10:15 | 202.7406
25 | 1 | 10:30 | 202.7406
25 | 1 | 10:45 | 202.7406
25 | 1 | 10:00 | 202.7406
25 | 1 | 11:15 | 276.9419
25 | 1 | 11:30 | 276.9419
25 | 1 | 11:45 | 276.9419
25 | 1 | 11:00 | 276.9419
25 | 1 | 12:15 | 276
25 | 1 | 12:30 | 276
25 | 1 | 12:45 | 276
25 | 1 | 12:00 | 276
25 | 1 | 13:15 | 276
25 | 1 | 13:30 | 276
25 | 1 | 13:45 | 276
25 | 1 | 13:00 | 276
25 | 1 | 14:15 | 295.383
25 | 1 | 14:30 | 295.383
25 | 1 | 14:45 | 295.383
25 | 1 | 14:00 | 295.383
25 | 1 | 15:15 | 276
25 | 1 | 15:30 | 276
25 | 1 | 15:45 | 276
25 | 1 | 15:00 | 276
25 | 1 | 16:15 | 292.4599
25 | 1 | 16:30 | 292.4599
25 | 1 | 16:45 | 292.4599
25 | 1 | 16:00 | 292.4599
25 | 1 | 17:15 | 276
25 | 1 | 17:30 | 276
25 | 1 | 17:45 | 276
25 | 1 | 17:00 | 276
25 | 1 | 18:15 | 196.4096
25 | 1 | 18:30 | 196.4096
25 | 1 | 18:45 | 196.4096
25 | 1 | 18:00 | 196.4096
25 | 1 | 19:15 | 149.5951
25 | 1 | 19:30 | 149.5951
25 | 1 | 19:45 | 149.5951
25 | 1 | 19:00 | 149.5951
25 | 1 | 20:15 | 55.2
25 | 1 | 20:30 | 55.2
25 | 1 | 20:45 | 55.2
25 | 1 | 20:00 | 55.2
25 | 1 | 21:15 | 27.6
25 | 1 | 21:30 | 27.6
25 | 1 | 21:45 | 27.6
25 | 1 | 21:00 | 27.6
25 | 1 | 22:15 | 38.3265
25 | 1 | 22:30 | 38.3265
25 | 1 | 22:45 | 38.3265
25 | 1 | 22:00 | 38.3265
25 | 1 | 23:15 | 29.435
25 | 1 | 23:30 | 29.435
25 | 1 | 23:45 | 29.435
25 | 1 | 23:00 | 29.435
26 | 1 | 0:15 | 27.6
26 | 1 | 0:30 | 27.6
26 | 1 | 0:45 | 27.6
26 | 1 | 0:00 | 27.6
26 | 1 | 1:15 | 27.6
26 | 1 | 1:30 | 27.6
26 | 1 | 1:45 | 27.6
26 | 1 | 1:00 | 27.6
26 | 1 | 2:15 | 30.7192
26 | 1 | 2:30 | 30.7192
26 | 1 | 2:45 | 30.7192
26 | 1 | 2:00 | 30.7192
26 | 1 | 3:15 | 27.6
26 | 1 | 3:30 | 27.6
26 | 1 | 3:45 | 27.6
26 | 1 | 3:00 | 27.6
26 | 1 | 4:15 | 33.0094
26 | 1 | 4:30 | 33.0094
26 | 1 | 4:45 | 33.0094
26 | 1 | 4:00 | 33.0094
26 | 1 | 5:15 | 37.8221
26 | 1 | 5:30 | 37.8221
26 | 1 | 5:45 | 37.8221
26 | 1 | 5:00 | 37.8221
26 | 1 | 6:15 | 27.6
26 | 1 | 6:30 | 27.6
26 | 1 | 6:45 | 27.6
26 | 1 | 6:00 | 27.6
26 | 1 | 7:15 | 29.7292
26 | 1 | 7:30 | 29.7292
26 | 1 | 7:45 | 29.7292
26 | 1 | 7:00 | 29.7292
26 | 1 | 8:15 | 62.2169
26 | 1 | 8:30 | 62.2169
26 | 1 | 8:45 | 62.2169
26 | 1 | 8:00 | 62.2169
26 | 1 | 9:15 | 170.5502
26 | 1 | 9:30 | 170.5502
26 | 1 | 9:45 | 170.5502
26 | 1 | 9:00 | 170.5502
26 | 1 | 10:15 | 224.0481
26 | 1 | 10:30 | 224.0481
26 | 1 | 10:45 | 224.0481
26 | 1 | 10:00 | 224.0481
26 | 1 | 11:15 | 363.6182
26 | 1 | 11:30 | 363.6182
26 | 1 | 11:45 | 363.6182
26 | 1 | 11:00 | 363.6182
26 | 1 | 12:15 | 276
26 | 1 | 12:30 | 276
26 | 1 | 12:45 | 276
26 | 1 | 12:00 | 276
26 | 1 | 13:15 | 276
26 | 1 | 13:30 | 276
26 | 1 | 13:45 | 276
26 | 1 | 13:00 | 276
26 | 1 | 14:15 | 175.6209
26 | 1 | 14:30 | 175.6209
26 | 1 | 14:45 | 175.6209
26 | 1 | 14:00 | 175.6209
26 | 1 | 15:15 | 242.3238
26 | 1 | 15:30 | 242.3238
26 | 1 | 15:45 | 242.3238
26 | 1 | 15:00 | 242.3238
26 | 1 | 16:15 | 377.5093
26 | 1 | 16:30 | 377.5093
26 | 1 | 16:45 | 377.5093
26 | 1 | 16:00 | 377.5093
26 | 1 | 17:15 | 276
26 | 1 | 17:30 | 276
26 | 1 | 17:45 | 276
26 | 1 | 17:00 | 276
26 | 1 | 18:15 | 149.0121
26 | 1 | 18:30 | 149.0121
26 | 1 | 18:45 | 149.0121
26 | 1 | 18:00 | 149.0121
26 | 1 | 19:15 | 164.2607
26 | 1 | 19:30 | 164.2607
26 | 1 | 19:45 | 164.2607
26 | 1 | 19:00 | 164.2607
26 | 1 | 20:15 | 55.2
26 | 1 | 20:30 | 55.2
26 | 1 | 20:45 | 55.2
26 | 1 | 20:00 | 55.2
26 | 1 | 21:15 | 24.931
26 | 1 | 21:30 | 24.931
26 | 1 | 21:45 | 24.931
26 | 1 | 21:00 | 24.931
26 | 1 | 22:15 | 27.6
26 | 1 | 22:30 | 27.6
26 | 1 | 22:45 | 27.6
26 | 1 | 22:00 | 27.6
26 | 1 | 23:15 | 22.1122
26 | 1 | 23:30 | 22.1122
26 | 1 | 23:45 | 22.1122
26 | 1 | 23:00 | 22.1122
27 | 1 | 0:15 | 37.7621
27 | 1 | 0:30 | 37.7621
27 | 1 | 0:45 | 37.7621
27 | 1 | 0:00 | 37.7621
27 | 1 | 1:15 | 28.3427
27 | 1 | 1:30 | 28.3427
27 | 1 | 1:45 | 28.3427
27 | 1 | 1:00 | 28.3427
27 | 1 | 2:15 | 27.6
27 | 1 | 2:30 | 27.6
27 | 1 | 2:45 | 27.6
27 | 1 | 2:00 | 27.6
27 | 1 | 3:15 | 19.7541
27 | 1 | 3:30 | 19.7541
27 | 1 | 3:45 | 19.7541
27 | 1 | 3:00 | 19.7541
27 | 1 | 4:15 | 27.6
27 | 1 | 4:30 | 27.6
27 | 1 | 4:45 | 27.6
27 | 1 | 4:00 | 27.6
27 | 1 | 5:15 | 34.3427
27 | 1 | 5:30 | 34.3427
27 | 1 | 5:45 | 34.3427
27 | 1 | 5:00 | 34.3427
27 | 1 | 6:15 | 19.128
27 | 1 | 6:30 | 19.128
27 | 1 | 6:45 | 19.128
27 | 1 | 6:00 | 19.128
27 | 1 | 7:15 | 25.2579
27 | 1 | 7:30 | 25.2579
27 | 1 | 7:45 | 25.2579
27 | 1 | 7:00 | 25.2579
27 | 1 | 8:15 | 90.614
27 | 1 | 8:30 | 90.614
27 | 1 | 8:45 | 90.614
27 | 1 | 8:00 | 90.614
27 | 1 | 9:15 | 136.3682
27 | 1 | 9:30 | 136.3682
27 | 1 | 9:45 | 136.3682
27 | 1 | 9:00 | 136.3682
27 | 1 | 10:15 | 240.1155
27 | 1 | 10:30 | 240.1155
27 | 1 | 10:45 | 240.1155
27 | 1 | 10:00 | 240.1155
27 | 1 | 11:15 | 276
27 | 1 | 11:30 | 276
27 | 1 | 11:45 | 276
27 | 1 | 11:00 | 276
27 | 1 | 12:15 | 272.7036
27 | 1 | 12:30 | 272.7036
27 | 1 | 12:45 | 272.7036
27 | 1 | 12:00 | 272.7036
27 | 1 | 13:15 | 338.4785
27 | 1 | 13:30 | 338.4785
27 | 1 | 13:45 | 338.4785
27 | 1 | 13:00 | 338.4785
27 | 1 | 14:15 | 276
27 | 1 | 14:30 | 276
27 | 1 | 14:45 | 276
27 | 1 | 14:00 | 276
27 | 1 | 15:15 | 303.1754
27 | 1 | 15:30 | 303.1754
27 | 1 | 15:45 | 303.1754
27 | 1 | 15:00 | 303.1754
27 | 1 | 16:15 | 276
27 | 1 | 16:30 | 276
27 | 1 | 16:45 | 276
27 | 1 | 16:00 | 276
27 | 1 | 17:15 | 203.9504
27 | 1 | 17:30 | 203.9504
27 | 1 | 17:45 | 203.9504
27 | 1 | 17:00 | 203.9504
27 | 1 | 18:15 | 216.7701
27 | 1 | 18:30 | 216.7701
27 | 1 | 18:45 | 216.7701
27 | 1 | 18:00 | 216.7701
27 | 1 | 19:15 | 161.5433
27 | 1 | 19:30 | 161.5433
27 | 1 | 19:45 | 161.5433
27 | 1 | 19:00 | 161.5433
27 | 1 | 20:15 | 57.7289
27 | 1 | 20:30 | 57.7289
27 | 1 | 20:45 | 57.7289
27 | 1 | 20:00 | 57.7289
27 | 1 | 21:15 | 24.0512
27 | 1 | 21:30 | 24.0512
27 | 1 | 21:45 | 24.0512
27 | 1 | 21:00 | 24.0512
27 | 1 | 22:15 | 27.6
27 | 1 | 22:30 | 27.6
27 | 1 | 22:45 | 27.6
27 | 1 | 22:00 | 27.6
27 | 1 | 23:15 | 27.6
27 | 1 | 23:30 | 27.6
27 | 1 | 23:45 | 27.6
27 | 1 | 23:00 | 27.6
28 | 1 | 0:15 | 20.4858
28 | 1 | 0:30 | 20.4858
28 | 1 | 0:45 | 20.4858
28 | 1 | 0:00 | 20.4858
28 | 1 | 1:15 | 30.0731
28 | 1 | 1:30 | 30.0731
28 | 1 | 1:45 | 30.0731
28 | 1 | 1:00 | 30.0731
28 | 1 | 2:15 | 27.6
28 | 1 | 2:30 | 27.6
28 | 1 | 2:45 | 27.6
28 | 1 | 2:00 | 27.6
28 | 1 | 3:15 | 27.6
28 | 1 | 3:30 | 27.6
28 | 1 | 3:45 | 27.6
28 | 1 | 3:00 | 27.6
28 | 1 | 4:15 | 27.6
28 | 1 | 4:30 | 27.6
28 | 1 | 4:45 | 27.6
28 | 1 | 4:00 | 27.6
28 | 1 | 5:15 | 26.9795
28 | 1 | 5:30 | 26.9795
28 | 1 | 5:45 | 26.9795
28 | 1 | 5:00 | 26.9795
28 | 1 | 6:15 | 27.6
28 | 1 | 6:30 | 27.6
28 | 1 | 6:45 | 27.6
28 | 1 | 6:00 | 27.6
28 | 1 | 7:15 | 24.6848
28 | 1 | 7:30 | 24.6848
28 | 1 | 7:45 | 24.6848
28 | 1 | 7:00 | 24.6848
28 | 1 | 8:15 | 109.211
28 | 1 | 8:30 | 109.211
28 | 1 | 8:45 | 109.211
28 | 1 | 8:00 | 109.211
28 | 1 | 9:15 | 143.7965
28 | 1 | 9:30 | 143.7965
28 | 1 | 9:45 | 143.7965
28 | 1 | 9:00 | 143.7965
28 | 1 | 10:15 | 249.3122
28 | 1 | 10:30 | 249.3122
28 | 1 | 10:45 | 249.3122
28 | 1 | 10:00 | 249.3122
28 | 1 | 11:15 | 326.4595
28 | 1 | 11:30 | 326.4595
28 | 1 | 11:45 | 326.4595
28 | 1 | 11:00 | 326.4595
28 | 1 | 12:15 | 276
28 | 1 | 12:30 | 276
28 | 1 | 12:45 | 276
28 | 1 | 12:00 | 276
28 | 1 | 13:15 | 276
28 | 1 | 13:30 | 276
28 | 1 | 13:45 | 276
28 | 1 | 13:00 | 276
28 | 1 | 14:15 | 206.4955
28 | 1 | 14:30 | 206.4955
28 | 1 | 14:45 | 206.4955
28 | 1 | 14:00 | 206.4955
28 | 1 | 15:15 | 276
28 | 1 | 15:30 | 276
28 | 1 | 15:45 | 276
28 | 1 | 15:00 | 276
28 | 1 | 16:15 | 380.1405
28 | 1 | 16:30 | 380.1405
28 | 1 | 16:45 | 380.1405
28 | 1 | 16:00 | 380.1405
28 | 1 | 17:15 | 331.7677
28 | 1 | 17:30 | 331.7677
28 | 1 | 17:45 | 331.7677
28 | 1 | 17:00 | 331.7677
28 | 1 | 18:15 | 210.8399
28 | 1 | 18:30 | 210.8399
28 | 1 | 18:45 | 210.8399
28 | 1 | 18:00 | 210.8399
28 | 1 | 19:15 | 165.6
28 | 1 | 19:30 | 165.6
28 | 1 | 19:45 | 165.6
28 | 1 | 19:00 | 165.6
28 | 1 | 20:15 | 55.2
28 | 1 | 20:30 | 55.2
28 | 1 | 20:45 | 55.2
28 | 1 | 20:00 | 55.2
28 | 1 | 21:15 | 27.6
28 | 1 | 21:30 | 27.6
28 | 1 | 21:45 | 27.6
28 | 1 | 21:00 | 27.6
28 | 1 | 22:15 | 30.1653
28 | 1 | 22:30 | 30.1653
28 | 1 | 22:45 | 30.1653
28 | 1 | 22:00 | 30.1653
28 | 1 | 23:15 | 20.335
28 | 1 | 23:30 | 20.335
28 | 1 | 23:45 | 20.335
28 | 1 | 23:00 | 20.335
29 | 1 | 0:15 | 27.6
29 | 1 | 0:30 | 27.6
29 | 1 | 0:45 | 27.6
29 | 1 | 0:00 | 27.6
29 | 1 | 1:15 | 26.0679
29 | 1 | 1:30 | 26.0679
29 | 1 | 1:45 | 26.0679
29 | 1 | 1:00 | 26.0679
29 | 1 | 2:15 | 27.6
29 | 1 | 2:30 | 27.6
29 | 1 | 2:45 | 27.6
29 | 1 | 2:00 | 27.6
29 | 1 | 3:15 | 27.7571
29 | 1 | 3:30 | 27.7571
29 | 1 | 3:45 | 27.7571
29 | 1 | 3:00 | 27.7571
29 | 1 | 4:15 | 27.6
29 | 1 | 4:30 | 27.6
29 | 1 | 4:45 | 27.6
29 | 1 | 4:00 | 27.6
29 | 1 | 5:15 | 25.1554
29 | 1 | 5:30 | 25.1554
29 | 1 | 5:45 | 25.1554
29 | 1 | 5:00 | 25.1554
29 | 1 | 6:15 | 24.2378
29 | 1 | 6:30 | 24.2378
29 | 1 | 6:45 | 24.2378
29 | 1 | 6:00 | 24.2378
29 | 1 | 7:15 | 38.4449
29 | 1 | 7:30 | 38.4449
29 | 1 | 7:45 | 38.4449
29 | 1 | 7:00 | 38.4449
29 | 1 | 8:15 | 82.8
29 | 1 | 8:30 | 82.8
29 | 1 | 8:45 | 82.8
29 | 1 | 8:00 | 82.8
29 | 1 | 9:15 | 165.6
29 | 1 | 9:30 | 165.6
29 | 1 | 9:45 | 165.6
29 | 1 | 9:00 | 165.6
29 | 1 | 10:15 | 263.8757
29 | 1 | 10:30 | 263.8757
29 | 1 | 10:45 | 263.8757
29 | 1 | 10:00 | 263.8757
29 | 1 | 11:15 | 202.572
29 | 1 | 11:30 | 202.572
29 | 1 | 11:45 | 202.572
29 | 1 | 11:00 | 202.572
29 | 1 | 12:15 | 302.0886
29 | 1 | 12:30 | 302.0886
29 | 1 | 12:45 | 302.0886
29 | 1 | 12:00 | 302.0886
29 | 1 | 13:15 | 276
29 | 1 | 13:30 | 276
29 | 1 | 13:45 | 276
29 | 1 | 13:00 | 276
29 | 1 | 14:15 | 325.7114
29 | 1 | 14:30 | 325.7114
29 | 1 | 14:45 | 325.7114
29 | 1 | 14:00 | 325.7114
29 | 1 | 15:15 | 276
29 | 1 | 15:30 | 276
29 | 1 | 15:45 | 276
29 | 1 | 15:00 | 276
29 | 1 | 16:15 | 209.0533
29 | 1 | 16:30 | 209.0533
29 | 1 | 16:45 | 209.0533
29 | 1 | 16:00 | 209.0533
29 | 1 | 17:15 | 205.9285
29 | 1 | 17:30 | 205.9285
29 | 1 | 17:45 | 205.9285
29 | 1 | 17:00 | 205.9285
29 | 1 | 18:15 | 220.8
29 | 1 | 18:30 | 220.8
29 | 1 | 18:45 | 220.8
29 | 1 | 18:00 | 220.8
29 | 1 | 19:15 | 109.5977
29 | 1 | 19:30 | 109.5977
29 | 1 | 19:45 | 109.5977
29 | 1 | 19:00 | 109.5977
29 | 1 | 20:15 | 56.5719
29 | 1 | 20:30 | 56.5719
29 | 1 | 20:45 | 56.5719
29 | 1 | 20:00 | 56.5719
29 | 1 | 21:15 | 31.985
29 | 1 | 21:30 | 31.985
29 | 1 | 21:45 | 31.985
29 | 1 | 21:00 | 31.985
29 | 1 | 22:15 | 27.6
29 | 1 | 22:30 | 27.6
29 | 1 | 22:45 | 27.6
29 | 1 | 22:00 | 27.6
29 | 1 | 23:15 | 34.4529
29 | 1 | 23:30 | 34.4529
29 | 1 | 23:45 | 34.4529
29 | 1 | 23:00 | 34.4529
30 | 1 | 0:15 | 1.6994
30 | 1 | 0:30 | 1.6994
30 | 1 | 0:45 | 1.6994
30 | 1 | 0:00 | 1.6994
30 | 1 | 1:15 | 2.0122
30 | 1 | 1:30 | 2.0122
30 | 1 | 1:45 | 2.0122
30 | 1 | 1:00 | 2.0122
30 | 1 | 2:15 | 2.76
30 | 1 | 2:30 | 2.76
30 | 1 | 2:45 | 2.76
30 | 1 | 2:00 | 2.76
30 | 1 | 3:15 | 1.9792
30 | 1 | 3:30 | 1.9792
30 | 1 | 3:45 | 1.9792
30 | 1 | 3:00 | 1.9792
30 | 1 | 4:15 | 3.2654
30 | 1 | 4:30 | 3.2654
30 | 1 | 4:45 | 3.2654
30 | 1 | 4:00 | 3.2654
30 | 1 | 5:15 | 2.8284
30 | 1 | 5:30 | 2.8284
30 | 1 | 5:45 | 2.8284
30 | 1 | 5:00 | 2.8284
30 | 1 | 6:15 | 2.4875
30 | 1 | 6:30 | 2.4875
30 | 1 | 6:45 | 2.4875
30 | 1 | 6:00 | 2.4875
30 | 1 | 7:15 | 2.9837
30 | 1 | 7:30 | 2.9837
30 | 1 | 7:45 | 2.9837
30 | 1 | 7:00 | 2.9837
30 | 1 | 8:15 | 10.9812
30 | 1 | 8:30 | 10.9812
30 | 1 | 8:45 | 10.9812
30 | 1 | 8:00 | 10.9812
30 | 1 | 9:15 | 12.6239
30 | 1 | 9:30 | 12.6239
30 | 1 | 9:45 | 12.6239
30 | 1 | 9:00 | 12.6239
30 | 1 | 10:15 | 26.9287
30 | 1 | 10:30 | 26.9287
30 | 1 | 10:45 | 26.9287
30 | 1 | 10:00 | 26.9287
30 | 1 | 11:15 | 35.3275
30 | 1 | 11:30 | 35.3275
30 | 1 | 11:45 | 35.3275
30 | 1 | 11:00 | 35.3275
30 | 1 | 12:15 | 37.6219
30 | 1 | 12:30 | 37.6219
30 | 1 | 12:45 | 37.6219
30 | 1 | 12:00 | 37.6219
30 | 1 | 13:15 | 31.1386
30 | 1 | 13:30 | 31.1386
30 | 1 | 13:45 | 31.1386
30 | 1 | 13:00 | 31.1386
30 | 1 | 14:15 | 27.6
30 | 1 | 14:30 | 27.6
30 | 1 | 14:45 | 27.6
30 | 1 | 14:00 | 27.6
30 | 1 | 15:15 | 19.3126
30 | 1 | 15:30 | 19.3126
30 | 1 | 15:45 | 19.3126
30 | 1 | 15:00 | 19.3126
30 | 1 | 16:15 | 27.6
30 | 1 | 16:30 | 27.6
30 | 1 | 16:45 | 27.6
30 | 1 | 16:00 | 27.6
30 | 1 | 17:15 | 27.6
30 | 1 | 17:30 | 27.6
30 | 1 | 17:45 | 27.6
30 | 1 | 17:00 | 27.6
30 | 1 | 18:15 | 30.1034
30 | 1 | 18:30 | 30.1034
30 | 1 | 18:45 | 30.1034
30 | 1 | 18:00 | 30.1034
30 | 1 | 19:15 | 16.56
30 | 1 | 19:30 | 16.56
30 | 1 | 19:45 | 16.56
30 | 1 | 19:00 | 16.56
30 | 1 | 20:15 | 6.0151
30 | 1 | 20:30 | 6.0151
30 | 1 | 20:45 | 6.0151
30 | 1 | 20:00 | 6.0151
30 | 1 | 21:15 | 3.6605
30 | 1 | 21:30 | 3.6605
30 | 1 | 21:45 | 3.6605
30 | 1 | 21:00 | 3.6605
30 | 1 | 22:15 | 2.76
30 | 1 | 22:30 | 2.76
30 | 1 | 22:45 | 2.76
30 | 1 | 22:00 | 2.76
30 | 1 | 23:15 | 2.76
30 | 1 | 23:30 | 2.76
30 | 1 | 23:45 | 2.76
30 | 1 | 23:00 | 2.76
31 | 1 | 0:15 | 2.76
31 | 1 | 0:30 | 2.76
31 | 1 | 0:45 | 2.76
31 | 1 | 0:00 | 2.76
31 | 1 | 1:15 | 2.9061
31 | 1 | 1:30 | 2.9061
31 | 1 | 1:45 | 2.9061
31 | 1 | 1:00 | 2.9061
31 | 1 | 2:15 | 3.8112
31 | 1 | 2:30 | 3.8112
31 | 1 | 2:45 | 3.8112
31 | 1 | 2:00 | 3.8112
31 | 1 | 3:15 | 2.4199
31 | 1 | 3:30 | 2.4199
31 | 1 | 3:45 | 2.4199
31 | 1 | 3:00 | 2.4199
31 | 1 | 4:15 | 3.0478
31 | 1 | 4:30 | 3.0478
31 | 1 | 4:45 | 3.0478
31 | 1 | 4:00 | 3.0478
31 | 1 | 5:15 | 2.9121
31 | 1 | 5:30 | 2.9121
31 | 1 | 5:45 | 2.9121
31 | 1 | 5:00 | 2.9121
31 | 1 | 6:15 | 2.76
31 | 1 | 6:30 | 2.76
31 | 1 | 6:45 | 2.76
31 | 1 | 6:00 | 2.76
31 | 1 | 7:15 | 2.9608
31 | 1 | 7:30 | 2.9608
31 | 1 | 7:45 | 2.9608
31 | 1 | 7:00 | 2.9608
31 | 1 | 8:15 | 10.2137
31 | 1 | 8:30 | 10.2137
31 | 1 | 8:45 | 10.2137
31 | 1 | 8:00 | 10.2137
31 | 1 | 9:15 | 20.307
31 | 1 | 9:30 | 20.307
31 | 1 | 9:45 | 20.307
31 | 1 | 9:00 | 20.307
31 | 1 | 10:15 | 22.08
31 | 1 | 10:30 | 22.08
31 | 1 | 10:45 | 22.08
31 | 1 | 10:00 | 22.08
31 | 1 | 11:15 | 27.6
31 | 1 | 11:30 | 27.6
31 | 1 | 11:45 | 27.6
31 | 1 | 11:00 | 27.6
31 | 1 | 12:15 | 27.6
31 | 1 | 12:30 | 27.6
31 | 1 | 12:45 | 27.6
31 | 1 | 12:00 | 27.6
31 | 1 | 13:15 | 20.8608
31 | 1 | 13:30 | 20.8608
31 | 1 | 13:45 | 20.8608
31 | 1 | 13:00 | 20.8608
31 | 1 | 14:15 | 30.6742
31 | 1 | 14:30 | 30.6742
31 | 1 | 14:45 | 30.6742
31 | 1 | 14:00 | 30.6742
31 | 1 | 15:15 | 16.6688
31 | 1 | 15:30 | 16.6688
31 | 1 | 15:45 | 16.6688
31 | 1 | 15:00 | 16.6688
31 | 1 | 16:15 | 17.7484
31 | 1 | 16:30 | 17.7484
31 | 1 | 16:45 | 17.7484
31 | 1 | 16:00 | 17.7484
31 | 1 | 17:15 | 33.3406
31 | 1 | 17:30 | 33.3406
31 | 1 | 17:45 | 33.3406
31 | 1 | 17:00 | 33.3406
31 | 1 | 18:15 | 17.0066
31 | 1 | 18:30 | 17.0066
31 | 1 | 18:45 | 17.0066
31 | 1 | 18:00 | 17.0066
31 | 1 | 19:15 | 16.56
31 | 1 | 19:30 | 16.56
31 | 1 | 19:45 | 16.56
31 | 1 | 19:00 | 16.56
31 | 1 | 20:15 | 6.6929
31 | 1 | 20:30 | 6.6929
31 | 1 | 20:45 | 6.6929
31 | 1 | 20:00 | 6.6929
31 | 1 | 21:15 | 3.2214
31 | 1 | 21:30 | 3.2214
31 | 1 | 21:45 | 3.2214
31 | 1 | 21:00 | 3.2214
31 | 1 | 22:15 | 2.9198
31 | 1 | 22:30 | 2.9198
31 | 1 | 22:45 | 2.9198
31 | 1 | 22:00 | 2.9198
31 | 1 | 23:15 | 3.3655
31 | 1 | 23:30 | 3.3655
31 | 1 | 23:45 | 3.3655
31 | 1 | 23:00 | 3.3655
1 | 2 | 0:15 | 33.377
1 | 2 | 0:30 | 33.377
1 | 2 | 0:45 | 33.377
1 | 2 | 0:00 | 33.377
1 | 2 | 1:15 | 25.676
1 | 2 | 1:30 | 25.676
1 | 2 | 1:45 | 25.676
1 | 2 | 1:00 | 25.676
1 | 2 | 2:15 | 34.5
1 | 2 | 2:30 | 34.5
1 | 2 | 2:45 | 34.5
1 | 2 | 2:00 | 34.5
1 | 2 | 3:15 | 36.9681
1 | 2 | 3:30 | 36.9681
1 | 2 | 3:45 | 36.9681
1 | 2 | 3:00 | 36.9681
1 | 2 | 4:15 | 34.5
1 | 2 | 4:30 | 34.5
1 | 2 | 4:45 | 34.5
1 | 2 | 4:00 | 34.5
1 | 2 | 5:15 | 28.6638
1 | 2 | 5:30 | 28.6638
1 | 2 | 5:45 | 28.6638
1 | 2 | 5:00 | 28.6638
1 | 2 | 6:15 | 22.2174
1 | 2 | 6:30 | 22.2174
1 | 2 | 6:45 | 22.2174
1 | 2 | 6:00 | 22.2174
1 | 2 | 7:15 | 35.0806
1 | 2 | 7:30 | 35.0806
1 | 2 | 7:45 | 35.0806
1 | 2 | 7:00 | 35.0806
1 | 2 | 8:15 | 103.5
1 | 2 | 8:30 | 103.5
1 | 2 | 8:45 | 103.5
1 | 2 | 8:00 | 103.5
1 | 2 | 9:15 | 256.4804
1 | 2 | 9:30 | 256.4804
1 | 2 | 9:45 | 256.4804
1 | 2 | 9:00 | 256.4804
1 | 2 | 10:15 | 276
1 | 2 | 10:30 | 276
1 | 2 | 10:45 | 276
1 | 2 | 10:00 | 276
1 | 2 | 11:15 | 345
1 | 2 | 11:30 | 345
1 | 2 | 11:45 | 345
1 | 2 | 11:00 | 345
1 | 2 | 12:15 | 345
1 | 2 | 12:30 | 345
1 | 2 | 12:45 | 345
1 | 2 | 12:00 | 345
1 | 2 | 13:15 | 267.1024
1 | 2 | 13:30 | 267.1024
1 | 2 | 13:45 | 267.1024
1 | 2 | 13:00 | 267.1024
1 | 2 | 14:15 | 397.8504
1 | 2 | 14:30 | 397.8504
1 | 2 | 14:45 | 397.8504
1 | 2 | 14:00 | 397.8504
1 | 2 | 15:15 | 465.1707
1 | 2 | 15:30 | 465.1707
1 | 2 | 15:45 | 465.1707
1 | 2 | 15:00 | 465.1707
1 | 2 | 16:15 | 246.5206
1 | 2 | 16:30 | 246.5206
1 | 2 | 16:45 | 246.5206
1 | 2 | 16:00 | 246.5206
1 | 2 | 17:15 | 345
1 | 2 | 17:30 | 345
1 | 2 | 17:45 | 345
1 | 2 | 17:00 | 345
1 | 2 | 18:15 | 172.4732
1 | 2 | 18:30 | 172.4732
1 | 2 | 18:45 | 172.4732
1 | 2 | 18:00 | 172.4732
1 | 2 | 19:15 | 207
1 | 2 | 19:30 | 207
1 | 2 | 19:45 | 207
1 | 2 | 19:00 | 207
1 | 2 | 20:15 | 48.9128
1 | 2 | 20:30 | 48.9128
1 | 2 | 20:45 | 48.9128
1 | 2 | 20:00 | 48.9128
1 | 2 | 21:15 | 34.3868
1 | 2 | 21:30 | 34.3868
1 | 2 | 21:45 | 34.3868
1 | 2 | 21:00 | 34.3868
1 | 2 | 22:15 | 47.539
1 | 2 | 22:30 | 47.539
1 | 2 | 22:45 | 47.539
1 | 2 | 22:00 | 47.539
1 | 2 | 23:15 | 28.6639
1 | 2 | 23:30 | 28.6639
1 | 2 | 23:45 | 28.6639
1 | 2 | 23:00 | 28.6639
2 | 2 | 0:15 | 38.4977
2 | 2 | 0:30 | 38.4977
2 | 2 | 0:45 | 38.4977
2 | 2 | 0:00 | 38.4977
2 | 2 | 1:15 | 39.0647
2 | 2 | 1:30 | 39.0647
2 | 2 | 1:45 | 39.0647
2 | 2 | 1:00 | 39.0647
2 | 2 | 2:15 | 38.5588
2 | 2 | 2:30 | 38.5588
2 | 2 | 2:45 | 38.5588
2 | 2 | 2:00 | 38.5588
2 | 2 | 3:15 | 35.9683
2 | 2 | 3:30 | 35.9683
2 | 2 | 3:45 | 35.9683
2 | 2 | 3:00 | 35.9683
2 | 2 | 4:15 | 35.1425
2 | 2 | 4:30 | 35.1425
2 | 2 | 4:45 | 35.1425
2 | 2 | 4:00 | 35.1425
2 | 2 | 5:15 | 34.5
2 | 2 | 5:30 | 34.5
2 | 2 | 5:45 | 34.5
2 | 2 | 5:00 | 34.5
2 | 2 | 6:15 | 23.9702
2 | 2 | 6:30 | 23.9702
2 | 2 | 6:45 | 23.9702
2 | 2 | 6:00 | 23.9702
2 | 2 | 7:15 | 43.2421
2 | 2 | 7:30 | 43.2421
2 | 2 | 7:45 | 43.2421
2 | 2 | 7:00 | 43.2421
2 | 2 | 8:15 | 103.5
2 | 2 | 8:30 | 103.5
2 | 2 | 8:45 | 103.5
2 | 2 | 8:00 | 103.5
2 | 2 | 9:15 | 126.4766
2 | 2 | 9:30 | 126.4766
2 | 2 | 9:45 | 126.4766
2 | 2 | 9:00 | 126.4766
2 | 2 | 10:15 | 293.1713
2 | 2 | 10:30 | 293.1713
2 | 2 | 10:45 | 293.1713
2 | 2 | 10:00 | 293.1713
2 | 2 | 11:15 | 246.4373
2 | 2 | 11:30 | 246.4373
2 | 2 | 11:45 | 246.4373
2 | 2 | 11:00 | 246.4373
2 | 2 | 12:15 | 345
2 | 2 | 12:30 | 345
2 | 2 | 12:45 | 345
2 | 2 | 12:00 | 345
2 | 2 | 13:15 | 345
2 | 2 | 13:30 | 345
2 | 2 | 13:45 | 345
2 | 2 | 13:00 | 345
2 | 2 | 14:15 | 389.6815
2 | 2 | 14:30 | 389.6815
2 | 2 | 14:45 | 389.6815
2 | 2 | 14:00 | 389.6815
2 | 2 | 15:15 | 456.7808
2 | 2 | 15:30 | 456.7808
2 | 2 | 15:45 | 456.7808
2 | 2 | 15:00 | 456.7808
2 | 2 | 16:15 | 451.5443
2 | 2 | 16:30 | 451.5443
2 | 2 | 16:45 | 451.5443
2 | 2 | 16:00 | 451.5443
2 | 2 | 17:15 | 286.1741
2 | 2 | 17:30 | 286.1741
2 | 2 | 17:45 | 286.1741
2 | 2 | 17:00 | 286.1741
2 | 2 | 18:15 | 276
2 | 2 | 18:30 | 276
2 | 2 | 18:45 | 276
2 | 2 | 18:00 | 276
2 | 2 | 19:15 | 207
2 | 2 | 19:30 | 207
2 | 2 | 19:45 | 207
2 | 2 | 19:00 | 207
2 | 2 | 20:15 | 69
2 | 2 | 20:30 | 69
2 | 2 | 20:45 | 69
2 | 2 | 20:00 | 69
2 | 2 | 21:15 | 34.5
2 | 2 | 21:30 | 34.5
2 | 2 | 21:45 | 34.5
2 | 2 | 21:00 | 34.5
2 | 2 | 22:15 | 34.5
2 | 2 | 22:30 | 34.5
2 | 2 | 22:45 | 34.5
2 | 2 | 22:00 | 34.5
2 | 2 | 23:15 | 45.1516
2 | 2 | 23:30 | 45.1516
2 | 2 | 23:45 | 45.1516
2 | 2 | 23:00 | 45.1516
3 | 2 | 0:15 | 21.7293
3 | 2 | 0:30 | 21.7293
3 | 2 | 0:45 | 21.7293
3 | 2 | 0:00 | 21.7293
3 | 2 | 1:15 | 33.6819
3 | 2 | 1:30 | 33.6819
3 | 2 | 1:45 | 33.6819
3 | 2 | 1:00 | 33.6819
3 | 2 | 2:15 | 34.5
3 | 2 | 2:30 | 34.5
3 | 2 | 2:45 | 34.5
3 | 2 | 2:00 | 34.5
3 | 2 | 3:15 | 44.5081
3 | 2 | 3:30 | 44.5081
3 | 2 | 3:45 | 44.5081
3 | 2 | 3:00 | 44.5081
3 | 2 | 4:15 | 22.3181
3 | 2 | 4:30 | 22.3181
3 | 2 | 4:45 | 22.3181
3 | 2 | 4:00 | 22.3181
3 | 2 | 5:15 | 34.5
3 | 2 | 5:30 | 34.5
3 | 2 | 5:45 | 34.5
3 | 2 | 5:00 | 34.5
3 | 2 | 6:15 | 23.6402
3 | 2 | 6:30 | 23.6402
3 | 2 | 6:45 | 23.6402
3 | 2 | 6:00 | 23.6402
3 | 2 | 7:15 | 34.2343
3 | 2 | 7:30 | 34.2343
3 | 2 | 7:45 | 34.2343
3 | 2 | 7:00 | 34.2343
3 | 2 | 8:15 | 103.5
3 | 2 | 8:30 | 103.5
3 | 2 | 8:45 | 103.5
3 | 2 | 8:00 | 103.5
3 | 2 | 9:15 | 128.068
3 | 2 | 9:30 | 128.068
3 | 2 | 9:45 | 128.068
3 | 2 | 9:00 | 128.068
3 | 2 | 10:15 | 276
3 | 2 | 10:30 | 276
3 | 2 | 10:45 | 276
3 | 2 | 10:00 | 276
3 | 2 | 11:15 | 345
3 | 2 | 11:30 | 345
3 | 2 | 11:45 | 345
3 | 2 | 11:00 | 345
3 | 2 | 12:15 | 298.951
3 | 2 | 12:30 | 298.951
3 | 2 | 12:45 | 298.951
3 | 2 | 12:00 | 298.951
3 | 2 | 13:15 | 465.0377
3 | 2 | 13:30 | 465.0377
3 | 2 | 13:45 | 465.0377
3 | 2 | 13:00 | 465.0377
3 | 2 | 14:15 | 421.2242
3 | 2 | 14:30 | 421.2242
3 | 2 | 14:45 | 421.2242
3 | 2 | 14:00 | 421.2242
3 | 2 | 15:15 | 345
3 | 2 | 15:30 | 345
3 | 2 | 15:45 | 345
3 | 2 | 15:00 | 345
3 | 2 | 16:15 | 345
3 | 2 | 16:30 | 345
3 | 2 | 16:45 | 345
3 | 2 | 16:00 | 345
3 | 2 | 17:15 | 345
3 | 2 | 17:30 | 345
3 | 2 | 17:45 | 345
3 | 2 | 17:00 | 345
3 | 2 | 18:15 | 221.4649
3 | 2 | 18:30 | 221.4649
3 | 2 | 18:45 | 221.4649
3 | 2 | 18:00 | 221.4649
3 | 2 | 19:15 | 207
3 | 2 | 19:30 | 207
3 | 2 | 19:45 | 207
3 | 2 | 19:00 | 207
3 | 2 | 20:15 | 54.3395
3 | 2 | 20:30 | 54.3395
3 | 2 | 20:45 | 54.3395
3 | 2 | 20:00 | 54.3395
3 | 2 | 21:15 | 34.5
3 | 2 | 21:30 | 34.5
3 | 2 | 21:45 | 34.5
3 | 2 | 21:00 | 34.5
3 | 2 | 22:15 | 41.5686
3 | 2 | 22:30 | 41.5686
3 | 2 | 22:45 | 41.5686
3 | 2 | 22:00 | 41.5686
3 | 2 | 23:15 | 34.5
3 | 2 | 23:30 | 34.5
3 | 2 | 23:45 | 34.5
3 | 2 | 23:00 | 34.5
4 | 2 | 0:15 | 35.9207
4 | 2 | 0:30 | 35.9207
4 | 2 | 0:45 | 35.9207
4 | 2 | 0:00 | 35.9207
4 | 2 | 1:15 | 24.6233
4 | 2 | 1:30 | 24.6233
4 | 2 | 1:45 | 24.6233
4 | 2 | 1:00 | 24.6233
4 | 2 | 2:15 | 37.5955
4 | 2 | 2:30 | 37.5955
4 | 2 | 2:45 | 37.5955
4 | 2 | 2:00 | 37.5955
4 | 2 | 3:15 | 43.388
4 | 2 | 3:30 | 43.388
4 | 2 | 3:45 | 43.388
4 | 2 | 3:00 | 43.388
4 | 2 | 4:15 | 34.5
4 | 2 | 4:30 | 34.5
4 | 2 | 4:45 | 34.5
4 | 2 | 4:00 | 34.5
4 | 2 | 5:15 | 35.3407
4 | 2 | 5:30 | 35.3407
4 | 2 | 5:45 | 35.3407
4 | 2 | 5:00 | 35.3407
4 | 2 | 6:15 | 34.5
4 | 2 | 6:30 | 34.5
4 | 2 | 6:45 | 34.5
4 | 2 | 6:00 | 34.5
4 | 2 | 7:15 | 21.208
4 | 2 | 7:30 | 21.208
4 | 2 | 7:45 | 21.208
4 | 2 | 7:00 | 21.208
4 | 2 | 8:15 | 135.9264
4 | 2 | 8:30 | 135.9264
4 | 2 | 8:45 | 135.9264
4 | 2 | 8:00 | 135.9264
4 | 2 | 9:15 | 283.4477
4 | 2 | 9:30 | 283.4477
4 | 2 | 9:45 | 283.4477
4 | 2 | 9:00 | 283.4477
4 | 2 | 10:15 | 175.0827
4 | 2 | 10:30 | 175.0827
4 | 2 | 10:45 | 175.0827
4 | 2 | 10:00 | 175.0827
4 | 2 | 11:15 | 474.9195
4 | 2 | 11:30 | 474.9195
4 | 2 | 11:45 | 474.9195
4 | 2 | 11:00 | 474.9195
4 | 2 | 12:15 | 300.0741
4 | 2 | 12:30 | 300.0741
4 | 2 | 12:45 | 300.0741
4 | 2 | 12:00 | 300.0741
4 | 2 | 13:15 | 229.2148
4 | 2 | 13:30 | 229.2148
4 | 2 | 13:45 | 229.2148
4 | 2 | 13:00 | 229.2148
4 | 2 | 14:15 | 345
4 | 2 | 14:30 | 345
4 | 2 | 14:45 | 345
4 | 2 | 14:00 | 345
4 | 2 | 15:15 | 353.2103
4 | 2 | 15:30 | 353.2103
4 | 2 | 15:45 | 353.2103
4 | 2 | 15:00 | 353.2103
4 | 2 | 16:15 | 482.0595
4 | 2 | 16:30 | 482.0595
4 | 2 | 16:45 | 482.0595
4 | 2 | 16:00 | 482.0595
4 | 2 | 17:15 | 345
4 | 2 | 17:30 | 345
4 | 2 | 17:45 | 345
4 | 2 | 17:00 | 345
4 | 2 | 18:15 | 285.4659
4 | 2 | 18:30 | 285.4659
4 | 2 | 18:45 | 285.4659
4 | 2 | 18:00 | 285.4659
4 | 2 | 19:15 | 125.7924
4 | 2 | 19:30 | 125.7924
4 | 2 | 19:45 | 125.7924
4 | 2 | 19:00 | 125.7924
4 | 2 | 20:15 | 69
4 | 2 | 20:30 | 69
4 | 2 | 20:45 | 69
4 | 2 | 20:00 | 69
4 | 2 | 21:15 | 24.6007
4 | 2 | 21:30 | 24.6007
4 | 2 | 21:45 | 24.6007
4 | 2 | 21:00 | 24.6007
4 | 2 | 22:15 | 27.5555
4 | 2 | 22:30 | 27.5555
4 | 2 | 22:45 | 27.5555
4 | 2 | 22:00 | 27.5555
4 | 2 | 23:15 | 34.5
4 | 2 | 23:30 | 34.5
4 | 2 | 23:45 | 34.5
4 | 2 | 23:00 | 34.5
5 | 2 | 0:15 | 34.5
5 | 2 | 0:30 | 34.5
5 | 2 | 0:45 | 34.5
5 | 2 | 0:00 | 34.5
5 | 2 | 1:15 | 34.5
5 | 2 | 1:30 | 34.5
5 | 2 | 1:45 | 34.5
5 | 2 | 1:00 | 34.5
5 | 2 | 2:15 | 37.6213
5 | 2 | 2:30 | 37.6213
5 | 2 | 2:45 | 37.6213
5 | 2 | 2:00 | 37.6213
5 | 2 | 3:15 | 35.8549
5 | 2 | 3:30 | 35.8549
5 | 2 | 3:45 | 35.8549
5 | 2 | 3:00 | 35.8549
5 | 2 | 4:15 | 34.5
5 | 2 | 4:30 | 34.5
5 | 2 | 4:45 | 34.5
5 | 2 | 4:00 | 34.5
5 | 2 | 5:15 | 38.6456
5 | 2 | 5:30 | 38.6456
5 | 2 | 5:45 | 38.6456
5 | 2 | 5:00 | 38.6456
5 | 2 | 6:15 | 35.8669
5 | 2 | 6:30 | 35.8669
5 | 2 | 6:45 | 35.8669
5 | 2 | 6:00 | 35.8669
5 | 2 | 7:15 | 34.5
5 | 2 | 7:30 | 34.5
5 | 2 | 7:45 | 34.5
5 | 2 | 7:00 | 34.5
5 | 2 | 8:15 | 103.5
5 | 2 | 8:30 | 103.5
5 | 2 | 8:45 | 103.5
5 | 2 | 8:00 | 103.5
5 | 2 | 9:15 | 197.9455
5 | 2 | 9:30 | 197.9455
5 | 2 | 9:45 | 197.9455
5 | 2 | 9:00 | 197.9455
5 | 2 | 10:15 | 328.496
5 | 2 | 10:30 | 328.496
5 | 2 | 10:45 | 328.496
5 | 2 | 10:00 | 328.496
5 | 2 | 11:15 | 232.9582
5 | 2 | 11:30 | 232.9582
5 | 2 | 11:45 | 232.9582
5 | 2 | 11:00 | 232.9582
5 | 2 | 12:15 | 240.8077
5 | 2 | 12:30 | 240.8077
5 | 2 | 12:45 | 240.8077
5 | 2 | 12:00 | 240.8077
5 | 2 | 13:15 | 225.9315
5 | 2 | 13:30 | 225.9315
5 | 2 | 13:45 | 225.9315
5 | 2 | 13:00 | 225.9315
5 | 2 | 14:15 | 345
5 | 2 | 14:30 | 345
5 | 2 | 14:45 | 345
5 | 2 | 14:00 | 345
5 | 2 | 15:15 | 345
5 | 2 | 15:30 | 345
5 | 2 | 15:45 | 345
5 | 2 | 15:00 | 345
5 | 2 | 16:15 | 345
5 | 2 | 16:30 | 345
5 | 2 | 16:45 | 345
5 | 2 | 16:00 | 345
5 | 2 | 17:15 | 259.9518
5 | 2 | 17:30 | 259.9518
5 | 2 | 17:45 | 259.9518
5 | 2 | 17:00 | 259.9518
5 | 2 | 18:15 | 263.4801
5 | 2 | 18:30 | 263.4801
5 | 2 | 18:45 | 263.4801
5 | 2 | 18:00 | 263.4801
5 | 2 | 19:15 | 286.2128
5 | 2 | 19:30 | 286.2128
5 | 2 | 19:45 | 286.2128
5 | 2 | 19:00 | 286.2128
5 | 2 | 20:15 | 59.2106
5 | 2 | 20:30 | 59.2106
5 | 2 | 20:45 | 59.2106
5 | 2 | 20:00 | 59.2106
5 | 2 | 21:15 | 26.457
5 | 2 | 21:30 | 26.457
5 | 2 | 21:45 | 26.457
5 | 2 | 21:00 | 26.457
5 | 2 | 22:15 | 34.5
5 | 2 | 22:30 | 34.5
5 | 2 | 22:45 | 34.5
5 | 2 | 22:00 | 34.5
5 | 2 | 23:15 | 39.6929
5 | 2 | 23:30 | 39.6929
5 | 2 | 23:45 | 39.6929
5 | 2 | 23:00 | 39.6929
6 | 2 | 0:15 | 4.6127
6 | 2 | 0:30 | 4.6127
6 | 2 | 0:45 | 4.6127
6 | 2 | 0:00 | 4.6127
6 | 2 | 1:15 | 2.077
6 | 2 | 1:30 | 2.077
6 | 2 | 1:45 | 2.077
6 | 2 | 1:00 | 2.077
6 | 2 | 2:15 | 3.45
6 | 2 | 2:30 | 3.45
6 | 2 | 2:45 | 3.45
6 | 2 | 2:00 | 3.45
6 | 2 | 3:15 | 3.5358
6 | 2 | 3:30 | 3.5358
6 | 2 | 3:45 | 3.5358
6 | 2 | 3:00 | 3.5358
6 | 2 | 4:15 | 2.8461
6 | 2 | 4:30 | 2.8461
6 | 2 | 4:45 | 2.8461
6 | 2 | 4:00 | 2.8461
6 | 2 | 5:15 | 2.8325
6 | 2 | 5:30 | 2.8325
6 | 2 | 5:45 | 2.8325
6 | 2 | 5:00 | 2.8325
6 | 2 | 6:15 | 3.45
6 | 2 | 6:30 | 3.45
6 | 2 | 6:45 | 3.45
6 | 2 | 6:00 | 3.45
6 | 2 | 7:15 | 3.8879
6 | 2 | 7:30 | 3.8879
6 | 2 | 7:45 | 3.8879
6 | 2 | 7:00 | 3.8879
6 | 2 | 8:15 | 6.6255
6 | 2 | 8:30 | 6.6255
6 | 2 | 8:45 | 6.6255
6 | 2 | 8:00 | 6.6255
6 | 2 | 9:15 | 25.1694
6 | 2 | 9:30 | 25.1694
6 | 2 | 9:45 | 25.1694
6 | 2 | 9:00 | 25.1694
6 | 2 | 10:15 | 28.3471
6 | 2 | 10:30 | 28.3471
6 | 2 | 10:45 | 28.3471
6 | 2 | 10:00 | 28.3471
6 | 2 | 11:15 | 43.5317
6 | 2 | 11:30 | 43.5317
6 | 2 | 11:45 | 43.5317
6 | 2 | 11:00 | 43.5317
6 | 2 | 12:15 | 34.5
6 | 2 | 12:30 | 34.5
6 | 2 | 12:45 | 34.5
6 | 2 | 12:00 | 34.5
6 | 2 | 13:15 | 45.5565
6 | 2 | 13:30 | 45.5565
6 | 2 | 13:45 | 45.5565
6 | 2 | 13:00 | 45.5565
6 | 2 | 14:15 | 34.2127
6 | 2 | 14:30 | 34.2127
6 | 2 | 14:45 | 34.2127
6 | 2 | 14:00 | 34.2127
6 | 2 | 15:15 | 34.5
6 | 2 | 15:30 | 34.5
6 | 2 | 15:45 | 34.5
6 | 2 | 15:00 | 34.5
6 | 2 | 16:15 | 43.2077
6 | 2 | 16:30 | 43.2077
6 | 2 | 16:45 | 43.2077
6 | 2 | 16:00 | 43.2077
6 | 2 | 17:15 | 34.5
6 | 2 | 17:30 | 34.5
6 | 2 | 17:45 | 34.5
6 | 2 | 17:00 | 34.5
6 | 2 | 18:15 | 28.9316
6 | 2 | 18:30 | 28.9316
6 | 2 | 18:45 | 28.9316
6 | 2 | 18:00 | 28.9316
6 | 2 | 19:15 | 20.7
6 | 2 | 19:30 | 20.7
6 | 2 | 19:45 | 20.7
6 | 2 | 19:00 | 20.7
6 | 2 | 20:15 | 4.7253
6 | 2 | 20:30 | 4.7253
6 | 2 | 20:45 | 4.7253
6 | 2 | 20:00 | 4.7253
6 | 2 | 21:15 | 3.45
6 | 2 | 21:30 | 3.45
6 | 2 | 21:45 | 3.45
6 | 2 | 21:00 | 3.45
6 | 2 | 22:15 | 3.45
6 | 2 | 22:30 | 3.45
6 | 2 | 22:45 | 3.45
6 | 2 | 22:00 | 3.45
6 | 2 | 23:15 | 3.2837
6 | 2 | 23:30 | 3.2837
6 | 2 | 23:45 | 3.2837
6 | 2 | 23:00 | 3.2837
7 | 2 | 0:15 | 4.3184
7 | 2 | 0:30 | 4.3184
7 | 2 | 0:45 | 4.3184
7 | 2 | 0:00 | 4.3184
7 | 2 | 1:15 | 2.2277
7 | 2 | 1:30 | 2.2277
7 | 2 | 1:45 | 2.2277
7 | 2 | 1:00 | 2.2277
7 | 2 | 2:15 | 3.2237
7 | 2 | 2:30 | 3.2237
7 | 2 | 2:45 | 3.2237
7 | 2 | 2:00 | 3.2237
7 | 2 | 3:15 | 4.7807
7 | 2 | 3:30 | 4.7807
7 | 2 | 3:45 | 4.7807
7 | 2 | 3:00 | 4.7807
7 | 2 | 4:15 | 3.4255
7 | 2 | 4:30 | 3.4255
7 | 2 | 4:45 | 3.4255
7 | 2 | 4:00 | 3.4255
7 | 2 | 5:15 | 3.52
7 | 2 | 5:30 | 3.52
7 | 2 | 5:45 | 3.52
7 | 2 | 5:00 | 3.52
7 | 2 | 6:15 | 3.45
7 | 2 | 6:30 | 3.45
7 | 2 | 6:45 | 3.45
7 | 2 | 6:00 | 3.45
7 | 2 | 7:15 | 2.5111
7 | 2 | 7:30 | 2.5111
7 | 2 | 7:45 | 2.5111
7 | 2 | 7:00 | 2.5111
7 | 2 | 8:15 | 7.0665
7 | 2 | 8:30 | 7.0665
7 | 2 | 8:45 | 7.0665
7 | 2 | 8:00 | 7.0665
7 | 2 | 9:15 | 20.7
7 | 2 | 9:30 | 20.7
7 | 2 | 9:45 | 20.7
7 | 2 | 9:00 | 20.7
7 | 2 | 10:15 | 27.6
7 | 2 | 10:30 | 27.6
7 | 2 | 10:45 | 27.6
7 | 2 | 10:00 | 27.6
7 | 2 | 11:15 | 21.0956
7 | 2 | 11:30 | 21.0956
7 | 2 | 11:45 | 21.0956
7 | 2 | 11:00 | 21.0956
7 | 2 | 12:15 | 47.5145
7 | 2 | 12:30 | 47.5145
7 | 2 | 12:45 | 47.5145
7 | 2 | 12:00 | 47.5145
7 | 2 | 13:15 | 40.3312
7 | 2 | 13:30 | 40.3312
7 | 2 | 13:45 | 40.3312
7 | 2 | 13:00 | 40.3312
7 | 2 | 14:15 | 42.8036
7 | 2 | 14:30 | 42.8036
7 | 2 | 14:45 | 42.8036
7 | 2 | 14:00 | 42.8036
7 | 2 | 15:15 | 37.4418
7 | 2 | 15:30 | 37.4418
7 | 2 | 15:45 | 37.4418
7 | 2 | 15:00 | 37.4418
7 | 2 | 16:15 | 40.0382
7 | 2 | 16:30 | 40.0382
7 | 2 | 16:45 | 40.0382
7 | 2 | 16:00 | 40.0382
7 | 2 | 17:15 | 34.5
7 | 2 | 17:30 | 34.5
7 | 2 | 17:45 | 34.5
7 | 2 | 17:00 | 34.5
7 | 2 | 18:15 | 23.4228
7 | 2 | 18:30 | 23.4228
7 | 2 | 18:45 | 23.4228
7 | 2 | 18:00 | 23.4228
7 | 2 | 19:15 | 22.5924
7 | 2 | 19:30 | 22.5924
7 | 2 | 19:45 | 22.5924
7 | 2 | 19:00 | 22.5924
7 | 2 | 20:15 | 8.307
7 | 2 | 20:30 | 8.307
7 | 2 | 20:45 | 8.307
7 | 2 | 20:00 | 8.307
7 | 2 | 21:15 | 3.45
7 | 2 | 21:30 | 3.45
7 | 2 | 21:45 | 3.45
7 | 2 | 21:00 | 3.45
7 | 2 | 22:15 | 2.3437
7 | 2 | 22:30 | 2.3437
7 | 2 | 22:45 | 2.3437
7 | 2 | 22:00 | 2.3437
7 | 2 | 23:15 | 3.45
7 | 2 | 23:30 | 3.45
7 | 2 | 23:45 | 3.45
7 | 2 | 23:00 | 3.45
8 | 2 | 0:15 | 34.9003
8 | 2 | 0:30 | 34.9003
8 | 2 | 0:45 | 34.9003
8 | 2 | 0:00 | 34.9003
8 | 2 | 1:15 | 34.5
8 | 2 | 1:30 | 34.5
8 | 2 | 1:45 | 34.5
8 | 2 | 1:00 | 34.5
8 | 2 | 2:15 | 20.9894
8 | 2 | 2:30 | 20.9894
8 | 2 | 2:45 | 20.9894
8 | 2 | 2:00 | 20.9894
8 | 2 | 3:15 | 34.5
8 | 2 | 3:30 | 34.5
8 | 2 | 3:45 | 34.5
8 | 2 | 3:00 | 34.5
8 | 2 | 4:15 | 42.0692
8 | 2 | 4:30 | 42.0692
8 | 2 | 4:45 | 42.0692
8 | 2 | 4:00 | 42.0692
8 | 2 | 5:15 | 42.2868
8 | 2 | 5:30 | 42.2868
8 | 2 | 5:45 | 42.2868
8 | 2 | 5:00 | 42.2868
8 | 2 | 6:15 | 40.8102
8 | 2 | 6:30 | 40.8102
8 | 2 | 6:45 | 40.8102
8 | 2 | 6:00 | 40.8102
8 | 2 | 7:15 | 34.5
8 | 2 | 7:30 | 34.5
8 | 2 | 7:45 | 34.5
8 | 2 | 7:00 | 34.5
8 | 2 | 8:15 | 114.4431
8 | 2 | 8:30 | 114.4431
8 | 2 | 8:45 | 114.4431
8 | 2 | 8:00 | 114.4431
8 | 2 | 9:15 | 213.4844
8 | 2 | 9:30 | 213.4844
8 | 2 | 9:45 | 213.4844
8 | 2 | 9:00 | 213.4844
8 | 2 | 10:15 | 313.8189
8 | 2 | 10:30 | 313.8189
8 | 2 | 10:45 | 313.8189
8 | 2 | 10:00 | 313.8189
8 | 2 | 11:15 | 361.8565
8 | 2 | 11:30 | 361.8565
8 | 2 | 11:45 | 361.8565
8 | 2 | 11:00 | 361.8565
8 | 2 | 12:15 | 357.0099
8 | 2 | 12:30 | 357.0099
8 | 2 | 12:45 | 357.0099
8 | 2 | 12:00 | 357.0099
8 | 2 | 13:15 | 344.3841
8 | 2 | 13:30 | 344.3841
8 | 2 | 13:45 | 344.3841
8 | 2 | 13:00 | 344.3841
8 | 2 | 14:15 | 295.6244
8 | 2 | 14:30 | 295.6244
8 | 2 | 14:45 | 295.6244
8 | 2 | 14:00 | 295.6244
8 | 2 | 15:15 | 345
8 | 2 | 15:30 | 345
8 | 2 | 15:45 | 345
8 | 2 | 15:00 | 345
8 | 2 | 16:15 | 241.9838
8 | 2 | 16:30 | 241.9838
8 | 2 | 16:45 | 241.9838
8 | 2 | 16:00 | 241.9838
8 | 2 | 17:15 | 482.7906
8 | 2 | 17:30 | 482.7906
8 | 2 | 17:45 | 482.7906
8 | 2 | 17:00 | 482.7906
8 | 2 | 18:15 | 287.2041
8 | 2 | 18:30 | 287.2041
8 | 2 | 18:45 | 287.2041
8 | 2 | 18:00 | 287.2041
8 | 2 | 19:15 | 207
8 | 2 | 19:30 | 207
8 | 2 | 19:45 | 207
8 | 2 | 19:00 | 207
8 | 2 | 20:15 | 82.9265
8 | 2 | 20:30 | 82.9265
8 | 2 | 20:45 | 82.9265
8 | 2 | 20:00 | 82.9265
8 | 2 | 21:15 | 28.9634
8 | 2 | 21:30 | 28.9634
8 | 2 | 21:45 | 28.9634
8 | 2 | 21:00 | 28.9634
8 | 2 | 22:15 | 34.5
8 | 2 | 22:30 | 34.5
8 | 2 | 22:45 | 34.5
8 | 2 | 22:00 | 34.5
8 | 2 | 23:15 | 23.5926
8 | 2 | 23:30 | 23.5926
8 | 2 | 23:45 | 23.5926
8 | 2 | 23:00 | 23.5926
9 | 2 | 0:15 | 30.9302
9 | 2 | 0:30 | 30.9302
9 | 2 | 0:45 | 30.9302
9 | 2 | 0:00 | 30.9302
9 | 2 | 1:15 | 34.5
9 | 2 | 1:30 | 34.5
9 | 2 | 1:45 | 34.5
9 | 2 | 1:00 | 34.5
9 | 2 | 2:15 | 34.5
9 | 2 | 2:30 | 34.5
9 | 2 | 2:45 | 34.5
9 | 2 | 2:00 | 34.5
9 | 2 | 3:15 | 41.1264
9 | 2 | 3:30 | 41.1264
9 | 2 | 3:45 | 41.1264
9 | 2 | 3:00 | 41.1264
9 | 2 | 4:15 | 45.2926
9 | 2 | 4:30 | 45.2926
9 | 2 | 4:45 | 45.2926
9 | 2 | 4:00 | 45.2926
9 | 2 | 5:15 | 28.167
9 | 2 | 5:30 | 28.167
9 | 2 | 5:45 | 28.167
9 | 2 | 5:00 | 28.167
9 | 2 | 6:15 | 34.5
9 | 2 | 6:30 | 34.5
9 | 2 | 6:45 | 34.5
9 | 2 | 6:00 | 34.5
9 | 2 | 7:15 | 34.5
9 | 2 | 7:30 | 34.5
9 | 2 | 7:45 | 34.5
9 | 2 | 7:00 | 34.5
9 | 2 | 8:15 | 85.3267
9 | 2 | 8:30 | 85.3267
9 | 2 | 8:45 | 85.3267
9 | 2 | 8:00 | 85.3267
9 | 2 | 9:15 | 207
9 | 2 | 9:30 | 207
9 | 2 | 9:45 | 207
9 | 2 | 9:00 | 207
9 | 2 | 10:15 | 276
9 | 2 | 10:30 | 276
9 | 2 | 10:45 | 276
9 | 2 | 10:00 | 276
9 | 2 | 11:15 | 358.7241
9 | 2 | 11:30 | 358.7241
9 | 2 | 11:45 | 358.7241
9 | 2 | 11:00 | 358.7241
9 | 2 | 12:15 | 345
9 | 2 | 12:30 | 345
9 | 2 | 12:45 | 345
9 | 2 | 12:00 | 345
9 | 2 | 13:15 | 232.5273
9 | 2 | 13:30 | 232.5273
9 | 2 | 13:45 | 232.5273
9 | 2 | 13:00 | 232.5273
9 | 2 | 14:15 | 214.0404
9 | 2 | 14:30 | 214.0404
9 | 2 | 14:45 | 214.0404
9 | 2 | 14:00 | 214.0404
9 | 2 | 15:15 | 345
9 | 2 | 15:30 | 345
9 | 2 | 15:45 | 345
9 | 2 | 15:00 | 345
9 | 2 | 16:15 | 249.8857
9 | 2 | 16:30 | 249.8857
9 | 2 | 16:45 | 249.8857
9 | 2 | 16:00 | 249.8857
9 | 2 | 17:15 | 410.0648
9 | 2 | 17:30 | 410.0648
9 | 2 | 17:45 | 410.0648
9 | 2 | 17:00 | 410.0648
9 | 2 | 18:15 | 276
9 | 2 | 18:30 | 276
9 | 2 | 18:45 | 276
9 | 2 | 18:00 | 276
9 | 2 | 19:15 | 218.2191
9 | 2 | 19:30 | 218.2191
9 | 2 | 19:45 | 218.2191
9 | 2 | 19:00 | 218.2191
9 | 2 | 20:15 | 51.3946
9 | 2 | 20:30 | 51.3946
9 | 2 | 20:45 | 51.3946
9 | 2 | 20:00 | 51.3946
9 | 2 | 21:15 | 43.8952
9 | 2 | 21:30 | 43.8952
9 | 2 | 21:45 | 43.8952
9 | 2 | 21:00 | 43.8952
9 | 2 | 22:15 | 34.5
9 | 2 | 22:30 | 34.5
9 | 2 | 22:45 | 34.5
9 | 2 | 22:00 | 34.5
9 | 2 | 23:15 | 38.1583
9 | 2 | 23:30 | 38.1583
9 | 2 | 23:45 | 38.1583
9 | 2 | 23:00 | 38.1583
10 | 2 | 0:15 | 44.7944
10 | 2 | 0:30 | 44.7944
10 | 2 | 0:45 | 44.7944
10 | 2 | 0:00 | 44.7944
10 | 2 | 1:15 | 21.851
10 | 2 | 1:30 | 21.851
10 | 2 | 1:45 | 21.851
10 | 2 | 1:00 | 21.851
10 | 2 | 2:15 | 34.5
10 | 2 | 2:30 | 34.5
10 | 2 | 2:45 | 34.5
10 | 2 | 2:00 | 34.5
10 | 2 | 3:15 | 22.3437
10 | 2 | 3:30 | 22.3437
10 | 2 | 3:45 | 22.3437
10 | 2 | 3:00 | 22.3437
10 | 2 | 4:15 | 34.5
10 | 2 | 4:30 | 34.5
10 | 2 | 4:45 | 34.5
10 | 2 | 4:00 | 34.5
10 | 2 | 5:15 | 34.5
10 | 2 | 5:30 | 34.5
10 | 2 | 5:45 | 34.5
10 | 2 | 5:00 | 34.5
10 | 2 | 6:15 | 35.3892
10 | 2 | 6:30 | 35.3892
10 | 2 | 6:45 | 35.3892
10 | 2 | 6:00 | 35.3892
10 | 2 | 7:15 | 34.5
10 | 2 | 7:30 | 34.5
10 | 2 | 7:45 | 34.5
10 | 2 | 7:00 | 34.5
10 | 2 | 8:15 | 103.5
10 | 2 | 8:30 | 103.5
10 | 2 | 8:45 | 103.5
10 | 2 | 8:00 | 103.5
10 | 2 | 9:15 | 207
10 | 2 | 9:30 | 207
10 | 2 | 9:45 | 207
10 | 2 | 9:00 | 207
10 | 2 | 10:15 | 249.5016
10 | 2 | 10:30 | 249.5016
10 | 2 | 10:45 | 249.5016
10 | 2 | 10:00 | 249.5016
10 | 2 | 11:15 | 421.5253
10 | 2 | 11:30 | 421.5253
10 | 2 | 11:45 | 421.5253
10 | 2 | 11:00 | 421.5253
10 | 2 | 12:15 | 345
10 | 2 | 12:30 | 345
10 | 2 | 12:45 | 345
10 | 2 | 12:00 | 345
10 | 2 | 13:15 | 297.0001
10 | 2 | 13:30 | 297.0001
10 | 2 | 13:45 | 297.0001
10 | 2 | 13:00 | 297.0001
10 | 2 | 14:15 | 345
10 | 2 | 14:30 | 345
10 | 2 | 14:45 | 345
10 | 2 | 14:00 | 345
10 | 2 | 15:15 | 386.0638
10 | 2 | 15:30 | 386.0638
10 | 2 | 15:45 | 386.0638
10 | 2 | 15:00 | 386.0638
10 | 2 | 16:15 | 416.6902
10 | 2 | 16:30 | 416.6902
10 | 2 | 16:45 | 416.6902
10 | 2 | 16:00 | 416.6902
10 | 2 | 17:15 | 221.7921
10 | 2 | 17:30 | 221.7921
10 | 2 | 17:45 | 221.7921
10 | 2 | 17:00 | 221.7921
10 | 2 | 18:15 | 237.524
10 | 2 | 18:30 | 237.524
10 | 2 | 18:45 | 237.524
10 | 2 | 18:00 | 237.524
10 | 2 | 19:15 | 272.2779
10 | 2 | 19:30 | 272.2779
10 | 2 | 19:45 | 272.2779
10 | 2 | 19:00 | 272.2779
10 | 2 | 20:15 | 93.9684
10 | 2 | 20:30 | 93.9684
10 | 2 | 20:45 | 93.9684
10 | 2 | 20:00 | 93.9684
10 | 2 | 21:15 | 29.0526
10 | 2 | 21:30 | 29.0526
10 | 2 | 21:45 | 29.0526
10 | 2 | 21:00 | 29.0526
10 | 2 | 22:15 | 26.798
10 | 2 | 22:30 | 26.798
10 | 2 | 22:45 | 26.798
10 | 2 | 22:00 | 26.798
10 | 2 | 23:15 | 40.7361
10 | 2 | 23:30 | 40.7361
10 | 2 | 23:45 | 40.7361
10 | 2 | 23:00 | 40.7361
11 | 2 | 0:15 | 30.6415
11 | 2 | 0:30 | 30.6415
11 | 2 | 0:45 | 30.6415
11 | 2 | 0:00 | 30.6415
11 | 2 | 1:15 | 34.8281
11 | 2 | 1:30 | 34.8281
11 | 2 | 1:45 | 34.8281
11 | 2 | 1:00 | 34.8281
11 | 2 | 2:15 | 34.5
11 | 2 | 2:30 | 34.5
11 | 2 | 2:45 | 34.5
11 | 2 | 2:00 | 34.5
11 | 2 | 3:15 | 34.5
11 | 2 | 3:30 | 34.5
11 | 2 | 3:45 | 34.5
11 | 2 | 3:00 | 34.5
11 | 2 | 4:15 | 43.8112
11 | 2 | 4:30 | 43.8112
11 | 2 | 4:45 | 43.8112
11 | 2 | 4:00 | 43.8112
11 | 2 | 5:15 | 42.8028
11 | 2 | 5:30 | 42.8028
11 | 2 | 5:45 | 42.8028
11 | 2 | 5:00 | 42.8028
11 | 2 | 6:15 | 34.5099
11 | 2 | 6:30 | 34.5099
11 | 2 | 6:45 | 34.5099
11 | 2 | 6:00 | 34.5099
11 | 2 | 7:15 | 37.0967
11 | 2 | 7:30 | 37.0967
11 | 2 | 7:45 | 37.0967
11 | 2 | 7:00 | 37.0967
11 | 2 | 8:15 | 114.0872
11 | 2 | 8:30 | 114.0872
11 | 2 | 8:45 | 114.0872
11 | 2 | 8:00 | 114.0872
11 | 2 | 9:15 | 227.1931
11 | 2 | 9:30 | 227.1931
11 | 2 | 9:45 | 227.1931
11 | 2 | 9:00 | 227.1931
11 | 2 | 10:15 | 296.2063
11 | 2 | 10:30 | 296.2063
11 | 2 | 10:45 | 296.2063
11 | 2 | 10:00 | 296.2063
11 | 2 | 11:15 | 378.1563
11 | 2 | 11:30 | 378.1563
11 | 2 | 11:45 | 378.1563
11 | 2 | 11:00 | 378.1563
11 | 2 | 12:15 | 426.6805
11 | 2 | 12:30 | 426.6805
11 | 2 | 12:45 | 426.6805
11 | 2 | 12:00 | 426.6805
11 | 2 | 13:15 | 221.4193
11 | 2 | 13:30 | 221.4193
11 | 2 | 13:45 | 221.4193
11 | 2 | 13:00 | 221.4193
11 | 2 | 14:15 | 441.9894
11 | 2 | 14:30 | 441.9894
11 | 2 | 14:45 | 441.9894
11 | 2 | 14:00 | 441.9894
11 | 2 | 15:15 | 211.4961
11 | 2 | 15:30 | 211.4961
11 | 2 | 15:45 | 211.4961
11 | 2 | 15:00 | 211.4961
11 | 2 | 16:15 | 398.7974
11 | 2 | 16:30 | 398.7974
11 | 2 | 16:45 | 398.7974
11 | 2 | 16:00 | 398.7974
11 | 2 | 17:15 | 345
11 | 2 | 17:30 | 345
11 | 2 | 17:45 | 345
11 | 2 | 17:00 | 345
11 | 2 | 18:15 | 276
11 | 2 | 18:30 | 276
11 | 2 | 18:45 | 276
11 | 2 | 18:00 | 276
11 | 2 | 19:15 | 207
11 | 2 | 19:30 | 207
11 | 2 | 19:45 | 207
11 | 2 | 19:00 | 207
11 | 2 | 20:15 | 58.0305
11 | 2 | 20:30 | 58.0305
11 | 2 | 20:45 | 58.0305
11 | 2 | 20:00 | 58.0305
11 | 2 | 21:15 | 47.8749
11 | 2 | 21:30 | 47.8749
11 | 2 | 21:45 | 47.8749
11 | 2 | 21:00 | 47.8749
11 | 2 | 22:15 | 34.5
11 | 2 | 22:30 | 34.5
11 | 2 | 22:45 | 34.5
11 | 2 | 22:00 | 34.5
11 | 2 | 23:15 | 34.5
11 | 2 | 23:30 | 34.5
11 | 2 | 23:45 | 34.5
11 | 2 | 23:00 | 34.5
12 | 2 | 0:15 | 34.5
12 | 2 | 0:30 | 34.5
12 | 2 | 0:45 | 34.5
12 | 2 | 0:00 | 34.5
12 | 2 | 1:15 | 24.2745
12 | 2 | 1:30 | 24.2745
12 | 2 | 1:45 | 24.2745
12 | 2 | 1:00 | 24.2745
12 | 2 | 2:15 | 34.4568
12 | 2 | 2:30 | 34.4568
12 | 2 | 2:45 | 34.4568
12 | 2 | 2:00 | 34.4568
12 | 2 | 3:15 | 23.4037
12 | 2 | 3:30 | 23.4037
12 | 2 | 3:45 | 23.4037
12 | 2 | 3:00 | 23.4037
12 | 2 | 4:15 | 43.2473
12 | 2 | 4:30 | 43.2473
12 | 2 | 4:45 | 43.2473
12 | 2 | 4:00 | 43.2473
12 | 2 | 5:15 | 37.3479
12 | 2 | 5:30 | 37.3479
12 | 2 | 5:45 | 37.3479
12 | 2 | 5:00 | 37.3479
12 | 2 | 6:15 | 21.176
12 | 2 | 6:30 | 21.176
12 | 2 | 6:45 | 21.176
12 | 2 | 6:00 | 21.176
12 | 2 | 7:15 | 34.5
12 | 2 | 7:30 | 34.5
12 | 2 | 7:45 | 34.5
12 | 2 | 7:00 | 34.5
12 | 2 | 8:15 | 103.5
12 | 2 | 8:30 | 103.5
12 | 2 | 8:45 | 103.5
12 | 2 | 8:00 | 103.5
12 | 2 | 9:15 | 140.938
12 | 2 | 9:30 | 140.938
12 | 2 | 9:45 | 140.938
12 | 2 | 9:00 | 140.938
12 | 2 | 10:15 | 376.7907
12 | 2 | 10:30 | 376.7907
12 | 2 | 10:45 | 376.7907
12 | 2 | 10:00 | 376.7907
12 | 2 | 11:15 | 435.2177
12 | 2 | 11:30 | 435.2177
12 | 2 | 11:45 | 435.2177
12 | 2 | 11:00 | 435.2177
12 | 2 | 12:15 | 345
12 | 2 | 12:30 | 345
12 | 2 | 12:45 | 345
12 | 2 | 12:00 | 345
12 | 2 | 13:15 | 330.6621
12 | 2 | 13:30 | 330.6621
12 | 2 | 13:45 | 330.6621
12 | 2 | 13:00 | 330.6621
12 | 2 | 14:15 | 352.1938
12 | 2 | 14:30 | 352.1938
12 | 2 | 14:45 | 352.1938
12 | 2 | 14:00 | 352.1938
12 | 2 | 15:15 | 302.4024
12 | 2 | 15:30 | 302.4024
12 | 2 | 15:45 | 302.4024
12 | 2 | 15:00 | 302.4024
12 | 2 | 16:15 | 345
12 | 2 | 16:30 | 345
12 | 2 | 16:45 | 345
12 | 2 | 16:00 | 345
12 | 2 | 17:15 | 256.4199
12 | 2 | 17:30 | 256.4199
12 | 2 | 17:45 | 256.4199
12 | 2 | 17:00 | 256.4199
12 | 2 | 18:15 | 276
12 | 2 | 18:30 | 276
12 | 2 | 18:45 | 276
12 | 2 | 18:00 | 276
12 | 2 | 19:15 | 203.3233
12 | 2 | 19:30 | 203.3233
12 | 2 | 19:45 | 203.3233
12 | 2 | 19:00 | 203.3233
12 | 2 | 20:15 | 74.7016
12 | 2 | 20:30 | 74.7016
12 | 2 | 20:45 | 74.7016
12 | 2 | 20:00 | 74.7016
12 | 2 | 21:15 | 34.5
12 | 2 | 21:30 | 34.5
12 | 2 | 21:45 | 34.5
12 | 2 | 21:00 | 34.5
12 | 2 | 22:15 | 48.1361
12 | 2 | 22:30 | 48.1361
12 | 2 | 22:45 | 48.1361
12 | 2 | 22:00 | 48.1361
12 | 2 | 23:15 | 39.2657
12 | 2 | 23:30 | 39.2657
12 | 2 | 23:45 | 39.2657
12 | 2 | 23:00 | 39.2657
13 | 2 | 0:15 | 3.99
13 | 2 | 0:30 | 3.99
13 | 2 | 0:45 | 3.99
13 | 2 | 0:00 | 3.99
13 | 2 | 1:15 | 2.3218
13 | 2 | 1:30 | 2.3218
13 | 2 | 1:45 | 2.3218
13 | 2 | 1:00 | 2.3218
13 | 2 | 2:15 | 4.2585
13 | 2 | 2:30 | 4.2585
13 | 2 | 2:45 | 4.2585
13 | 2 | 2:00 | 4.2585
13 | 2 | 3:15 | 3.45
13 | 2 | 3:30 | 3.45
13 | 2 | 3:45 | 3.45
13 | 2 | 3:00 | 3.45
13 | 2 | 4:15 | 3.45
13 | 2 | 4:30 | 3.45
13 | 2 | 4:45 | 3.45
13 | 2 | 4:00 | 3.45
13 | 2 | 5:15 | 3.45
13 | 2 | 5:30 | 3.45
13 | 2 | 5:45 | 3.45
13 | 2 | 5:00 | 3.45
13 | 2 | 6:15 | 4.2282
13 | 2 | 6:30 | 4.2282
13 | 2 | 6:45 | 4.2282
13 | 2 | 6:00 | 4.2282
13 | 2 | 7:15 | 2.9513
13 | 2 | 7:30 | 2.9513
13 | 2 | 7:45 | 2.9513
13 | 2 | 7:00 | 2.9513
13 | 2 | 8:15 | 10.35
13 | 2 | 8:30 | 10.35
13 | 2 | 8:45 | 10.35
13 | 2 | 8:00 | 10.35
13 | 2 | 9:15 | 17.9869
13 | 2 | 9:30 | 17.9869
13 | 2 | 9:45 | 17.9869
13 | 2 | 9:00 | 17.9869
13 | 2 | 10:15 | 27.3148
13 | 2 | 10:30 | 27.3148
13 | 2 | 10:45 | 27.3148
13 | 2 | 10:00 | 27.3148
13 | 2 | 11:15 | 34.5
13 | 2 | 11:30 | 34.5
13 | 2 | 11:45 | 34.5
13 | 2 | 11:00 | 34.5
13 | 2 | 12:15 | 35.3987
13 | 2 | 12:30 | 35.3987
13 | 2 | 12:45 | 35.3987
13 | 2 | 12:00 | 35.3987
13 | 2 | 13:15 | 39.6095
13 | 2 | 13:30 | 39.6095
13 | 2 | 13:45 | 39.6095
13 | 2 | 13:00 | 39.6095
13 | 2 | 14:15 | 24.9277
13 | 2 | 14:30 | 24.9277
13 | 2 | 14:45 | 24.9277
13 | 2 | 14:00 | 24.9277
13 | 2 | 15:15 | 31.1401
13 | 2 | 15:30 | 31.1401
13 | 2 | 15:45 | 31.1401
13 | 2 | 15:00 | 31.1401
13 | 2 | 16:15 | 34.777
13 | 2 | 16:30 | 34.777
13 | 2 | 16:45 | 34.777
13 | 2 | 16:00 | 34.777
13 | 2 | 17:15 | 35.3207
13 | 2 | 17:30 | 35.3207
13 | 2 | 17:45 | 35.3207
13 | 2 | 17:00 | 35.3207
13 | 2 | 18:15 | 29.3078
13 | 2 | 18:30 | 29.3078
13 | 2 | 18:45 | 29.3078
13 | 2 | 18:00 | 29.3078
13 | 2 | 19:15 | 16.7577
13 | 2 | 19:30 | 16.7577
13 | 2 | 19:45 | 16.7577
13 | 2 | 19:00 | 16.7577
13 | 2 | 20:15 | 4.3239
13 | 2 | 20:30 | 4.3239
13 | 2 | 20:45 | 4.3239
13 | 2 | 20:00 | 4.3239
13 | 2 | 21:15 | 3.6041
13 | 2 | 21:30 | 3.6041
13 | 2 | 21:45 | 3.6041
13 | 2 | 21:00 | 3.6041
13 | 2 | 22:15 | 3.45
13 | 2 | 22:30 | 3.45
13 | 2 | 22:45 | 3.45
13 | 2 | 22:00 | 3.45
13 | 2 | 23:15 | 2.5665
13 | 2 | 23:30 | 2.5665
13 | 2 | 23:45 | 2.5665
13 | 2 | 23:00 | 2.5665
14 | 2 | 0:15 | 3.4191
14 | 2 | 0:30 | 3.4191
14 | 2 | 0:45 | 3.4191
14 | 2 | 0:00 | 3.4191
14 | 2 | 1:15 | 4.276
14 | 2 | 1:30 | 4.276
14 | 2 | 1:45 | 4.276
14 | 2 | 1:00 | 4.276
14 | 2 | 2:15 | 3.45
14 | 2 | 2:30 | 3.45
14 | 2 | 2:45 | 3.45
14 | 2 | 2:00 | 3.45
14 | 2 | 3:15 | 2.7551
14 | 2 | 3:30 | 2.7551
14 | 2 | 3:45 | 2.7551
14 | 2 | 3:00 | 2.7551
14 | 2 | 4:15 | 2.9641
14 | 2 | 4:30 | 2.9641
14 | 2 | 4:45 | 2.9641
14 | 2 | 4:00 | 2.9641
14 | 2 | 5:15 | 3.45
14 | 2 | 5:30 | 3.45
14 | 2 | 5:45 | 3.45
14 | 2 | 5:00 | 3.45
14 | 2 | 6:15 | 3.45
14 | 2 | 6:30 | 3.45
14 | 2 | 6:45 | 3.45
14 | 2 | 6:00 | 3.45
14 | 2 | 7:15 | 3.45
14 | 2 | 7:30 | 3.45
14 | 2 | 7:45 | 3.45
14 | 2 | 7:00 | 3.45
14 | 2 | 8:15 | 11.5216
14 | 2 | 8:30 | 11.5216
14 | 2 | 8:45 | 11.5216
14 | 2 | 8:00 | 11.5216
14 | 2 | 9:15 | 25.7268
14 | 2 | 9:30 | 25.7268
14 | 2 | 9:45 | 25.7268
14 | 2 | 9:00 | 25.7268
14 | 2 | 10:15 | 23.5984
14 | 2 | 10:30 | 23.5984
14 | 2 | 10:45 | 23.5984
14 | 2 | 10:00 | 23.5984
14 | 2 | 11:15 | 34.5
14 | 2 | 11:30 | 34.5
14 | 2 | 11:45 | 34.5
14 | 2 | 11:00 | 34.5
14 | 2 | 12:15 | 40.0381
14 | 2 | 12:30 | 40.0381
14 | 2 | 12:45 | 40.0381
14 | 2 | 12:00 | 40.0381
14 | 2 | 13:15 | 34.5
14 | 2 | 13:30 | 34.5
14 | 2 | 13:45 | 34.5
14 | 2 | 13:00 | 34.5
14 | 2 | 14:15 | 24.1897
14 | 2 | 14:30 | 24.1897
14 | 2 | 14:45 | 24.1897
14 | 2 | 14:00 | 24.1897
14 | 2 | 15:15 | 27.1731
14 | 2 | 15:30 | 27.1731
14 | 2 | 15:45 | 27.1731
14 | 2 | 15:00 | 27.1731
14 | 2 | 16:15 | 34.5
14 | 2 | 16:30 | 34.5
14 | 2 | 16:45 | 34.5
14 | 2 | 16:00 | 34.5
14 | 2 | 17:15 | 34.5
14 | 2 | 17:30 | 34.5
14 | 2 | 17:45 | 34.5
14 | 2 | 17:00 | 34.5
14 | 2 | 18:15 | 30.3867
14 | 2 | 18:30 | 30.3867
14 | 2 | 18:45 | 30.3867
14 | 2 | 18:00 | 30.3867
14 | 2 | 19:15 | 13.8714
14 | 2 | 19:30 | 13.8714
14 | 2 | 19:45 | 13.8714
14 | 2 | 19:00 | 13.8714
14 | 2 | 20:15 | 8.8341
14 | 2 | 20:30 | 8.8341
14 | 2 | 20:45 | 8.8341
14 | 2 | 20:00 | 8.8341
14 | 2 | 21:15 | 3.45
14 | 2 | 21:30 | 3.45
14 | 2 | 21:45 | 3.45
14 | 2 | 21:00 | 3.45
14 | 2 | 22:15 | 3.45
14 | 2 | 22:30 | 3.45
14 | 2 | 22:45 | 3.45
14 | 2 | 22:00 | 3.45
14 | 2 | 23:15 | 3.45
14 | 2 | 23:30 | 3.45
14 | 2 | 23:45 | 3.45
14 | 2 | 23:00 | 3.45
15 | 2 | 0:15 | 24.5927
15 | 2 | 0:30 | 24.5927
15 | 2 | 0:45 | 24.5927
15 | 2 | 0:00 | 24.5927
15 | 2 | 1:15 | 25.7265
15 | 2 | 1:30 | 25.7265
15 | 2 | 1:45 | 25.7265
15 | 2 | 1:00 | 25.7265
15 | 2 | 2:15 | 34.5
15 | 2 | 2:30 | 34.5
15 | 2 | 2:45 | 34.5
15 | 2 | 2:00 | 34.5
15 | 2 | 3:15 | 34.5
15 | 2 | 3:30 | 34.5
15 | 2 | 3:45 | 34.5
15 | 2 | 3:00 | 34.5
15 | 2 | 4:15 | 26.3823
15 | 2 | 4:30 | 26.3823
15 | 2 | 4:45 | 26.3823
15 | 2 | 4:00 | 26.3823
15 | 2 | 5:15 | 26.1961
15 | 2 | 5:30 | 26.1961
15 | 2 | 5:45 | 26.1961
15 | 2 | 5:00 | 26.1961
15 | 2 | 6:15 | 22.9825
15 | 2 | 6:30 | 22.9825
15 | 2 | 6:45 | 22.9825
15 | 2 | 6:00 | 22.9825
15 | 2 | 7:15 | 34.5
15 | 2 | 7:30 | 34.5
15 | 2 | 7:45 | 34.5
15 | 2 | 7:00 | 34.5
15 | 2 | 8:15 | 69.6288
15 | 2 | 8:30 | 69.6288
15 | 2 | 8:45 | 69.6288
15 | 2 | 8:00 | 69.6288
15 | 2 | 9:15 | 170.5375
15 | 2 | 9:30 | 170.5375
15 | 2 | 9:45 | 170.5375
15 | 2 | 9:00 | 170.5375
15 | 2 | 10:15 | 276
15 | 2 | 10:30 | 276
15 | 2 | 10:45 | 276
15 | 2 | 10:00 | 276
15 | 2 | 11:15 | 345
15 | 2 | 11:30 | 345
15 | 2 | 11:45 | 345
15 | 2 | 11:00 | 345
15 | 2 | 12:15 | 374.3253
15 | 2 | 12:30 | 374.3253
15 | 2 | 12:45 | 374.3253
15 | 2 | 12:00 | 374.3253
15 | 2 | 13:15 | 455.8574
15 | 2 | 13:30 | 455.8574
15 | 2 | 13:45 | 455.8574
15 | 2 | 13:00 | 455.8574
15 | 2 | 14:15 | 212.7614
15 | 2 | 14:30 | 212.7614
15 | 2 | 14:45 | 212.7614
15 | 2 | 14:00 | 212.7614
15 | 2 | 15:15 | 406.0936
15 | 2 | 15:30 | 406.0936
15 | 2 | 15:45 | 406.0936
15 | 2 | 15:00 | 406.0936
15 | 2 | 16:15 | 217.0071
15 | 2 | 16:30 | 217.0071
15 | 2 | 16:45 | 217.0071
15 | 2 | 16:00 | 217.0071
15 | 2 | 17:15 | 214.5022
15 | 2 | 17:30 | 214.5022
15 | 2 | 17:45 | 214.5022
15 | 2 | 17:00 | 214.5022
15 | 2 | 18:15 | 276
15 | 2 | 18:30 | 276
15 | 2 | 18:45 | 276
15 | 2 | 18:00 | 276
15 | 2 | 19:15 | 207
15 | 2 | 19:30 | 207
15 | 2 | 19:45 | 207
15 | 2 | 19:00 | 207
15 | 2 | 20:15 | 95.6067
15 | 2 | 20:30 | 95.6067
15 | 2 | 20:45 | 95.6067
15 | 2 | 20:00 | 95.6067
15 | 2 | 21:15 | 37.6937
15 | 2 | 21:30 | 37.6937
15 | 2 | 21:45 | 37.6937
15 | 2 | 21:00 | 37.6937
15 | 2 | 22:15 | 38.8985
15 | 2 | 22:30 | 38.8985
15 | 2 | 22:45 | 38.8985
15 | 2 | 22:00 | 38.8985
15 | 2 | 23:15 | 46.3744
15 | 2 | 23:30 | 46.3744
15 | 2 | 23:45 | 46.3744
15 | 2 | 23:00 | 46.3744
16 | 2 | 0:15 | 34.4246
16 | 2 | 0:30 | 34.4246
16 | 2 | 0:45 | 34.4246
16 | 2 | 0:00 | 34.4246
16 | 2 | 1:15 | 42.4345
16 | 2 | 1:30 | 42.4345
16 | 2 | 1:45 | 42.4345
16 | 2 | 1:00 | 42.4345
16 | 2 | 2:15 | 39.7049
16 | 2 | 2:30 | 39.7049
16 | 2 | 2:45 | 39.7049
16 | 2 | 2:00 | 39.7049
16 | 2 | 3:15 | 34.5
16 | 2 | 3:30 | 34.5
16 | 2 | 3:45 | 34.5
16 | 2 | 3:00 | 34.5
16 | 2 | 4:15 | 34.5
16 | 2 | 4:30 | 34.5
16 | 2 | 4:45 | 34.5
16 | 2 | 4:00 | 34.5
16 | 2 | 5:15 | 34.5
16 | 2 | 5:30 | 34.5
16 | 2 | 5:45 | 34.5
16 | 2 | 5:00 | 34.5
16 | 2 | 6:15 | 34.5
16 | 2 | 6:30 | 34.5
16 | 2 | 6:45 | 34.5
16 | 2 | 6:00 | 34.5
16 | 2 | 7:15 | 34.5
16 | 2 | 7:30 | 34.5
16 | 2 | 7:45 | 34.5
16 | 2 | 7:00 | 34.5
16 | 2 | 8:15 | 124.9455
16 | 2 | 8:30 | 124.9455
16 | 2 | 8:45 | 124.9455
16 | 2 | 8:00 | 124.9455
16 | 2 | 9:15 | 222.5197
16 | 2 | 9:30 | 222.5197
16 | 2 | 9:45 | 222.5197
16 | 2 | 9:00 | 222.5197
16 | 2 | 10:15 | 360.1548
16 | 2 | 10:30 | 360.1548
16 | 2 | 10:45 | 360.1548
16 | 2 | 10:00 | 360.1548
16 | 2 | 11:15 | 216.5375
16 | 2 | 11:30 | 216.5375
16 | 2 | 11:45 | 216.5375
16 | 2 | 11:00 | 216.5375
16 | 2 | 12:15 | 345
16 | 2 | 12:30 | 345
16 | 2 | 12:45 | 345
16 | 2 | 12:00 | 345
16 | 2 | 13:15 | 442.9889
16 | 2 | 13:30 | 442.9889
16 | 2 | 13:45 | 442.9889
16 | 2 | 13:00 | 442.9889
16 | 2 | 14:15 | 345
16 | 2 | 14:30 | 345
16 | 2 | 14:45 | 345
16 | 2 | 14:00 | 345
16 | 2 | 15:15 | 345
16 | 2 | 15:30 | 345
16 | 2 | 15:45 | 345
16 | 2 | 15:00 | 345
16 | 2 | 16:15 | 454.1762
16 | 2 | 16:30 | 454.1762
16 | 2 | 16:45 | 454.1762
16 | 2 | 16:00 | 454.1762
16 | 2 | 17:15 | 267.9638
16 | 2 | 17:30 | 267.9638
16 | 2 | 17:45 | 267.9638
16 | 2 | 17:00 | 267.9638
16 | 2 | 18:15 | 276
16 | 2 | 18:30 | 276
16 | 2 | 18:45 | 276
16 | 2 | 18:00 | 276
16 | 2 | 19:15 | 194.5124
16 | 2 | 19:30 | 194.5124
16 | 2 | 19:45 | 194.5124
16 | 2 | 19:00 | 194.5124
16 | 2 | 20:15 | 74.2441
16 | 2 | 20:30 | 74.2441
16 | 2 | 20:45 | 74.2441
16 | 2 | 20:00 | 74.2441
16 | 2 | 21:15 | 48.0175
16 | 2 | 21:30 | 48.0175
16 | 2 | 21:45 | 48.0175
16 | 2 | 21:00 | 48.0175
16 | 2 | 22:15 | 24.9465
16 | 2 | 22:30 | 24.9465
16 | 2 | 22:45 | 24.9465
16 | 2 | 22:00 | 24.9465
16 | 2 | 23:15 | 33.0712
16 | 2 | 23:30 | 33.0712
16 | 2 | 23:45 | 33.0712
16 | 2 | 23:00 | 33.0712
17 | 2 | 0:15 | 34.2835
17 | 2 | 0:30 | 34.2835
17 | 2 | 0:45 | 34.2835
17 | 2 | 0:00 | 34.2835
17 | 2 | 1:15 | 22.2545
17 | 2 | 1:30 | 22.2545
17 | 2 | 1:45 | 22.2545
17 | 2 | 1:00 | 22.2545
17 | 2 | 2:15 | 34.4796
17 | 2 | 2:30 | 34.4796
17 | 2 | 2:45 | 34.4796
17 | 2 | 2:00 | 34.4796
17 | 2 | 3:15 | 47.3996
17 | 2 | 3:30 | 47.3996
17 | 2 | 3:45 | 47.3996
17 | 2 | 3:00 | 47.3996
17 | 2 | 4:15 | 24.6476
17 | 2 | 4:30 | 24.6476
17 | 2 | 4:45 | 24.6476
17 | 2 | 4:00 | 24.6476
17 | 2 | 5:15 | 34.5
17 | 2 | 5:30 | 34.5
17 | 2 | 5:45 | 34.5
17 | 2 | 5:00 | 34.5
17 | 2 | 6:15 | 44.1258
17 | 2 | 6:30 | 44.1258
17 | 2 | 6:45 | 44.1258
17 | 2 | 6:00 | 44.1258
17 | 2 | 7:15 | 48.1996
17 | 2 | 7:30 | 48.1996
17 | 2 | 7:45 | 48.1996
17 | 2 | 7:00 | 48.1996
17 | 2 | 8:15 | 69.311
17 | 2 | 8:30 | 69.311
17 | 2 | 8:45 | 69.311
17 | 2 | 8:00 | 69.311
17 | 2 | 9:15 | 289.1255
17 | 2 | 9:30 | 289.1255
17 | 2 | 9:45 | 289.1255
17 | 2 | 9:00 | 289.1255
17 | 2 | 10:15 | 276
17 | 2 | 10:30 | 276
17 | 2 | 10:45 | 276
17 | 2 | 10:00 | 276
17 | 2 | 11:15 | 345
17 | 2 | 11:30 | 345
17 | 2 | 11:45 | 345
17 | 2 | 11:00 | 345
17 | 2 | 12:15 | 246.4009
17 | 2 | 12:30 | 246.4009
17 | 2 | 12:45 | 246.4009
17 | 2 | 12:00 | 246.4009
17 | 2 | 13:15 | 293.2025
17 | 2 | 13:30 | 293.2025
17 | 2 | 13:45 | 293.2025
17 | 2 | 13:00 | 293.2025
17 | 2 | 14:15 | 344.747
17 | 2 | 14:30 | 344.747
17 | 2 | 14:45 | 344.747
17 | 2 | 14:00 | 344.747
17 | 2 | 15:15 | 345
17 | 2 | 15:30 | 345
17 | 2 | 15:45 | 345
17 | 2 | 15:00 | 345
17 | 2 | 16:15 | 453.4574
17 | 2 | 16:30 | 453.4574
17 | 2 | 16:45 | 453.4574
17 | 2 | 16:00 | 453.4574
17 | 2 | 17:15 | 345
17 | 2 | 17:30 | 345
17 | 2 | 17:45 | 345
17 | 2 | 17:00 | 345
17 | 2 | 18:15 | 276
17 | 2 | 18:30 | 276
17 | 2 | 18:45 | 276
17 | 2 | 18:00 | 276
17 | 2 | 19:15 | 156.9591
17 | 2 | 19:30 | 156.9591
17 | 2 | 19:45 | 156.9591
17 | 2 | 19:00 | 156.9591
17 | 2 | 20:15 | 79.2821
17 | 2 | 20:30 | 79.2821
17 | 2 | 20:45 | 79.2821
17 | 2 | 20:00 | 79.2821
17 | 2 | 21:15 | 42.7224
17 | 2 | 21:30 | 42.7224
17 | 2 | 21:45 | 42.7224
17 | 2 | 21:00 | 42.7224
17 | 2 | 22:15 | 23.5526
17 | 2 | 22:30 | 23.5526
17 | 2 | 22:45 | 23.5526
17 | 2 | 22:00 | 23.5526
17 | 2 | 23:15 | 34.5
17 | 2 | 23:30 | 34.5
17 | 2 | 23:45 | 34.5
17 | 2 | 23:00 | 34.5
18 | 2 | 0:15 | 34.5
18 | 2 | 0:30 | 34.5
18 | 2 | 0:45 | 34.5
18 | 2 | 0:00 | 34.5
18 | 2 | 1:15 | 47.7861
18 | 2 | 1:30 | 47.7861
18 | 2 | 1:45 | 47.7861
18 | 2 | 1:00 | 47.7861
18 | 2 | 2:15 | 43.5059
18 | 2 | 2:30 | 43.5059
18 | 2 | 2:45 | 43.5059
18 | 2 | 2:00 | 43.5059
18 | 2 | 3:15 | 33.89
18 | 2 | 3:30 | 33.89
18 | 2 | 3:45 | 33.89
18 | 2 | 3:00 | 33.89
18 | 2 | 4:15 | 21.8854
18 | 2 | 4:30 | 21.8854
18 | 2 | 4:45 | 21.8854
18 | 2 | 4:00 | 21.8854
18 | 2 | 5:15 | 24.4574
18 | 2 | 5:30 | 24.4574
18 | 2 | 5:45 | 24.4574
18 | 2 | 5:00 | 24.4574
18 | 2 | 6:15 | 34.5
18 | 2 | 6:30 | 34.5
18 | 2 | 6:45 | 34.5
18 | 2 | 6:00 | 34.5
18 | 2 | 7:15 | 34.5
18 | 2 | 7:30 | 34.5
18 | 2 | 7:45 | 34.5
18 | 2 | 7:00 | 34.5
18 | 2 | 8:15 | 64.6485
18 | 2 | 8:30 | 64.6485
18 | 2 | 8:45 | 64.6485
18 | 2 | 8:00 | 64.6485
18 | 2 | 9:15 | 181.6718
18 | 2 | 9:30 | 181.6718
18 | 2 | 9:45 | 181.6718
18 | 2 | 9:00 | 181.6718
18 | 2 | 10:15 | 274.6475
18 | 2 | 10:30 | 274.6475
18 | 2 | 10:45 | 274.6475
18 | 2 | 10:00 | 274.6475
18 | 2 | 11:15 | 345
18 | 2 | 11:30 | 345
18 | 2 | 11:45 | 345
18 | 2 | 11:00 | 345
18 | 2 | 12:15 | 336.8341
18 | 2 | 12:30 | 336.8341
18 | 2 | 12:45 | 336.8341
18 | 2 | 12:00 | 336.8341
18 | 2 | 13:15 | 345
18 | 2 | 13:30 | 345
18 | 2 | 13:45 | 345
18 | 2 | 13:00 | 345
18 | 2 | 14:15 | 345
18 | 2 | 14:30 | 345
18 | 2 | 14:45 | 345
18 | 2 | 14:00 | 345
18 | 2 | 15:15 | 424.1615
18 | 2 | 15:30 | 424.1615
18 | 2 | 15:45 | 424.1615
18 | 2 | 15:00 | 424.1615
18 | 2 | 16:15 | 216.4536
18 | 2 | 16:30 | 216.4536
18 | 2 | 16:45 | 216.4536
18 | 2 | 16:00 | 216.4536
18 | 2 | 17:15 | 345
18 | 2 | 17:30 | 345
18 | 2 | 17:45 | 345
18 | 2 | 17:00 | 345
18 | 2 | 18:15 | 339.9095
18 | 2 | 18:30 | 339.9095
18 | 2 | 18:45 | 339.9095
18 | 2 | 18:00 | 339.9095
18 | 2 | 19:15 | 229.1063
18 | 2 | 19:30 | 229.1063
18 | 2 | 19:45 | 229.1063
18 | 2 | 19:00 | 229.1063
18 | 2 | 20:15 | 45.7561
18 | 2 | 20:30 | 45.7561
18 | 2 | 20:45 | 45.7561
18 | 2 | 20:00 | 45.7561
18 | 2 | 21:15 | 22.7085
18 | 2 | 21:30 | 22.7085
18 | 2 | 21:45 | 22.7085
18 | 2 | 21:00 | 22.7085
18 | 2 | 22:15 | 34.5
18 | 2 | 22:30 | 34.5
18 | 2 | 22:45 | 34.5
18 | 2 | 22:00 | 34.5
18 | 2 | 23:15 | 32.3343
18 | 2 | 23:30 | 32.3343
18 | 2 | 23:45 | 32.3343
18 | 2 | 23:00 | 32.3343
19 | 2 | 0:15 | 38.5253
19 | 2 | 0:30 | 38.5253
19 | 2 | 0:45 | 38.5253
19 | 2 | 0:00 | 38.5253
19 | 2 | 1:15 | 21.4737
19 | 2 | 1:30 | 21.4737
19 | 2 | 1:45 | 21.4737
19 | 2 | 1:00 | 21.4737
19 | 2 | 2:15 | 34.5
19 | 2 | 2:30 | 34.5
19 | 2 | 2:45 | 34.5
19 | 2 | 2:00 | 34.5
19 | 2 | 3:15 | 25.8124
19 | 2 | 3:30 | 25.8124
19 | 2 | 3:45 | 25.8124
19 | 2 | 3:00 | 25.8124
19 | 2 | 4:15 | 37.6384
19 | 2 | 4:30 | 37.6384
19 | 2 | 4:45 | 37.6384
19 | 2 | 4:00 | 37.6384
19 | 2 | 5:15 | 34.5
19 | 2 | 5:30 | 34.5
19 | 2 | 5:45 | 34.5
19 | 2 | 5:00 | 34.5
19 | 2 | 6:15 | 47.2619
19 | 2 | 6:30 | 47.2619
19 | 2 | 6:45 | 47.2619
19 | 2 | 6:00 | 47.2619
19 | 2 | 7:15 | 32.1547
19 | 2 | 7:30 | 32.1547
19 | 2 | 7:45 | 32.1547
19 | 2 | 7:00 | 32.1547
19 | 2 | 8:15 | 117.4651
19 | 2 | 8:30 | 117.4651
19 | 2 | 8:45 | 117.4651
19 | 2 | 8:00 | 117.4651
19 | 2 | 9:15 | 159.5601
19 | 2 | 9:30 | 159.5601
19 | 2 | 9:45 | 159.5601
19 | 2 | 9:00 | 159.5601
19 | 2 | 10:15 | 276
19 | 2 | 10:30 | 276
19 | 2 | 10:45 | 276
19 | 2 | 10:00 | 276
19 | 2 | 11:15 | 345
19 | 2 | 11:30 | 345
19 | 2 | 11:45 | 345
19 | 2 | 11:00 | 345
19 | 2 | 12:15 | 345
19 | 2 | 12:30 | 345
19 | 2 | 12:45 | 345
19 | 2 | 12:00 | 345
19 | 2 | 13:15 | 345
19 | 2 | 13:30 | 345
19 | 2 | 13:45 | 345
19 | 2 | 13:00 | 345
19 | 2 | 14:15 | 242.5904
19 | 2 | 14:30 | 242.5904
19 | 2 | 14:45 | 242.5904
19 | 2 | 14:00 | 242.5904
19 | 2 | 15:15 | 345
19 | 2 | 15:30 | 345
19 | 2 | 15:45 | 345
19 | 2 | 15:00 | 345
19 | 2 | 16:15 | 469.9128
19 | 2 | 16:30 | 469.9128
19 | 2 | 16:45 | 469.9128
19 | 2 | 16:00 | 469.9128
19 | 2 | 17:15 | 369.6456
19 | 2 | 17:30 | 369.6456
19 | 2 | 17:45 | 369.6456
19 | 2 | 17:00 | 369.6456
19 | 2 | 18:15 | 309.6019
19 | 2 | 18:30 | 309.6019
19 | 2 | 18:45 | 309.6019
19 | 2 | 18:00 | 309.6019
19 | 2 | 19:15 | 207
19 | 2 | 19:30 | 207
19 | 2 | 19:45 | 207
19 | 2 | 19:00 | 207
19 | 2 | 20:15 | 94.9553
19 | 2 | 20:30 | 94.9553
19 | 2 | 20:45 | 94.9553
19 | 2 | 20:00 | 94.9553
19 | 2 | 21:15 | 37.3133
19 | 2 | 21:30 | 37.3133
19 | 2 | 21:45 | 37.3133
19 | 2 | 21:00 | 37.3133
19 | 2 | 22:15 | 27.6567
19 | 2 | 22:30 | 27.6567
19 | 2 | 22:45 | 27.6567
19 | 2 | 22:00 | 27.6567
19 | 2 | 23:15 | 32.0633
19 | 2 | 23:30 | 32.0633
19 | 2 | 23:45 | 32.0633
19 | 2 | 23:00 | 32.0633
20 | 2 | 0:15 | 4.3079
20 | 2 | 0:30 | 4.3079
20 | 2 | 0:45 | 4.3079
20 | 2 | 0:00 | 4.3079
20 | 2 | 1:15 | 4.1712
20 | 2 | 1:30 | 4.1712
20 | 2 | 1:45 | 4.1712
20 | 2 | 1:00 | 4.1712
20 | 2 | 2:15 | 3.7127
20 | 2 | 2:30 | 3.7127
20 | 2 | 2:45 | 3.7127
20 | 2 | 2:00 | 3.7127
20 | 2 | 3:15 | 3.2451
20 | 2 | 3:30 | 3.2451
20 | 2 | 3:45 | 3.2451
20 | 2 | 3:00 | 3.2451
20 | 2 | 4:15 | 2.4458
20 | 2 | 4:30 | 2.4458
20 | 2 | 4:45 | 2.4458
20 | 2 | 4:00 | 2.4458
20 | 2 | 5:15 | 2.7972
20 | 2 | 5:30 | 2.7972
20 | 2 | 5:45 | 2.7972
20 | 2 | 5:00 | 2.7972
20 | 2 | 6:15 | 3.45
20 | 2 | 6:30 | 3.45
20 | 2 | 6:45 | 3.45
20 | 2 | 6:00 | 3.45
20 | 2 | 7:15 | 4.2738
20 | 2 | 7:30 | 4.2738
20 | 2 | 7:45 | 4.2738
20 | 2 | 7:00 | 4.2738
20 | 2 | 8:15 | 12.1006
20 | 2 | 8:30 | 12.1006
20 | 2 | 8:45 | 12.1006
20 | 2 | 8:00 | 12.1006
20 | 2 | 9:15 | 13.6894
20 | 2 | 9:30 | 13.6894
20 | 2 | 9:45 | 13.6894
20 | 2 | 9:00 | 13.6894
20 | 2 | 10:15 | 27.6
20 | 2 | 10:30 | 27.6
20 | 2 | 10:45 | 27.6
20 | 2 | 10:00 | 27.6
20 | 2 | 11:15 | 45.8365
20 | 2 | 11:30 | 45.8365
20 | 2 | 11:45 | 45.8365
20 | 2 | 11:00 | 45.8365
20 | 2 | 12:15 | 29.0615
20 | 2 | 12:30 | 29.0615
20 | 2 | 12:45 | 29.0615
20 | 2 | 12:00 | 29.0615
20 | 2 | 13:15 | 23.7544
20 | 2 | 13:30 | 23.7544
20 | 2 | 13:45 | 23.7544
20 | 2 | 13:00 | 23.7544
20 | 2 | 14:15 | 34.5
20 | 2 | 14:30 | 34.5
20 | 2 | 14:45 | 34.5
20 | 2 | 14:00 | 34.5
20 | 2 | 15:15 | 37.3897
20 | 2 | 15:30 | 37.3897
20 | 2 | 15:45 | 37.3897
20 | 2 | 15:00 | 37.3897
20 | 2 | 16:15 | 37.0545
20 | 2 | 16:30 | 37.0545
20 | 2 | 16:45 | 37.0545
20 | 2 | 16:00 | 37.0545
20 | 2 | 17:15 | 30.371
20 | 2 | 17:30 | 30.371
20 | 2 | 17:45 | 30.371
20 | 2 | 17:00 | 30.371
20 | 2 | 18:15 | 36.6194
20 | 2 | 18:30 | 36.6194
20 | 2 | 18:45 | 36.6194
20 | 2 | 18:00 | 36.6194
20 | 2 | 19:15 | 15.4146
20 | 2 | 19:30 | 15.4146
20 | 2 | 19:45 | 15.4146
20 | 2 | 19:00 | 15.4146
20 | 2 | 20:15 | 6.9
20 | 2 | 20:30 | 6.9
20 | 2 | 20:45 | 6.9
20 | 2 | 20:00 | 6.9
20 | 2 | 21:15 | 3.45
20 | 2 | 21:30 | 3.45
20 | 2 | 21:45 | 3.45
20 | 2 | 21:00 | 3.45
20 | 2 | 22:15 | 2.1372
20 | 2 | 22:30 | 2.1372
20 | 2 | 22:45 | 2.1372
20 | 2 | 22:00 | 2.1372
20 | 2 | 23:15 | 3.4537
20 | 2 | 23:30 | 3.4537
20 | 2 | 23:45 | 3.4537
20 | 2 | 23:00 | 3.4537
21 | 2 | 0:15 | 3.45
21 | 2 | 0:30 | 3.45
21 | 2 | 0:45 | 3.45
21 | 2 | 0:00 | 3.45
21 | 2 | 1:15 | 4.4565
21 | 2 | 1:30 | 4.4565
21 | 2 | 1:45 | 4.4565
21 | 2 | 1:00 | 4.4565
21 | 2 | 2:15 | 3.45
21 | 2 | 2:30 | 3.45
21 | 2 | 2:45 | 3.45
21 | 2 | 2:00 | 3.45
21 | 2 | 3:15 | 4.3472
21 | 2 | 3:30 | 4.3472
21 | 2 | 3:45 | 4.3472
21 | 2 | 3:00 | 4.3472
21 | 2 | 4:15 | 3.45
21 | 2 | 4:30 | 3.45
21 | 2 | 4:45 | 3.45
21 | 2 | 4:00 | 3.45
21 | 2 | 5:15 | 4.1647
21 | 2 | 5:30 | 4.1647
21 | 2 | 5:45 | 4.1647
21 | 2 | 5:00 | 4.1647
21 | 2 | 6:15 | 2.4166
21 | 2 | 6:30 | 2.4166
21 | 2 | 6:45 | 2.4166
21 | 2 | 6:00 | 2.4166
21 | 2 | 7:15 | 4.0123
21 | 2 | 7:30 | 4.0123
21 | 2 | 7:45 | 4.0123
21 | 2 | 7:00 | 4.0123
21 | 2 | 8:15 | 6.3121
21 | 2 | 8:30 | 6.3121
21 | 2 | 8:45 | 6.3121
21 | 2 | 8:00 | 6.3121
21 | 2 | 9:15 | 28.531
21 | 2 | 9:30 | 28.531
21 | 2 | 9:45 | 28.531
21 | 2 | 9:00 | 28.531
21 | 2 | 10:15 | 34.5977
21 | 2 | 10:30 | 34.5977
21 | 2 | 10:45 | 34.5977
21 | 2 | 10:00 | 34.5977
21 | 2 | 11:15 | 25.9164
21 | 2 | 11:30 | 25.9164
21 | 2 | 11:45 | 25.9164
21 | 2 | 11:00 | 25.9164
21 | 2 | 12:15 | 29.7314
21 | 2 | 12:30 | 29.7314
21 | 2 | 12:45 | 29.7314
21 | 2 | 12:00 | 29.7314
21 | 2 | 13:15 | 38.3894
21 | 2 | 13:30 | 38.3894
21 | 2 | 13:45 | 38.3894
21 | 2 | 13:00 | 38.3894
21 | 2 | 14:15 | 38.8665
21 | 2 | 14:30 | 38.8665
21 | 2 | 14:45 | 38.8665
21 | 2 | 14:00 | 38.8665
21 | 2 | 15:15 | 21.3156
21 | 2 | 15:30 | 21.3156
21 | 2 | 15:45 | 21.3156
21 | 2 | 15:00 | 21.3156
21 | 2 | 16:15 | 34.5
21 | 2 | 16:30 | 34.5
21 | 2 | 16:45 | 34.5
21 | 2 | 16:00 | 34.5
21 | 2 | 17:15 | 25.8038
21 | 2 | 17:30 | 25.8038
21 | 2 | 17:45 | 25.8038
21 | 2 | 17:00 | 25.8038
21 | 2 | 18:15 | 22.7752
21 | 2 | 18:30 | 22.7752
21 | 2 | 18:45 | 22.7752
21 | 2 | 18:00 | 22.7752
21 | 2 | 19:15 | 20.7
21 | 2 | 19:30 | 20.7
21 | 2 | 19:45 | 20.7
21 | 2 | 19:00 | 20.7
21 | 2 | 20:15 | 6.999
21 | 2 | 20:30 | 6.999
21 | 2 | 20:45 | 6.999
21 | 2 | 20:00 | 6.999
21 | 2 | 21:15 | 4.329
21 | 2 | 21:30 | 4.329
21 | 2 | 21:45 | 4.329
21 | 2 | 21:00 | 4.329
21 | 2 | 22:15 | 4.3256
21 | 2 | 22:30 | 4.3256
21 | 2 | 22:45 | 4.3256
21 | 2 | 22:00 | 4.3256
21 | 2 | 23:15 | 3.45
21 | 2 | 23:30 | 3.45
21 | 2 | 23:45 | 3.45
21 | 2 | 23:00 | 3.45
22 | 2 | 0:15 | 25.1408
22 | 2 | 0:30 | 25.1408
22 | 2 | 0:45 | 25.1408
22 | 2 | 0:00 | 25.1408
22 | 2 | 1:15 | 21.7169
22 | 2 | 1:30 | 21.7169
22 | 2 | 1:45 | 21.7169
22 | 2 | 1:00 | 21.7169
22 | 2 | 2:15 | 41.9469
22 | 2 | 2:30 | 41.9469
22 | 2 | 2:45 | 41.9469
22 | 2 | 2:00 | 41.9469
22 | 2 | 3:15 | 34.5
22 | 2 | 3:30 | 34.5
22 | 2 | 3:45 | 34.5
22 | 2 | 3:00 | 34.5
22 | 2 | 4:15 | 34.5
22 | 2 | 4:30 | 34.5
22 | 2 | 4:45 | 34.5
22 | 2 | 4:00 | 34.5
22 | 2 | 5:15 | 28.878
22 | 2 | 5:30 | 28.878
22 | 2 | 5:45 | 28.878
22 | 2 | 5:00 | 28.878
22 | 2 | 6:15 | 48.0193
22 | 2 | 6:30 | 48.0193
22 | 2 | 6:45 | 48.0193
22 | 2 | 6:00 | 48.0193
22 | 2 | 7:15 | 34.8608
22 | 2 | 7:30 | 34.8608
22 | 2 | 7:45 | 34.8608
22 | 2 | 7:00 | 34.8608
22 | 2 | 8:15 | 134.4355
22 | 2 | 8:30 | 134.4355
22 | 2 | 8:45 | 134.4355
22 | 2 | 8:00 | 134.4355
22 | 2 | 9:15 | 232.0547
22 | 2 | 9:30 | 232.0547
22 | 2 | 9:45 | 232.0547
22 | 2 | 9:00 | 232.0547
22 | 2 | 10:15 | 328.9014
22 | 2 | 10:30 | 328.9014
22 | 2 | 10:45 | 328.9014
22 | 2 | 10:00 | 328.9014
22 | 2 | 11:15 | 223.4575
22 | 2 | 11:30 | 223.4575
22 | 2 | 11:45 | 223.4575
22 | 2 | 11:00 | 223.4575
22 | 2 | 12:15 | 375.6833
22 | 2 | 12:30 | 375.6833
22 | 2 | 12:45 | 375.6833
22 | 2 | 12:00 | 375.6833
22 | 2 | 13:15 | 345
22 | 2 | 13:30 | 345
22 | 2 | 13:45 | 345
22 | 2 | 13:00 | 345
22 | 2 | 14:15 | 328.6179
22 | 2 | 14:30 | 328.6179
22 | 2 | 14:45 | 328.6179
22 | 2 | 14:00 | 328.6179
22 | 2 | 15:15 | 464.0383
22 | 2 | 15:30 | 464.0383
22 | 2 | 15:45 | 464.0383
22 | 2 | 15:00 | 464.0383
22 | 2 | 16:15 | 345
22 | 2 | 16:30 | 345
22 | 2 | 16:45 | 345
22 | 2 | 16:00 | 345
22 | 2 | 17:15 | 353.0519
22 | 2 | 17:30 | 353.0519
22 | 2 | 17:45 | 353.0519
22 | 2 | 17:00 | 353.0519
22 | 2 | 18:15 | 231.2868
22 | 2 | 18:30 | 231.2868
22 | 2 | 18:45 | 231.2868
22 | 2 | 18:00 | 231.2868
22 | 2 | 19:15 | 144.2481
22 | 2 | 19:30 | 144.2481
22 | 2 | 19:45 | 144.2481
22 | 2 | 19:00 | 144.2481
22 | 2 | 20:15 | 69.7873
22 | 2 | 20:30 | 69.7873
22 | 2 | 20:45 | 69.7873
22 | 2 | 20:00 | 69.7873
22 | 2 | 21:15 | 34.5
22 | 2 | 21:30 | 34.5
22 | 2 | 21:45 | 34.5
22 | 2 | 21:00 | 34.5
22 | 2 | 22:15 | 35.3115
22 | 2 | 22:30 | 35.3115
22 | 2 | 22:45 | 35.3115
22 | 2 | 22:00 | 35.3115
22 | 2 | 23:15 | 26.9361
22 | 2 | 23:30 | 26.9361
22 | 2 | 23:45 | 26.9361
22 | 2 | 23:00 | 26.9361
23 | 2 | 0:15 | 27.7449
23 | 2 | 0:30 | 27.7449
23 | 2 | 0:45 | 27.7449
23 | 2 | 0:00 | 27.7449
23 | 2 | 1:15 | 34.5
23 | 2 | 1:30 | 34.5
23 | 2 | 1:45 | 34.5
23 | 2 | 1:00 | 34.5
23 | 2 | 2:15 | 27.1479
23 | 2 | 2:30 | 27.1479
23 | 2 | 2:45 | 27.1479
23 | 2 | 2:00 | 27.1479
23 | 2 | 3:15 | 30.9767
23 | 2 | 3:30 | 30.9767
23 | 2 | 3:45 | 30.9767
23 | 2 | 3:00 | 30.9767
23 | 2 | 4:15 | 24.2653
23 | 2 | 4:30 | 24.2653
23 | 2 | 4:45 | 24.2653
23 | 2 | 4:00 | 24.2653
23 | 2 | 5:15 | 37.832
23 | 2 | 5:30 | 37.832
23 | 2 | 5:45 | 37.832
23 | 2 | 5:00 | 37.832
23 | 2 | 6:15 | 34.5
23 | 2 | 6:30 | 34.5
23 | 2 | 6:45 | 34.5
23 | 2 | 6:00 | 34.5
23 | 2 | 7:15 | 47.373
23 | 2 | 7:30 | 47.373
23 | 2 | 7:45 | 47.373
23 | 2 | 7:00 | 47.373
23 | 2 | 8:15 | 101.3297
23 | 2 | 8:30 | 101.3297
23 | 2 | 8:45 | 101.3297
23 | 2 | 8:00 | 101.3297
23 | 2 | 9:15 | 207
23 | 2 | 9:30 | 207
23 | 2 | 9:45 | 207
23 | 2 | 9:00 | 207
23 | 2 | 10:15 | 207.1432
23 | 2 | 10:30 | 207.1432
23 | 2 | 10:45 | 207.1432
23 | 2 | 10:00 | 207.1432
23 | 2 | 11:15 | 303.1623
23 | 2 | 11:30 | 303.1623
23 | 2 | 11:45 | 303.1623
23 | 2 | 11:00 | 303.1623
23 | 2 | 12:15 | 399.8985
23 | 2 | 12:30 | 399.8985
23 | 2 | 12:45 | 399.8985
23 | 2 | 12:00 | 399.8985
23 | 2 | 13:15 | 215.4188
23 | 2 | 13:30 | 215.4188
23 | 2 | 13:45 | 215.4188
23 | 2 | 13:00 | 215.4188
23 | 2 | 14:15 | 351.2496
23 | 2 | 14:30 | 351.2496
23 | 2 | 14:45 | 351.2496
23 | 2 | 14:00 | 351.2496
23 | 2 | 15:15 | 345
23 | 2 | 15:30 | 345
23 | 2 | 15:45 | 345
23 | 2 | 15:00 | 345
23 | 2 | 16:15 | 345
23 | 2 | 16:30 | 345
23 | 2 | 16:45 | 345
23 | 2 | 16:00 | 345
23 | 2 | 17:15 | 286.4819
23 | 2 | 17:30 | 286.4819
23 | 2 | 17:45 | 286.4819
23 | 2 | 17:00 | 286.4819
23 | 2 | 18:15 | 225.2426
23 | 2 | 18:30 | 225.2426
23 | 2 | 18:45 | 225.2426
23 | 2 | 18:00 | 225.2426
23 | 2 | 19:15 | 207
23 | 2 | 19:30 | 207
23 | 2 | 19:45 | 207
23 | 2 | 19:00 | 207
23 | 2 | 20:15 | 42.9191
23 | 2 | 20:30 | 42.9191
23 | 2 | 20:45 | 42.9191
23 | 2 | 20:00 | 42.9191
23 | 2 | 21:15 | 25.5843
23 | 2 | 21:30 | 25.5843
23 | 2 | 21:45 | 25.5843
23 | 2 | 21:00 | 25.5843
23 | 2 | 22:15 | 47.6963
23 | 2 | 22:30 | 47.6963
23 | 2 | 22:45 | 47.6963
23 | 2 | 22:00 | 47.6963
23 | 2 | 23:15 | 33.263
23 | 2 | 23:30 | 33.263
23 | 2 | 23:45 | 33.263
23 | 2 | 23:00 | 33.263
24 | 2 | 0:15 | 27.7508
24 | 2 | 0:30 | 27.7508
24 | 2 | 0:45 | 27.7508
24 | 2 | 0:00 | 27.7508
24 | 2 | 1:15 | 37.2056
24 | 2 | 1:30 | 37.2056
24 | 2 | 1:45 | 37.2056
24 | 2 | 1:00 | 37.2056
24 | 2 | 2:15 | 34.5
24 | 2 | 2:30 | 34.5
24 | 2 | 2:45 | 34.5
24 | 2 | 2:00 | 34.5
24 | 2 | 3:15 | 22.9013
24 | 2 | 3:30 | 22.9013
24 | 2 | 3:45 | 22.9013
24 | 2 | 3:00 | 22.9013
24 | 2 | 4:15 | 34.5
24 | 2 | 4:30 | 34.5
24 | 2 | 4:45 | 34.5
24 | 2 | 4:00 | 34.5
24 | 2 | 5:15 | 25.4133
24 | 2 | 5:30 | 25.4133
24 | 2 | 5:45 | 25.4133
24 | 2 | 5:00 | 25.4133
24 | 2 | 6:15 | 45.2282
24 | 2 | 6:30 | 45.2282
24 | 2 | 6:45 | 45.2282
24 | 2 | 6:00 | 45.2282
24 | 2 | 7:15 | 26.5619
24 | 2 | 7:30 | 26.5619
24 | 2 | 7:45 | 26.5619
24 | 2 | 7:00 | 26.5619
24 | 2 | 8:15 | 63.2357
24 | 2 | 8:30 | 63.2357
24 | 2 | 8:45 | 63.2357
24 | 2 | 8:00 | 63.2357
24 | 2 | 9:15 | 228.8166
24 | 2 | 9:30 | 228.8166
24 | 2 | 9:45 | 228.8166
24 | 2 | 9:00 | 228.8166
24 | 2 | 10:15 | 338.7268
24 | 2 | 10:30 | 338.7268
24 | 2 | 10:45 | 338.7268
24 | 2 | 10:00 | 338.7268
24 | 2 | 11:15 | 393.1954
24 | 2 | 11:30 | 393.1954
24 | 2 | 11:45 | 393.1954
24 | 2 | 11:00 | 393.1954
24 | 2 | 12:15 | 431.0013
24 | 2 | 12:30 | 431.0013
24 | 2 | 12:45 | 431.0013
24 | 2 | 12:00 | 431.0013
24 | 2 | 13:15 | 345
24 | 2 | 13:30 | 345
24 | 2 | 13:45 | 345
24 | 2 | 13:00 | 345
24 | 2 | 14:15 | 303.6208
24 | 2 | 14:30 | 303.6208
24 | 2 | 14:45 | 303.6208
24 | 2 | 14:00 | 303.6208
24 | 2 | 15:15 | 372.3567
24 | 2 | 15:30 | 372.3567
24 | 2 | 15:45 | 372.3567
24 | 2 | 15:00 | 372.3567
24 | 2 | 16:15 | 415.7166
24 | 2 | 16:30 | 415.7166
24 | 2 | 16:45 | 415.7166
24 | 2 | 16:00 | 415.7166
24 | 2 | 17:15 | 359.1529
24 | 2 | 17:30 | 359.1529
24 | 2 | 17:45 | 359.1529
24 | 2 | 17:00 | 359.1529
24 | 2 | 18:15 | 353.2506
24 | 2 | 18:30 | 353.2506
24 | 2 | 18:45 | 353.2506
24 | 2 | 18:00 | 353.2506
24 | 2 | 19:15 | 207
24 | 2 | 19:30 | 207
24 | 2 | 19:45 | 207
24 | 2 | 19:00 | 207
24 | 2 | 20:15 | 69
24 | 2 | 20:30 | 69
24 | 2 | 20:45 | 69
24 | 2 | 20:00 | 69
24 | 2 | 21:15 | 31.4773
24 | 2 | 21:30 | 31.4773
24 | 2 | 21:45 | 31.4773
24 | 2 | 21:00 | 31.4773
24 | 2 | 22:15 | 28.3756
24 | 2 | 22:30 | 28.3756
24 | 2 | 22:45 | 28.3756
24 | 2 | 22:00 | 28.3756
24 | 2 | 23:15 | 39.7195
24 | 2 | 23:30 | 39.7195
24 | 2 | 23:45 | 39.7195
24 | 2 | 23:00 | 39.7195
25 | 2 | 0:15 | 24.2318
25 | 2 | 0:30 | 24.2318
25 | 2 | 0:45 | 24.2318
25 | 2 | 0:00 | 24.2318
25 | 2 | 1:15 | 40.8712
25 | 2 | 1:30 | 40.8712
25 | 2 | 1:45 | 40.8712
25 | 2 | 1:00 | 40.8712
25 | 2 | 2:15 | 47.5697
25 | 2 | 2:30 | 47.5697
25 | 2 | 2:45 | 47.5697
25 | 2 | 2:00 | 47.5697
25 | 2 | 3:15 | 39.8635
25 | 2 | 3:30 | 39.8635
25 | 2 | 3:45 | 39.8635
25 | 2 | 3:00 | 39.8635
25 | 2 | 4:15 | 35.188
25 | 2 | 4:30 | 35.188
25 | 2 | 4:45 | 35.188
25 | 2 | 4:00 | 35.188
25 | 2 | 5:15 | 34.5
25 | 2 | 5:30 | 34.5
25 | 2 | 5:45 | 34.5
25 | 2 | 5:00 | 34.5
25 | 2 | 6:15 | 41.7991
25 | 2 | 6:30 | 41.7991
25 | 2 | 6:45 | 41.7991
25 | 2 | 6:00 | 41.7991
25 | 2 | 7:15 | 34.5
25 | 2 | 7:30 | 34.5
25 | 2 | 7:45 | 34.5
25 | 2 | 7:00 | 34.5
25 | 2 | 8:15 | 65.572
25 | 2 | 8:30 | 65.572
25 | 2 | 8:45 | 65.572
25 | 2 | 8:00 | 65.572
25 | 2 | 9:15 | 207
25 | 2 | 9:30 | 207
25 | 2 | 9:45 | 207
25 | 2 | 9:00 | 207
25 | 2 | 10:15 | 385.5725
25 | 2 | 10:30 | 385.5725
25 | 2 | 10:45 | 385.5725
25 | 2 | 10:00 | 385.5725
25 | 2 | 11:15 | 345
25 | 2 | 11:30 | 345
25 | 2 | 11:45 | 345
25 | 2 | 11:00 | 345
25 | 2 | 12:15 | 345
25 | 2 | 12:30 | 345
25 | 2 | 12:45 | 345
25 | 2 | 12:00 | 345
25 | 2 | 13:15 | 345
25 | 2 | 13:30 | 345
25 | 2 | 13:45 | 345
25 | 2 | 13:00 | 345
25 | 2 | 14:15 | 359.1313
25 | 2 | 14:30 | 359.1313
25 | 2 | 14:45 | 359.1313
25 | 2 | 14:00 | 359.1313
25 | 2 | 15:15 | 269.6724
25 | 2 | 15:30 | 269.6724
25 | 2 | 15:45 | 269.6724
25 | 2 | 15:00 | 269.6724
25 | 2 | 16:15 | 236.6344
25 | 2 | 16:30 | 236.6344
25 | 2 | 16:45 | 236.6344
25 | 2 | 16:00 | 236.6344
25 | 2 | 17:15 | 380.0267
25 | 2 | 17:30 | 380.0267
25 | 2 | 17:45 | 380.0267
25 | 2 | 17:00 | 380.0267
25 | 2 | 18:15 | 236.6708
25 | 2 | 18:30 | 236.6708
25 | 2 | 18:45 | 236.6708
25 | 2 | 18:00 | 236.6708
25 | 2 | 19:15 | 207
25 | 2 | 19:30 | 207
25 | 2 | 19:45 | 207
25 | 2 | 19:00 | 207
25 | 2 | 20:15 | 69
25 | 2 | 20:30 | 69
25 | 2 | 20:45 | 69
25 | 2 | 20:00 | 69
25 | 2 | 21:15 | 33.4705
25 | 2 | 21:30 | 33.4705
25 | 2 | 21:45 | 33.4705
25 | 2 | 21:00 | 33.4705
25 | 2 | 22:15 | 34.5
25 | 2 | 22:30 | 34.5
25 | 2 | 22:45 | 34.5
25 | 2 | 22:00 | 34.5
25 | 2 | 23:15 | 34.5
25 | 2 | 23:30 | 34.5
25 | 2 | 23:45 | 34.5
25 | 2 | 23:00 | 34.5
26 | 2 | 0:15 | 33.068
26 | 2 | 0:30 | 33.068
26 | 2 | 0:45 | 33.068
26 | 2 | 0:00 | 33.068
26 | 2 | 1:15 | 22.3832
26 | 2 | 1:30 | 22.3832
26 | 2 | 1:45 | 22.3832
26 | 2 | 1:00 | 22.3832
26 | 2 | 2:15 | 34.5
26 | 2 | 2:30 | 34.5
26 | 2 | 2:45 | 34.5
26 | 2 | 2:00 | 34.5
26 | 2 | 3:15 | 34.5
26 | 2 | 3:30 | 34.5
26 | 2 | 3:45 | 34.5
26 | 2 | 3:00 | 34.5
26 | 2 | 4:15 | 34.5
26 | 2 | 4:30 | 34.5
26 | 2 | 4:45 | 34.5
26 | 2 | 4:00 | 34.5
26 | 2 | 5:15 | 35.3358
26 | 2 | 5:30 | 35.3358
26 | 2 | 5:45 | 35.3358
26 | 2 | 5:00 | 35.3358
26 | 2 | 6:15 | 29.8792
26 | 2 | 6:30 | 29.8792
26 | 2 | 6:45 | 29.8792
26 | 2 | 6:00 | 29.8792
26 | 2 | 7:15 | 33.5736
26 | 2 | 7:30 | 33.5736
26 | 2 | 7:45 | 33.5736
26 | 2 | 7:00 | 33.5736
26 | 2 | 8:15 | 136.7498
26 | 2 | 8:30 | 136.7498
26 | 2 | 8:45 | 136.7498
26 | 2 | 8:00 | 136.7498
26 | 2 | 9:15 | 207
26 | 2 | 9:30 | 207
26 | 2 | 9:45 | 207
26 | 2 | 9:00 | 207
26 | 2 | 10:15 | 206.5971
26 | 2 | 10:30 | 206.5971
26 | 2 | 10:45 | 206.5971
26 | 2 | 10:00 | 206.5971
26 | 2 | 11:15 | 383.2006
26 | 2 | 11:30 | 383.2006
26 | 2 | 11:45 | 383.2006
26 | 2 | 11:00 | 383.2006
26 | 2 | 12:15 | 345
26 | 2 | 12:30 | 345
26 | 2 | 12:45 | 345
26 | 2 | 12:00 | 345
26 | 2 | 13:15 | 345
26 | 2 | 13:30 | 345
26 | 2 | 13:45 | 345
26 | 2 | 13:00 | 345
26 | 2 | 14:15 | 286.1981
26 | 2 | 14:30 | 286.1981
26 | 2 | 14:45 | 286.1981
26 | 2 | 14:00 | 286.1981
26 | 2 | 15:15 | 467.4935
26 | 2 | 15:30 | 467.4935
26 | 2 | 15:45 | 467.4935
26 | 2 | 15:00 | 467.4935
26 | 2 | 16:15 | 414.627
26 | 2 | 16:30 | 414.627
26 | 2 | 16:45 | 414.627
26 | 2 | 16:00 | 414.627
26 | 2 | 17:15 | 301.5889
26 | 2 | 17:30 | 301.5889
26 | 2 | 17:45 | 301.5889
26 | 2 | 17:00 | 301.5889
26 | 2 | 18:15 | 276
26 | 2 | 18:30 | 276
26 | 2 | 18:45 | 276
26 | 2 | 18:00 | 276
26 | 2 | 19:15 | 143.6667
26 | 2 | 19:30 | 143.6667
26 | 2 | 19:45 | 143.6667
26 | 2 | 19:00 | 143.6667
26 | 2 | 20:15 | 87.0263
26 | 2 | 20:30 | 87.0263
26 | 2 | 20:45 | 87.0263
26 | 2 | 20:00 | 87.0263
26 | 2 | 21:15 | 25.974
26 | 2 | 21:30 | 25.974
26 | 2 | 21:45 | 25.974
26 | 2 | 21:00 | 25.974
26 | 2 | 22:15 | 34.5
26 | 2 | 22:30 | 34.5
26 | 2 | 22:45 | 34.5
26 | 2 | 22:00 | 34.5
26 | 2 | 23:15 | 36.2028
26 | 2 | 23:30 | 36.2028
26 | 2 | 23:45 | 36.2028
26 | 2 | 23:00 | 36.2028
27 | 2 | 0:15 | 4.409
27 | 2 | 0:30 | 4.409
27 | 2 | 0:45 | 4.409
27 | 2 | 0:00 | 4.409
27 | 2 | 1:15 | 2.7633
27 | 2 | 1:30 | 2.7633
27 | 2 | 1:45 | 2.7633
27 | 2 | 1:00 | 2.7633
27 | 2 | 2:15 | 3.45
27 | 2 | 2:30 | 3.45
27 | 2 | 2:45 | 3.45
27 | 2 | 2:00 | 3.45
27 | 2 | 3:15 | 2.0708
27 | 2 | 3:30 | 2.0708
27 | 2 | 3:45 | 2.0708
27 | 2 | 3:00 | 2.0708
27 | 2 | 4:15 | 2.63
27 | 2 | 4:30 | 2.63
27 | 2 | 4:45 | 2.63
27 | 2 | 4:00 | 2.63
27 | 2 | 5:15 | 3.45
27 | 2 | 5:30 | 3.45
27 | 2 | 5:45 | 3.45
27 | 2 | 5:00 | 3.45
27 | 2 | 6:15 | 3.5317
27 | 2 | 6:30 | 3.5317
27 | 2 | 6:45 | 3.5317
27 | 2 | 6:00 | 3.5317
27 | 2 | 7:15 | 4.7631
27 | 2 | 7:30 | 4.7631
27 | 2 | 7:45 | 4.7631
27 | 2 | 7:00 | 4.7631
27 | 2 | 8:15 | 11.5213
27 | 2 | 8:30 | 11.5213
27 | 2 | 8:45 | 11.5213
27 | 2 | 8:00 | 11.5213
27 | 2 | 9:15 | 19.5723
27 | 2 | 9:30 | 19.5723
27 | 2 | 9:45 | 19.5723
27 | 2 | 9:00 | 19.5723
27 | 2 | 10:15 | 32.0582
27 | 2 | 10:30 | 32.0582
27 | 2 | 10:45 | 32.0582
27 | 2 | 10:00 | 32.0582
27 | 2 | 11:15 | 33.6862
27 | 2 | 11:30 | 33.6862
27 | 2 | 11:45 | 33.6862
27 | 2 | 11:00 | 33.6862
27 | 2 | 12:15 | 34.5
27 | 2 | 12:30 | 34.5
27 | 2 | 12:45 | 34.5
27 | 2 | 12:00 | 34.5
27 | 2 | 13:15 | 34.5
27 | 2 | 13:30 | 34.5
27 | 2 | 13:45 | 34.5
27 | 2 | 13:00 | 34.5
27 | 2 | 14:15 | 40.6219
27 | 2 | 14:30 | 40.6219
27 | 2 | 14:45 | 40.6219
27 | 2 | 14:00 | 40.6219
27 | 2 | 15:15 | 21.8468
27 | 2 | 15:30 | 21.8468
27 | 2 | 15:45 | 21.8468
27 | 2 | 15:00 | 21.8468
27 | 2 | 16:15 | 34.5
27 | 2 | 16:30 | 34.5
27 | 2 | 16:45 | 34.5
27 | 2 | 16:00 | 34.5
27 | 2 | 17:15 | 43.7494
27 | 2 | 17:30 | 43.7494
27 | 2 | 17:45 | 43.7494
27 | 2 | 17:00 | 43.7494
27 | 2 | 18:15 | 21.6137
27 | 2 | 18:30 | 21.6137
27 | 2 | 18:45 | 21.6137
27 | 2 | 18:00 | 21.6137
27 | 2 | 19:15 | 18.0927
27 | 2 | 19:30 | 18.0927
27 | 2 | 19:45 | 18.0927
27 | 2 | 19:00 | 18.0927
27 | 2 | 20:15 | 6.8728
27 | 2 | 20:30 | 6.8728
27 | 2 | 20:45 | 6.8728
27 | 2 | 20:00 | 6.8728
27 | 2 | 21:15 | 2.9245
27 | 2 | 21:30 | 2.9245
27 | 2 | 21:45 | 2.9245
27 | 2 | 21:00 | 2.9245
27 | 2 | 22:15 | 3.45
27 | 2 | 22:30 | 3.45
27 | 2 | 22:45 | 3.45
27 | 2 | 22:00 | 3.45
27 | 2 | 23:15 | 3.7595
27 | 2 | 23:30 | 3.7595
27 | 2 | 23:45 | 3.7595
27 | 2 | 23:00 | 3.7595
28 | 2 | 0:15 | 4.6138
28 | 2 | 0:30 | 4.6138
28 | 2 | 0:45 | 4.6138
28 | 2 | 0:00 | 4.6138
28 | 2 | 1:15 | 3.45
28 | 2 | 1:30 | 3.45
28 | 2 | 1:45 | 3.45
28 | 2 | 1:00 | 3.45
28 | 2 | 2:15 | 2.0867
28 | 2 | 2:30 | 2.0867
28 | 2 | 2:45 | 2.0867
28 | 2 | 2:00 | 2.0867
28 | 2 | 3:15 | 3.45
28 | 2 | 3:30 | 3.45
28 | 2 | 3:45 | 3.45
28 | 2 | 3:00 | 3.45
28 | 2 | 4:15 | 4.4494
28 | 2 | 4:30 | 4.4494
28 | 2 | 4:45 | 4.4494
28 | 2 | 4:00 | 4.4494
28 | 2 | 5:15 | 3.532
28 | 2 | 5:30 | 3.532
28 | 2 | 5:45 | 3.532
28 | 2 | 5:00 | 3.532
28 | 2 | 6:15 | 2.0803
28 | 2 | 6:30 | 2.0803
28 | 2 | 6:45 | 2.0803
28 | 2 | 6:00 | 2.0803
28 | 2 | 7:15 | 4.7468
28 | 2 | 7:30 | 4.7468
28 | 2 | 7:45 | 4.7468
28 | 2 | 7:00 | 4.7468
28 | 2 | 8:15 | 10.35
28 | 2 | 8:30 | 10.35
28 | 2 | 8:45 | 10.35
28 | 2 | 8:00 | 10.35
28 | 2 | 9:15 | 20.7
28 | 2 | 9:30 | 20.7
28 | 2 | 9:45 | 20.7
28 | 2 | 9:00 | 20.7
28 | 2 | 10:15 | 17.4706
28 | 2 | 10:30 | 17.4706
28 | 2 | 10:45 | 17.4706
28 | 2 | 10:00 | 17.4706
28 | 2 | 11:15 | 21.602
28 | 2 | 11:30 | 21.602
28 | 2 | 11:45 | 21.602
28 | 2 | 11:00 | 21.602
28 | 2 | 12:15 | 38.8585
28 | 2 | 12:30 | 38.8585
28 | 2 | 12:45 | 38.8585
28 | 2 | 12:00 | 38.8585
28 | 2 | 13:15 | 34.5
28 | 2 | 13:30 | 34.5
28 | 2 | 13:45 | 34.5
28 | 2 | 13:00 | 34.5
28 | 2 | 14:15 | 28.3258
28 | 2 | 14:30 | 28.3258
28 | 2 | 14:45 | 28.3258
28 | 2 | 14:00 | 28.3258
28 | 2 | 15:15 | 46.6787
28 | 2 | 15:30 | 46.6787
28 | 2 | 15:45 | 46.6787
28 | 2 | 15:00 | 46.6787
28 | 2 | 16:15 | 45.4668
28 | 2 | 16:30 | 45.4668
28 | 2 | 16:45 | 45.4668
28 | 2 | 16:00 | 45.4668
28 | 2 | 17:15 | 34.5
28 | 2 | 17:30 | 34.5
28 | 2 | 17:45 | 34.5
28 | 2 | 17:00 | 34.5
28 | 2 | 18:15 | 20.8922
28 | 2 | 18:30 | 20.8922
28 | 2 | 18:45 | 20.8922
28 | 2 | 18:00 | 20.8922
28 | 2 | 19:15 | 20.7
28 | 2 | 19:30 | 20.7
28 | 2 | 19:45 | 20.7
28 | 2 | 19:00 | 20.7
28 | 2 | 20:15 | 9.5677
28 | 2 | 20:30 | 9.5677
28 | 2 | 20:45 | 9.5677
28 | 2 | 20:00 | 9.5677
28 | 2 | 21:15 | 3.45
28 | 2 | 21:30 | 3.45
28 | 2 | 21:45 | 3.45
28 | 2 | 21:00 | 3.45
28 | 2 | 22:15 | 3.45
28 | 2 | 22:30 | 3.45
28 | 2 | 22:45 | 3.45
28 | 2 | 22:00 | 3.45
28 | 2 | 23:15 | 2.7617
28 | 2 | 23:30 | 2.7617
28 | 2 | 23:45 | 2.7617
28 | 2 | 23:00 | 2.7617
1 | 3 | 0:15 | 34.5
1 | 3 | 0:30 | 34.5
1 | 3 | 0:45 | 34.5
1 | 3 | 0:00 | 34.5
1 | 3 | 1:15 | 25.1741
1 | 3 | 1:30 | 25.1741
1 | 3 | 1:45 | 25.1741
1 | 3 | 1:00 | 25.1741
1 | 3 | 2:15 | 21.2761
1 | 3 | 2:30 | 21.2761
1 | 3 | 2:45 | 21.2761
1 | 3 | 2:00 | 21.2761
1 | 3 | 3:15 | 43.7361
1 | 3 | 3:30 | 43.7361
1 | 3 | 3:45 | 43.7361
1 | 3 | 3:00 | 43.7361
1 | 3 | 4:15 | 45.8089
1 | 3 | 4:30 | 45.8089
1 | 3 | 4:45 | 45.8089
1 | 3 | 4:00 | 45.8089
1 | 3 | 5:15 | 34.5
1 | 3 | 5:30 | 34.5
1 | 3 | 5:45 | 34.5
1 | 3 | 5:00 | 34.5
1 | 3 | 6:15 | 46.4183
1 | 3 | 6:30 | 46.4183
1 | 3 | 6:45 | 46.4183
1 | 3 | 6:00 | 46.4183
1 | 3 | 7:15 | 46.7783
1 | 3 | 7:30 | 46.7783
1 | 3 | 7:45 | 46.7783
1 | 3 | 7:00 | 46.7783
1 | 3 | 8:15 | 115.2284
1 | 3 | 8:30 | 115.2284
1 | 3 | 8:45 | 115.2284
1 | 3 | 8:00 | 115.2284
1 | 3 | 9:15 | 199.4881
1 | 3 | 9:30 | 199.4881
1 | 3 | 9:45 | 199.4881
1 | 3 | 9:00 | 199.4881
1 | 3 | 10:15 | 199.0989
1 | 3 | 10:30 | 199.0989
1 | 3 | 10:45 | 199.0989
1 | 3 | 10:00 | 199.0989
1 | 3 | 11:15 | 410.516
1 | 3 | 11:30 | 410.516
1 | 3 | 11:45 | 410.516
1 | 3 | 11:00 | 410.516
1 | 3 | 12:15 | 345
1 | 3 | 12:30 | 345
1 | 3 | 12:45 | 345
1 | 3 | 12:00 | 345
1 | 3 | 13:15 | 322.7647
1 | 3 | 13:30 | 322.7647
1 | 3 | 13:45 | 322.7647
1 | 3 | 13:00 | 322.7647
1 | 3 | 14:15 | 345
1 | 3 | 14:30 | 345
1 | 3 | 14:45 | 345
1 | 3 | 14:00 | 345
1 | 3 | 15:15 | 345
1 | 3 | 15:30 | 345
1 | 3 | 15:45 | 345
1 | 3 | 15:00 | 345
1 | 3 | 16:15 | 345
1 | 3 | 16:30 | 345
1 | 3 | 16:45 | 345
1 | 3 | 16:00 | 345
1 | 3 | 17:15 | 406.4689
1 | 3 | 17:30 | 406.4689
1 | 3 | 17:45 | 406.4689
1 | 3 | 17:00 | 406.4689
1 | 3 | 18:15 | 356.3889
1 | 3 | 18:30 | 356.3889
1 | 3 | 18:45 | 356.3889
1 | 3 | 18:00 | 356.3889
1 | 3 | 19:15 | 228.2275
1 | 3 | 19:30 | 228.2275
1 | 3 | 19:45 | 228.2275
1 | 3 | 19:00 | 228.2275
1 | 3 | 20:15 | 69
1 | 3 | 20:30 | 69
1 | 3 | 20:45 | 69
1 | 3 | 20:00 | 69
1 | 3 | 21:15 | 41.6761
1 | 3 | 21:30 | 41.6761
1 | 3 | 21:45 | 41.6761
1 | 3 | 21:00 | 41.6761
1 | 3 | 22:15 | 34.5
1 | 3 | 22:30 | 34.5
1 | 3 | 22:45 | 34.5
1 | 3 | 22:00 | 34.5
1 | 3 | 23:15 | 45.5835
1 | 3 | 23:30 | 45.5835
1 | 3 | 23:45 | 45.5835
1 | 3 | 23:00 | 45.5835
2 | 3 | 0:15 | 34.5
2 | 3 | 0:30 | 34.5
2 | 3 | 0:45 | 34.5
2 | 3 | 0:00 | 34.5
2 | 3 | 1:15 | 34.5
2 | 3 | 1:30 | 34.5
2 | 3 | 1:45 | 34.5
2 | 3 | 1:00 | 34.5
2 | 3 | 2:15 | 46.2634
2 | 3 | 2:30 | 46.2634
2 | 3 | 2:45 | 46.2634
2 | 3 | 2:00 | 46.2634
2 | 3 | 3:15 | 34.5
2 | 3 | 3:30 | 34.5
2 | 3 | 3:45 | 34.5
2 | 3 | 3:00 | 34.5
2 | 3 | 4:15 | 39.5435
2 | 3 | 4:30 | 39.5435
2 | 3 | 4:45 | 39.5435
2 | 3 | 4:00 | 39.5435
2 | 3 | 5:15 | 34.5
2 | 3 | 5:30 | 34.5
2 | 3 | 5:45 | 34.5
2 | 3 | 5:00 | 34.5
2 | 3 | 6:15 | 42.764
2 | 3 | 6:30 | 42.764
2 | 3 | 6:45 | 42.764
2 | 3 | 6:00 | 42.764
2 | 3 | 7:15 | 41.6202
2 | 3 | 7:30 | 41.6202
2 | 3 | 7:45 | 41.6202
2 | 3 | 7:00 | 41.6202
2 | 3 | 8:15 | 96.5341
2 | 3 | 8:30 | 96.5341
2 | 3 | 8:45 | 96.5341
2 | 3 | 8:00 | 96.5341
2 | 3 | 9:15 | 209.9736
2 | 3 | 9:30 | 209.9736
2 | 3 | 9:45 | 209.9736
2 | 3 | 9:00 | 209.9736
2 | 3 | 10:15 | 276
2 | 3 | 10:30 | 276
2 | 3 | 10:45 | 276
2 | 3 | 10:00 | 276
2 | 3 | 11:15 | 462.0277
2 | 3 | 11:30 | 462.0277
2 | 3 | 11:45 | 462.0277
2 | 3 | 11:00 | 462.0277
2 | 3 | 12:15 | 463.9262
2 | 3 | 12:30 | 463.9262
2 | 3 | 12:45 | 463.9262
2 | 3 | 12:00 | 463.9262
2 | 3 | 13:15 | 345
2 | 3 | 13:30 | 345
2 | 3 | 13:45 | 345
2 | 3 | 13:00 | 345
2 | 3 | 14:15 | 327.4007
2 | 3 | 14:30 | 327.4007
2 | 3 | 14:45 | 327.4007
2 | 3 | 14:00 | 327.4007
2 | 3 | 15:15 | 460.4128
2 | 3 | 15:30 | 460.4128
2 | 3 | 15:45 | 460.4128
2 | 3 | 15:00 | 460.4128
2 | 3 | 16:15 | 321.5262
2 | 3 | 16:30 | 321.5262
2 | 3 | 16:45 | 321.5262
2 | 3 | 16:00 | 321.5262
2 | 3 | 17:15 | 226.3736
2 | 3 | 17:30 | 226.3736
2 | 3 | 17:45 | 226.3736
2 | 3 | 17:00 | 226.3736
2 | 3 | 18:15 | 172.0109
2 | 3 | 18:30 | 172.0109
2 | 3 | 18:45 | 172.0109
2 | 3 | 18:00 | 172.0109
2 | 3 | 19:15 | 207
2 | 3 | 19:30 | 207
2 | 3 | 19:45 | 207
2 | 3 | 19:00 | 207
2 | 3 | 20:15 | 69
2 | 3 | 20:30 | 69
2 | 3 | 20:45 | 69
2 | 3 | 20:00 | 69
2 | 3 | 21:15 | 34.9423
2 | 3 | 21:30 | 34.9423
2 | 3 | 21:45 | 34.9423
2 | 3 | 21:00 | 34.9423
2 | 3 | 22:15 | 41.7661
2 | 3 | 22:30 | 41.7661
2 | 3 | 22:45 | 41.7661
2 | 3 | 22:00 | 41.7661
2 | 3 | 23:15 | 36.828
2 | 3 | 23:30 | 36.828
2 | 3 | 23:45 | 36.828
2 | 3 | 23:00 | 36.828
3 | 3 | 0:15 | 40.0443
3 | 3 | 0:30 | 40.0443
3 | 3 | 0:45 | 40.0443
3 | 3 | 0:00 | 40.0443
3 | 3 | 1:15 | 34.5
3 | 3 | 1:30 | 34.5
3 | 3 | 1:45 | 34.5
3 | 3 | 1:00 | 34.5
3 | 3 | 2:15 | 34.5
3 | 3 | 2:30 | 34.5
3 | 3 | 2:45 | 34.5
3 | 3 | 2:00 | 34.5
3 | 3 | 3:15 | 40.1806
3 | 3 | 3:30 | 40.1806
3 | 3 | 3:45 | 40.1806
3 | 3 | 3:00 | 40.1806
3 | 3 | 4:15 | 34.5
3 | 3 | 4:30 | 34.5
3 | 3 | 4:45 | 34.5
3 | 3 | 4:00 | 34.5
3 | 3 | 5:15 | 47.2214
3 | 3 | 5:30 | 47.2214
3 | 3 | 5:45 | 47.2214
3 | 3 | 5:00 | 47.2214
3 | 3 | 6:15 | 47.8263
3 | 3 | 6:30 | 47.8263
3 | 3 | 6:45 | 47.8263
3 | 3 | 6:00 | 47.8263
3 | 3 | 7:15 | 26.7715
3 | 3 | 7:30 | 26.7715
3 | 3 | 7:45 | 26.7715
3 | 3 | 7:00 | 26.7715
3 | 3 | 8:15 | 103.5
3 | 3 | 8:30 | 103.5
3 | 3 | 8:45 | 103.5
3 | 3 | 8:00 | 103.5
3 | 3 | 9:15 | 173.386
3 | 3 | 9:30 | 173.386
3 | 3 | 9:45 | 173.386
3 | 3 | 9:00 | 173.386
3 | 3 | 10:15 | 271.2792
3 | 3 | 10:30 | 271.2792
3 | 3 | 10:45 | 271.2792
3 | 3 | 10:00 | 271.2792
3 | 3 | 11:15 | 423.4811
3 | 3 | 11:30 | 423.4811
3 | 3 | 11:45 | 423.4811
3 | 3 | 11:00 | 423.4811
3 | 3 | 12:15 | 440.7348
3 | 3 | 12:30 | 440.7348
3 | 3 | 12:45 | 440.7348
3 | 3 | 12:00 | 440.7348
3 | 3 | 13:15 | 280.0718
3 | 3 | 13:30 | 280.0718
3 | 3 | 13:45 | 280.0718
3 | 3 | 13:00 | 280.0718
3 | 3 | 14:15 | 383.031
3 | 3 | 14:30 | 383.031
3 | 3 | 14:45 | 383.031
3 | 3 | 14:00 | 383.031
3 | 3 | 15:15 | 378.2473
3 | 3 | 15:30 | 378.2473
3 | 3 | 15:45 | 378.2473
3 | 3 | 15:00 | 378.2473
3 | 3 | 16:15 | 469.257
3 | 3 | 16:30 | 469.257
3 | 3 | 16:45 | 469.257
3 | 3 | 16:00 | 469.257
3 | 3 | 17:15 | 345
3 | 3 | 17:30 | 345
3 | 3 | 17:45 | 345
3 | 3 | 17:00 | 345
3 | 3 | 18:15 | 198.2521
3 | 3 | 18:30 | 198.2521
3 | 3 | 18:45 | 198.2521
3 | 3 | 18:00 | 198.2521
3 | 3 | 19:15 | 286.5994
3 | 3 | 19:30 | 286.5994
3 | 3 | 19:45 | 286.5994
3 | 3 | 19:00 | 286.5994
3 | 3 | 20:15 | 83.7356
3 | 3 | 20:30 | 83.7356
3 | 3 | 20:45 | 83.7356
3 | 3 | 20:00 | 83.7356
3 | 3 | 21:15 | 39.6402
3 | 3 | 21:30 | 39.6402
3 | 3 | 21:45 | 39.6402
3 | 3 | 21:00 | 39.6402
3 | 3 | 22:15 | 21.848
3 | 3 | 22:30 | 21.848
3 | 3 | 22:45 | 21.848
3 | 3 | 22:00 | 21.848
3 | 3 | 23:15 | 22.6222
3 | 3 | 23:30 | 22.6222
3 | 3 | 23:45 | 22.6222
3 | 3 | 23:00 | 22.6222
4 | 3 | 0:15 | 34.5
4 | 3 | 0:30 | 34.5
4 | 3 | 0:45 | 34.5
4 | 3 | 0:00 | 34.5
4 | 3 | 1:15 | 34.5
4 | 3 | 1:30 | 34.5
4 | 3 | 1:45 | 34.5
4 | 3 | 1:00 | 34.5
4 | 3 | 2:15 | 34.5
4 | 3 | 2:30 | 34.5
4 | 3 | 2:45 | 34.5
4 | 3 | 2:00 | 34.5
4 | 3 | 3:15 | 34.5
4 | 3 | 3:30 | 34.5
4 | 3 | 3:45 | 34.5
4 | 3 | 3:00 | 34.5
4 | 3 | 4:15 | 37.9782
4 | 3 | 4:30 | 37.9782
4 | 3 | 4:45 | 37.9782
4 | 3 | 4:00 | 37.9782
4 | 3 | 5:15 | 22.7961
4 | 3 | 5:30 | 22.7961
4 | 3 | 5:45 | 22.7961
4 | 3 | 5:00 | 22.7961
4 | 3 | 6:15 | 38.6033
4 | 3 | 6:30 | 38.6033
4 | 3 | 6:45 | 38.6033
4 | 3 | 6:00 | 38.6033
4 | 3 | 7:15 | 40.1833
4 | 3 | 7:30 | 40.1833
4 | 3 | 7:45 | 40.1833
4 | 3 | 7:00 | 40.1833
4 | 3 | 8:15 | 141.9358
4 | 3 | 8:30 | 141.9358
4 | 3 | 8:45 | 141.9358
4 | 3 | 8:00 | 141.9358
4 | 3 | 9:15 | 207
4 | 3 | 9:30 | 207
4 | 3 | 9:45 | 207
4 | 3 | 9:00 | 207
4 | 3 | 10:15 | 254.3003
4 | 3 | 10:30 | 254.3003
4 | 3 | 10:45 | 254.3003
4 | 3 | 10:00 | 254.3003
4 | 3 | 11:15 | 431.5149
4 | 3 | 11:30 | 431.5149
4 | 3 | 11:45 | 431.5149
4 | 3 | 11:00 | 431.5149
4 | 3 | 12:15 | 242.6468
4 | 3 | 12:30 | 242.6468
4 | 3 | 12:45 | 242.6468
4 | 3 | 12:00 | 242.6468
4 | 3 | 13:15 | 384.5119
4 | 3 | 13:30 | 384.5119
4 | 3 | 13:45 | 384.5119
4 | 3 | 13:00 | 384.5119
4 | 3 | 14:15 | 345
4 | 3 | 14:30 | 345
4 | 3 | 14:45 | 345
4 | 3 | 14:00 | 345
4 | 3 | 15:15 | 345
4 | 3 | 15:30 | 345
4 | 3 | 15:45 | 345
4 | 3 | 15:00 | 345
4 | 3 | 16:15 | 363.0282
4 | 3 | 16:30 | 363.0282
4 | 3 | 16:45 | 363.0282
4 | 3 | 16:00 | 363.0282
4 | 3 | 17:15 | 377.0207
4 | 3 | 17:30 | 377.0207
4 | 3 | 17:45 | 377.0207
4 | 3 | 17:00 | 377.0207
4 | 3 | 18:15 | 382.1175
4 | 3 | 18:30 | 382.1175
4 | 3 | 18:45 | 382.1175
4 | 3 | 18:00 | 382.1175
4 | 3 | 19:15 | 220.8456
4 | 3 | 19:30 | 220.8456
4 | 3 | 19:45 | 220.8456
4 | 3 | 19:00 | 220.8456
4 | 3 | 20:15 | 69
4 | 3 | 20:30 | 69
4 | 3 | 20:45 | 69
4 | 3 | 20:00 | 69
4 | 3 | 21:15 | 37.394
4 | 3 | 21:30 | 37.394
4 | 3 | 21:45 | 37.394
4 | 3 | 21:00 | 37.394
4 | 3 | 22:15 | 34.4958
4 | 3 | 22:30 | 34.4958
4 | 3 | 22:45 | 34.4958
4 | 3 | 22:00 | 34.4958
4 | 3 | 23:15 | 32.0122
4 | 3 | 23:30 | 32.0122
4 | 3 | 23:45 | 32.0122
4 | 3 | 23:00 | 32.0122
5 | 3 | 0:15 | 27.1314
5 | 3 | 0:30 | 27.1314
5 | 3 | 0:45 | 27.1314
5 | 3 | 0:00 | 27.1314
5 | 3 | 1:15 | 21.6593
5 | 3 | 1:30 | 21.6593
5 | 3 | 1:45 | 21.6593
5 | 3 | 1:00 | 21.6593
5 | 3 | 2:15 | 46.8559
5 | 3 | 2:30 | 46.8559
5 | 3 | 2:45 | 46.8559
5 | 3 | 2:00 | 46.8559
5 | 3 | 3:15 | 32.2498
5 | 3 | 3:30 | 32.2498
5 | 3 | 3:45 | 32.2498
5 | 3 | 3:00 | 32.2498
5 | 3 | 4:15 | 42.2302
5 | 3 | 4:30 | 42.2302
5 | 3 | 4:45 | 42.2302
5 | 3 | 4:00 | 42.2302
5 | 3 | 5:15 | 34.5
5 | 3 | 5:30 | 34.5
5 | 3 | 5:45 | 34.5
5 | 3 | 5:00 | 34.5
5 | 3 | 6:15 | 34.5
5 | 3 | 6:30 | 34.5
5 | 3 | 6:45 | 34.5
5 | 3 | 6:00 | 34.5
5 | 3 | 7:15 | 39.6153
5 | 3 | 7:30 | 39.6153
5 | 3 | 7:45 | 39.6153
5 | 3 | 7:00 | 39.6153
5 | 3 | 8:15 | 103.5
5 | 3 | 8:30 | 103.5
5 | 3 | 8:45 | 103.5
5 | 3 | 8:00 | 103.5
5 | 3 | 9:15 | 165.6603
5 | 3 | 9:30 | 165.6603
5 | 3 | 9:45 | 165.6603
5 | 3 | 9:00 | 165.6603
5 | 3 | 10:15 | 221.9564
5 | 3 | 10:30 | 221.9564
5 | 3 | 10:45 | 221.9564
5 | 3 | 10:00 | 221.9564
5 | 3 | 11:15 | 423.0576
5 | 3 | 11:30 | 423.0576
5 | 3 | 11:45 | 423.0576
5 | 3 | 11:00 | 423.0576
5 | 3 | 12:15 | 345
5 | 3 | 12:30 | 345
5 | 3 | 12:45 | 345
5 | 3 | 12:00 | 345
5 | 3 | 13:15 | 352.2112
5 | 3 | 13:30 | 352.2112
5 | 3 | 13:45 | 352.2112
5 | 3 | 13:00 | 352.2112
5 | 3 | 14:15 | 345
5 | 3 | 14:30 | 345
5 | 3 | 14:45 | 345
5 | 3 | 14:00 | 345
5 | 3 | 15:15 | 391.5877
5 | 3 | 15:30 | 391.5877
5 | 3 | 15:45 | 391.5877
5 | 3 | 15:00 | 391.5877
5 | 3 | 16:15 | 345
5 | 3 | 16:30 | 345
5 | 3 | 16:45 | 345
5 | 3 | 16:00 | 345
5 | 3 | 17:15 | 345.3349
5 | 3 | 17:30 | 345.3349
5 | 3 | 17:45 | 345.3349
5 | 3 | 17:00 | 345.3349
5 | 3 | 18:15 | 276
5 | 3 | 18:30 | 276
5 | 3 | 18:45 | 276
5 | 3 | 18:00 | 276
5 | 3 | 19:15 | 218.513
5 | 3 | 19:30 | 218.513
5 | 3 | 19:45 | 218.513
5 | 3 | 19:00 | 218.513
5 | 3 | 20:15 | 84.3197
5 | 3 | 20:30 | 84.3197
5 | 3 | 20:45 | 84.3197
5 | 3 | 20:00 | 84.3197
5 | 3 | 21:15 | 24.7842
5 | 3 | 21:30 | 24.7842
5 | 3 | 21:45 | 24.7842
5 | 3 | 21:00 | 24.7842
5 | 3 | 22:15 | 34.5
5 | 3 | 22:30 | 34.5
5 | 3 | 22:45 | 34.5
5 | 3 | 22:00 | 34.5
5 | 3 | 23:15 | 48.1264
5 | 3 | 23:30 | 48.1264
5 | 3 | 23:45 | 48.1264
5 | 3 | 23:00 | 48.1264
6 | 3 | 0:15 | 3.45
6 | 3 | 0:30 | 3.45
6 | 3 | 0:45 | 3.45
6 | 3 | 0:00 | 3.45
6 | 3 | 1:15 | 3.45
6 | 3 | 1:30 | 3.45
6 | 3 | 1:45 | 3.45
6 | 3 | 1:00 | 3.45
6 | 3 | 2:15 | 3.2044
6 | 3 | 2:30 | 3.2044
6 | 3 | 2:45 | 3.2044
6 | 3 | 2:00 | 3.2044
6 | 3 | 3:15 | 2.7047
6 | 3 | 3:30 | 2.7047
6 | 3 | 3:45 | 2.7047
6 | 3 | 3:00 | 2.7047
6 | 3 | 4:15 | 2.4751
6 | 3 | 4:30 | 2.4751
6 | 3 | 4:45 | 2.4751
6 | 3 | 4:00 | 2.4751
6 | 3 | 5:15 | 2.5495
6 | 3 | 5:30 | 2.5495
6 | 3 | 5:45 | 2.5495
6 | 3 | 5:00 | 2.5495
6 | 3 | 6:15 | 3.45
6 | 3 | 6:30 | 3.45
6 | 3 | 6:45 | 3.45
6 | 3 | 6:00 | 3.45
6 | 3 | 7:15 | 3.1363
6 | 3 | 7:30 | 3.1363
6 | 3 | 7:45 | 3.1363
6 | 3 | 7:00 | 3.1363
6 | 3 | 8:15 | 10.35
6 | 3 | 8:30 | 10.35
6 | 3 | 8:45 | 10.35
6 | 3 | 8:00 | 10.35
6 | 3 | 9:15 | 13.8162
6 | 3 | 9:30 | 13.8162
6 | 3 | 9:45 | 13.8162
6 | 3 | 9:00 | 13.8162
6 | 3 | 10:15 | 20.0533
6 | 3 | 10:30 | 20.0533
6 | 3 | 10:45 | 20.0533
6 | 3 | 10:00 | 20.0533
6 | 3 | 11:15 | 34.5
6 | 3 | 11:30 | 34.5
6 | 3 | 11:45 | 34.5
6 | 3 | 11:00 | 34.5
6 | 3 | 12:15 | 34.5
6 | 3 | 12:30 | 34.5
6 | 3 | 12:45 | 34.5
6 | 3 | 12:00 | 34.5
6 | 3 | 13:15 | 34.5
6 | 3 | 13:30 | 34.5
6 | 3 | 13:45 | 34.5
6 | 3 | 13:00 | 34.5
6 | 3 | 14:15 | 31.9992
6 | 3 | 14:30 | 31.9992
6 | 3 | 14:45 | 31.9992
6 | 3 | 14:00 | 31.9992
6 | 3 | 15:15 | 22.2357
6 | 3 | 15:30 | 22.2357
6 | 3 | 15:45 | 22.2357
6 | 3 | 15:00 | 22.2357
6 | 3 | 16:15 | 36.4649
6 | 3 | 16:30 | 36.4649
6 | 3 | 16:45 | 36.4649
6 | 3 | 16:00 | 36.4649
6 | 3 | 17:15 | 40.642
6 | 3 | 17:30 | 40.642
6 | 3 | 17:45 | 40.642
6 | 3 | 17:00 | 40.642
6 | 3 | 18:15 | 27.6
6 | 3 | 18:30 | 27.6
6 | 3 | 18:45 | 27.6
6 | 3 | 18:00 | 27.6
6 | 3 | 19:15 | 28.4625
6 | 3 | 19:30 | 28.4625
6 | 3 | 19:45 | 28.4625
6 | 3 | 19:00 | 28.4625
6 | 3 | 20:15 | 7.5677
6 | 3 | 20:30 | 7.5677
6 | 3 | 20:45 | 7.5677
6 | 3 | 20:00 | 7.5677
6 | 3 | 21:15 | 4.7908
6 | 3 | 21:30 | 4.7908
6 | 3 | 21:45 | 4.7908
6 | 3 | 21:00 | 4.7908
6 | 3 | 22:15 | 3.45
6 | 3 | 22:30 | 3.45
6 | 3 | 22:45 | 3.45
6 | 3 | 22:00 | 3.45
6 | 3 | 23:15 | 4.3535
6 | 3 | 23:30 | 4.3535
6 | 3 | 23:45 | 4.3535
6 | 3 | 23:00 | 4.3535
7 | 3 | 0:15 | 3.6497
7 | 3 | 0:30 | 3.6497
7 | 3 | 0:45 | 3.6497
7 | 3 | 0:00 | 3.6497
7 | 3 | 1:15 | 3.45
7 | 3 | 1:30 | 3.45
7 | 3 | 1:45 | 3.45
7 | 3 | 1:00 | 3.45
7 | 3 | 2:15 | 2.4385
7 | 3 | 2:30 | 2.4385
7 | 3 | 2:45 | 2.4385
7 | 3 | 2:00 | 2.4385
7 | 3 | 3:15 | 4.5435
7 | 3 | 3:30 | 4.5435
7 | 3 | 3:45 | 4.5435
7 | 3 | 3:00 | 4.5435
7 | 3 | 4:15 | 3.0982
7 | 3 | 4:30 | 3.0982
7 | 3 | 4:45 | 3.0982
7 | 3 | 4:00 | 3.0982
7 | 3 | 5:15 | 2.0934
7 | 3 | 5:30 | 2.0934
7 | 3 | 5:45 | 2.0934
7 | 3 | 5:00 | 2.0934
7 | 3 | 6:15 | 3.9597
7 | 3 | 6:30 | 3.9597
7 | 3 | 6:45 | 3.9597
7 | 3 | 6:00 | 3.9597
7 | 3 | 7:15 | 3.45
7 | 3 | 7:30 | 3.45
7 | 3 | 7:45 | 3.45
7 | 3 | 7:00 | 3.45
7 | 3 | 8:15 | 11.1672
7 | 3 | 8:30 | 11.1672
7 | 3 | 8:45 | 11.1672
7 | 3 | 8:00 | 11.1672
7 | 3 | 9:15 | 17.0125
7 | 3 | 9:30 | 17.0125
7 | 3 | 9:45 | 17.0125
7 | 3 | 9:00 | 17.0125
7 | 3 | 10:15 | 34.3648
7 | 3 | 10:30 | 34.3648
7 | 3 | 10:45 | 34.3648
7 | 3 | 10:00 | 34.3648
7 | 3 | 11:15 | 37.5771
7 | 3 | 11:30 | 37.5771
7 | 3 | 11:45 | 37.5771
7 | 3 | 11:00 | 37.5771
7 | 3 | 12:15 | 34.5
7 | 3 | 12:30 | 34.5
7 | 3 | 12:45 | 34.5
7 | 3 | 12:00 | 34.5
7 | 3 | 13:15 | 34.5
7 | 3 | 13:30 | 34.5
7 | 3 | 13:45 | 34.5
7 | 3 | 13:00 | 34.5
7 | 3 | 14:15 | 34.5
7 | 3 | 14:30 | 34.5
7 | 3 | 14:45 | 34.5
7 | 3 | 14:00 | 34.5
7 | 3 | 15:15 | 34.5
7 | 3 | 15:30 | 34.5
7 | 3 | 15:45 | 34.5
7 | 3 | 15:00 | 34.5
7 | 3 | 16:15 | 42.9174
7 | 3 | 16:30 | 42.9174
7 | 3 | 16:45 | 42.9174
7 | 3 | 16:00 | 42.9174
7 | 3 | 17:15 | 42.3278
7 | 3 | 17:30 | 42.3278
7 | 3 | 17:45 | 42.3278
7 | 3 | 17:00 | 42.3278
7 | 3 | 18:15 | 27.6
7 | 3 | 18:30 | 27.6
7 | 3 | 18:45 | 27.6
7 | 3 | 18:00 | 27.6
7 | 3 | 19:15 | 20.7
7 | 3 | 19:30 | 20.7
7 | 3 | 19:45 | 20.7
7 | 3 | 19:00 | 20.7
7 | 3 | 20:15 | 6.9
7 | 3 | 20:30 | 6.9
7 | 3 | 20:45 | 6.9
7 | 3 | 20:00 | 6.9
7 | 3 | 21:15 | 3.8457
7 | 3 | 21:30 | 3.8457
7 | 3 | 21:45 | 3.8457
7 | 3 | 21:00 | 3.8457
7 | 3 | 22:15 | 3.2293
7 | 3 | 22:30 | 3.2293
7 | 3 | 22:45 | 3.2293
7 | 3 | 22:00 | 3.2293
7 | 3 | 23:15 | 2.6369
7 | 3 | 23:30 | 2.6369
7 | 3 | 23:45 | 2.6369
7 | 3 | 23:00 | 2.6369
8 | 3 | 0:15 | 31.8044
8 | 3 | 0:30 | 31.8044
8 | 3 | 0:45 | 31.8044
8 | 3 | 0:00 | 31.8044
8 | 3 | 1:15 | 38.2025
8 | 3 | 1:30 | 38.2025
8 | 3 | 1:45 | 38.2025
8 | 3 | 1:00 | 38.2025
8 | 3 | 2:15 | 34.5
8 | 3 | 2:30 | 34.5
8 | 3 | 2:45 | 34.5
8 | 3 | 2:00 | 34.5
8 | 3 | 3:15 | 34.5
8 | 3 | 3:30 | 34.5
8 | 3 | 3:45 | 34.5
8 | 3 | 3:00 | 34.5
8 | 3 | 4:15 | 43.3796
8 | 3 | 4:30 | 43.3796
8 | 3 | 4:45 | 43.3796
8 | 3 | 4:00 | 43.3796
8 | 3 | 5:15 | 34.5
8 | 3 | 5:30 | 34.5
8 | 3 | 5:45 | 34.5
8 | 3 | 5:00 | 34.5
8 | 3 | 6:15 | 34.5
8 | 3 | 6:30 | 34.5
8 | 3 | 6:45 | 34.5
8 | 3 | 6:00 | 34.5
8 | 3 | 7:15 | 34.5
8 | 3 | 7:30 | 34.5
8 | 3 | 7:45 | 34.5
8 | 3 | 7:00 | 34.5
8 | 3 | 8:15 | 103.5
8 | 3 | 8:30 | 103.5
8 | 3 | 8:45 | 103.5
8 | 3 | 8:00 | 103.5
8 | 3 | 9:15 | 228.3369
8 | 3 | 9:30 | 228.3369
8 | 3 | 9:45 | 228.3369
8 | 3 | 9:00 | 228.3369
8 | 3 | 10:15 | 340.8139
8 | 3 | 10:30 | 340.8139
8 | 3 | 10:45 | 340.8139
8 | 3 | 10:00 | 340.8139
8 | 3 | 11:15 | 345
8 | 3 | 11:30 | 345
8 | 3 | 11:45 | 345
8 | 3 | 11:00 | 345
8 | 3 | 12:15 | 211.1581
8 | 3 | 12:30 | 211.1581
8 | 3 | 12:45 | 211.1581
8 | 3 | 12:00 | 211.1581
8 | 3 | 13:15 | 345
8 | 3 | 13:30 | 345
8 | 3 | 13:45 | 345
8 | 3 | 13:00 | 345
8 | 3 | 14:15 | 421.7893
8 | 3 | 14:30 | 421.7893
8 | 3 | 14:45 | 421.7893
8 | 3 | 14:00 | 421.7893
8 | 3 | 15:15 | 345
8 | 3 | 15:30 | 345
8 | 3 | 15:45 | 345
8 | 3 | 15:00 | 345
8 | 3 | 16:15 | 350.8131
8 | 3 | 16:30 | 350.8131
8 | 3 | 16:45 | 350.8131
8 | 3 | 16:00 | 350.8131
8 | 3 | 17:15 | 345
8 | 3 | 17:30 | 345
8 | 3 | 17:45 | 345
8 | 3 | 17:00 | 345
8 | 3 | 18:15 | 276
8 | 3 | 18:30 | 276
8 | 3 | 18:45 | 276
8 | 3 | 18:00 | 276
8 | 3 | 19:15 | 157.4544
8 | 3 | 19:30 | 157.4544
8 | 3 | 19:45 | 157.4544
8 | 3 | 19:00 | 157.4544
8 | 3 | 20:15 | 57.7033
8 | 3 | 20:30 | 57.7033
8 | 3 | 20:45 | 57.7033
8 | 3 | 20:00 | 57.7033
8 | 3 | 21:15 | 34.5
8 | 3 | 21:30 | 34.5
8 | 3 | 21:45 | 34.5
8 | 3 | 21:00 | 34.5
8 | 3 | 22:15 | 30.9364
8 | 3 | 22:30 | 30.9364
8 | 3 | 22:45 | 30.9364
8 | 3 | 22:00 | 30.9364
8 | 3 | 23:15 | 26.8388
8 | 3 | 23:30 | 26.8388
8 | 3 | 23:45 | 26.8388
8 | 3 | 23:00 | 26.8388
9 | 3 | 0:15 | 45.5529
9 | 3 | 0:30 | 45.5529
9 | 3 | 0:45 | 45.5529
9 | 3 | 0:00 | 45.5529
9 | 3 | 1:15 | 41.4775
9 | 3 | 1:30 | 41.4775
9 | 3 | 1:45 | 41.4775
9 | 3 | 1:00 | 41.4775
9 | 3 | 2:15 | 36.4012
9 | 3 | 2:30 | 36.4012
9 | 3 | 2:45 | 36.4012
9 | 3 | 2:00 | 36.4012
9 | 3 | 3:15 | 24.5569
9 | 3 | 3:30 | 24.5569
9 | 3 | 3:45 | 24.5569
9 | 3 | 3:00 | 24.5569
9 | 3 | 4:15 | 25.8813
9 | 3 | 4:30 | 25.8813
9 | 3 | 4:45 | 25.8813
9 | 3 | 4:00 | 25.8813
9 | 3 | 5:15 | 31.15
9 | 3 | 5:30 | 31.15
9 | 3 | 5:45 | 31.15
9 | 3 | 5:00 | 31.15
9 | 3 | 6:15 | 34.5
9 | 3 | 6:30 | 34.5
9 | 3 | 6:45 | 34.5
9 | 3 | 6:00 | 34.5
9 | 3 | 7:15 | 45.1308
9 | 3 | 7:30 | 45.1308
9 | 3 | 7:45 | 45.1308
9 | 3 | 7:00 | 45.1308
9 | 3 | 8:15 | 99.3004
9 | 3 | 8:30 | 99.3004
9 | 3 | 8:45 | 99.3004
9 | 3 | 8:00 | 99.3004
9 | 3 | 9:15 | 207
9 | 3 | 9:30 | 207
9 | 3 | 9:45 | 207
9 | 3 | 9:00 | 207
9 | 3 | 10:15 | 191.6574
9 | 3 | 10:30 | 191.6574
9 | 3 | 10:45 | 191.6574
9 | 3 | 10:00 | 191.6574
9 | 3 | 11:15 | 302.0405
9 | 3 | 11:30 | 302.0405
9 | 3 | 11:45 | 302.0405
9 | 3 | 11:00 | 302.0405
9 | 3 | 12:15 | 345
9 | 3 | 12:30 | 345
9 | 3 | 12:45 | 345
9 | 3 | 12:00 | 345
9 | 3 | 13:15 | 345
9 | 3 | 13:30 | 345
9 | 3 | 13:45 | 345
9 | 3 | 13:00 | 345
9 | 3 | 14:15 | 230.6706
9 | 3 | 14:30 | 230.6706
9 | 3 | 14:45 | 230.6706
9 | 3 | 14:00 | 230.6706
9 | 3 | 15:15 | 323.8333
9 | 3 | 15:30 | 323.8333
9 | 3 | 15:45 | 323.8333
9 | 3 | 15:00 | 323.8333
9 | 3 | 16:15 | 345
9 | 3 | 16:30 | 345
9 | 3 | 16:45 | 345
9 | 3 | 16:00 | 345
9 | 3 | 17:15 | 327.4865
9 | 3 | 17:30 | 327.4865
9 | 3 | 17:45 | 327.4865
9 | 3 | 17:00 | 327.4865
9 | 3 | 18:15 | 355.9815
9 | 3 | 18:30 | 355.9815
9 | 3 | 18:45 | 355.9815
9 | 3 | 18:00 | 355.9815
9 | 3 | 19:15 | 260.0113
9 | 3 | 19:30 | 260.0113
9 | 3 | 19:45 | 260.0113
9 | 3 | 19:00 | 260.0113
9 | 3 | 20:15 | 90.4009
9 | 3 | 20:30 | 90.4009
9 | 3 | 20:45 | 90.4009
9 | 3 | 20:00 | 90.4009
9 | 3 | 21:15 | 39.7416
9 | 3 | 21:30 | 39.7416
9 | 3 | 21:45 | 39.7416
9 | 3 | 21:00 | 39.7416
9 | 3 | 22:15 | 27.8485
9 | 3 | 22:30 | 27.8485
9 | 3 | 22:45 | 27.8485
9 | 3 | 22:00 | 27.8485
9 | 3 | 23:15 | 34.5
9 | 3 | 23:30 | 34.5
9 | 3 | 23:45 | 34.5
9 | 3 | 23:00 | 34.5
10 | 3 | 0:15 | 34.5
10 | 3 | 0:30 | 34.5
10 | 3 | 0:45 | 34.5
10 | 3 | 0:00 | 34.5
10 | 3 | 1:15 | 26.8776
10 | 3 | 1:30 | 26.8776
10 | 3 | 1:45 | 26.8776
10 | 3 | 1:00 | 26.8776
10 | 3 | 2:15 | 30.5984
10 | 3 | 2:30 | 30.5984
10 | 3 | 2:45 | 30.5984
10 | 3 | 2:00 | 30.5984
10 | 3 | 3:15 | 45.3107
10 | 3 | 3:30 | 45.3107
10 | 3 | 3:45 | 45.3107
10 | 3 | 3:00 | 45.3107
10 | 3 | 4:15 | 34.5
10 | 3 | 4:30 | 34.5
10 | 3 | 4:45 | 34.5
10 | 3 | 4:00 | 34.5
10 | 3 | 5:15 | 34.5
10 | 3 | 5:30 | 34.5
10 | 3 | 5:45 | 34.5
10 | 3 | 5:00 | 34.5
10 | 3 | 6:15 | 24.1788
10 | 3 | 6:30 | 24.1788
10 | 3 | 6:45 | 24.1788
10 | 3 | 6:00 | 24.1788
10 | 3 | 7:15 | 34.5
10 | 3 | 7:30 | 34.5
10 | 3 | 7:45 | 34.5
10 | 3 | 7:00 | 34.5
10 | 3 | 8:15 | 95.8677
10 | 3 | 8:30 | 95.8677
10 | 3 | 8:45 | 95.8677
10 | 3 | 8:00 | 95.8677
10 | 3 | 9:15 | 207
10 | 3 | 9:30 | 207
10 | 3 | 9:45 | 207
10 | 3 | 9:00 | 207
10 | 3 | 10:15 | 276
10 | 3 | 10:30 | 276
10 | 3 | 10:45 | 276
10 | 3 | 10:00 | 276
10 | 3 | 11:15 | 345
10 | 3 | 11:30 | 345
10 | 3 | 11:45 | 345
10 | 3 | 11:00 | 345
10 | 3 | 12:15 | 385.8555
10 | 3 | 12:30 | 385.8555
10 | 3 | 12:45 | 385.8555
10 | 3 | 12:00 | 385.8555
10 | 3 | 13:15 | 345
10 | 3 | 13:30 | 345
10 | 3 | 13:45 | 345
10 | 3 | 13:00 | 345
10 | 3 | 14:15 | 380.3007
10 | 3 | 14:30 | 380.3007
10 | 3 | 14:45 | 380.3007
10 | 3 | 14:00 | 380.3007
10 | 3 | 15:15 | 345
10 | 3 | 15:30 | 345
10 | 3 | 15:45 | 345
10 | 3 | 15:00 | 345
10 | 3 | 16:15 | 345
10 | 3 | 16:30 | 345
10 | 3 | 16:45 | 345
10 | 3 | 16:00 | 345
10 | 3 | 17:15 | 268.6436
10 | 3 | 17:30 | 268.6436
10 | 3 | 17:45 | 268.6436
10 | 3 | 17:00 | 268.6436
10 | 3 | 18:15 | 333.8428
10 | 3 | 18:30 | 333.8428
10 | 3 | 18:45 | 333.8428
10 | 3 | 18:00 | 333.8428
10 | 3 | 19:15 | 223.8315
10 | 3 | 19:30 | 223.8315
10 | 3 | 19:45 | 223.8315
10 | 3 | 19:00 | 223.8315
10 | 3 | 20:15 | 78.2874
10 | 3 | 20:30 | 78.2874
10 | 3 | 20:45 | 78.2874
10 | 3 | 20:00 | 78.2874
10 | 3 | 21:15 | 34.5
10 | 3 | 21:30 | 34.5
10 | 3 | 21:45 | 34.5
10 | 3 | 21:00 | 34.5
10 | 3 | 22:15 | 23.4891
10 | 3 | 22:30 | 23.4891
10 | 3 | 22:45 | 23.4891
10 | 3 | 22:00 | 23.4891
10 | 3 | 23:15 | 29.6038
10 | 3 | 23:30 | 29.6038
10 | 3 | 23:45 | 29.6038
10 | 3 | 23:00 | 29.6038
11 | 3 | 0:15 | 34.5
11 | 3 | 0:30 | 34.5
11 | 3 | 0:45 | 34.5
11 | 3 | 0:00 | 34.5
11 | 3 | 1:15 | 28.0608
11 | 3 | 1:30 | 28.0608
11 | 3 | 1:45 | 28.0608
11 | 3 | 1:00 | 28.0608
11 | 3 | 2:15 | 28.3688
11 | 3 | 2:30 | 28.3688
11 | 3 | 2:45 | 28.3688
11 | 3 | 2:00 | 28.3688
11 | 3 | 3:15 | 44.3731
11 | 3 | 3:30 | 44.3731
11 | 3 | 3:45 | 44.3731
11 | 3 | 3:00 | 44.3731
11 | 3 | 4:15 | 27.3584
11 | 3 | 4:30 | 27.3584
11 | 3 | 4:45 | 27.3584
11 | 3 | 4:00 | 27.3584
11 | 3 | 5:15 | 34.5
11 | 3 | 5:30 | 34.5
11 | 3 | 5:45 | 34.5
11 | 3 | 5:00 | 34.5
11 | 3 | 6:15 | 34.5
11 | 3 | 6:30 | 34.5
11 | 3 | 6:45 | 34.5
11 | 3 | 6:00 | 34.5
11 | 3 | 7:15 | 37.3325
11 | 3 | 7:30 | 37.3325
11 | 3 | 7:45 | 37.3325
11 | 3 | 7:00 | 37.3325
11 | 3 | 8:15 | 103.5
11 | 3 | 8:30 | 103.5
11 | 3 | 8:45 | 103.5
11 | 3 | 8:00 | 103.5
11 | 3 | 9:15 | 207
11 | 3 | 9:30 | 207
11 | 3 | 9:45 | 207
11 | 3 | 9:00 | 207
11 | 3 | 10:15 | 345.8504
11 | 3 | 10:30 | 345.8504
11 | 3 | 10:45 | 345.8504
11 | 3 | 10:00 | 345.8504
11 | 3 | 11:15 | 345
11 | 3 | 11:30 | 345
11 | 3 | 11:45 | 345
11 | 3 | 11:00 | 345
11 | 3 | 12:15 | 345
11 | 3 | 12:30 | 345
11 | 3 | 12:45 | 345
11 | 3 | 12:00 | 345
11 | 3 | 13:15 | 345
11 | 3 | 13:30 | 345
11 | 3 | 13:45 | 345
11 | 3 | 13:00 | 345
11 | 3 | 14:15 | 433.4173
11 | 3 | 14:30 | 433.4173
11 | 3 | 14:45 | 433.4173
11 | 3 | 14:00 | 433.4173
11 | 3 | 15:15 | 345
11 | 3 | 15:30 | 345
11 | 3 | 15:45 | 345
11 | 3 | 15:00 | 345
11 | 3 | 16:15 | 385.047
11 | 3 | 16:30 | 385.047
11 | 3 | 16:45 | 385.047
11 | 3 | 16:00 | 385.047
11 | 3 | 17:15 | 393.5503
11 | 3 | 17:30 | 393.5503
11 | 3 | 17:45 | 393.5503
11 | 3 | 17:00 | 393.5503
11 | 3 | 18:15 | 276
11 | 3 | 18:30 | 276
11 | 3 | 18:45 | 276
11 | 3 | 18:00 | 276
11 | 3 | 19:15 | 200.317
11 | 3 | 19:30 | 200.317
11 | 3 | 19:45 | 200.317
11 | 3 | 19:00 | 200.317
11 | 3 | 20:15 | 61.6594
11 | 3 | 20:30 | 61.6594
11 | 3 | 20:45 | 61.6594
11 | 3 | 20:00 | 61.6594
11 | 3 | 21:15 | 30.5843
11 | 3 | 21:30 | 30.5843
11 | 3 | 21:45 | 30.5843
11 | 3 | 21:00 | 30.5843
11 | 3 | 22:15 | 26.8627
11 | 3 | 22:30 | 26.8627
11 | 3 | 22:45 | 26.8627
11 | 3 | 22:00 | 26.8627
11 | 3 | 23:15 | 34.5
11 | 3 | 23:30 | 34.5
11 | 3 | 23:45 | 34.5
11 | 3 | 23:00 | 34.5
12 | 3 | 0:15 | 34.5
12 | 3 | 0:30 | 34.5
12 | 3 | 0:45 | 34.5
12 | 3 | 0:00 | 34.5
12 | 3 | 1:15 | 42.0713
12 | 3 | 1:30 | 42.0713
12 | 3 | 1:45 | 42.0713
12 | 3 | 1:00 | 42.0713
12 | 3 | 2:15 | 34.5
12 | 3 | 2:30 | 34.5
12 | 3 | 2:45 | 34.5
12 | 3 | 2:00 | 34.5
12 | 3 | 3:15 | 34.5
12 | 3 | 3:30 | 34.5
12 | 3 | 3:45 | 34.5
12 | 3 | 3:00 | 34.5
12 | 3 | 4:15 | 43.2098
12 | 3 | 4:30 | 43.2098
12 | 3 | 4:45 | 43.2098
12 | 3 | 4:00 | 43.2098
12 | 3 | 5:15 | 20.9332
12 | 3 | 5:30 | 20.9332
12 | 3 | 5:45 | 20.9332
12 | 3 | 5:00 | 20.9332
12 | 3 | 6:15 | 41.7936
12 | 3 | 6:30 | 41.7936
12 | 3 | 6:45 | 41.7936
12 | 3 | 6:00 | 41.7936
12 | 3 | 7:15 | 30.432
12 | 3 | 7:30 | 30.432
12 | 3 | 7:45 | 30.432
12 | 3 | 7:00 | 30.432
12 | 3 | 8:15 | 96.8419
12 | 3 | 8:30 | 96.8419
12 | 3 | 8:45 | 96.8419
12 | 3 | 8:00 | 96.8419
12 | 3 | 9:15 | 190.5457
12 | 3 | 9:30 | 190.5457
12 | 3 | 9:45 | 190.5457
12 | 3 | 9:00 | 190.5457
12 | 3 | 10:15 | 265.6558
12 | 3 | 10:30 | 265.6558
12 | 3 | 10:45 | 265.6558
12 | 3 | 10:00 | 265.6558
12 | 3 | 11:15 | 226.3884
12 | 3 | 11:30 | 226.3884
12 | 3 | 11:45 | 226.3884
12 | 3 | 11:00 | 226.3884
12 | 3 | 12:15 | 269.3255
12 | 3 | 12:30 | 269.3255
12 | 3 | 12:45 | 269.3255
12 | 3 | 12:00 | 269.3255
12 | 3 | 13:15 | 345
12 | 3 | 13:30 | 345
12 | 3 | 13:45 | 345
12 | 3 | 13:00 | 345
12 | 3 | 14:15 | 470.8857
12 | 3 | 14:30 | 470.8857
12 | 3 | 14:45 | 470.8857
12 | 3 | 14:00 | 470.8857
12 | 3 | 15:15 | 326.3808
12 | 3 | 15:30 | 326.3808
12 | 3 | 15:45 | 326.3808
12 | 3 | 15:00 | 326.3808
12 | 3 | 16:15 | 444.9012
12 | 3 | 16:30 | 444.9012
12 | 3 | 16:45 | 444.9012
12 | 3 | 16:00 | 444.9012
12 | 3 | 17:15 | 345
12 | 3 | 17:30 | 345
12 | 3 | 17:45 | 345
12 | 3 | 17:00 | 345
12 | 3 | 18:15 | 276
12 | 3 | 18:30 | 276
12 | 3 | 18:45 | 276
12 | 3 | 18:00 | 276
12 | 3 | 19:15 | 190.8326
12 | 3 | 19:30 | 190.8326
12 | 3 | 19:45 | 190.8326
12 | 3 | 19:00 | 190.8326
12 | 3 | 20:15 | 60.6272
12 | 3 | 20:30 | 60.6272
12 | 3 | 20:45 | 60.6272
12 | 3 | 20:00 | 60.6272
12 | 3 | 21:15 | 34.5
12 | 3 | 21:30 | 34.5
12 | 3 | 21:45 | 34.5
12 | 3 | 21:00 | 34.5
12 | 3 | 22:15 | 42.6452
12 | 3 | 22:30 | 42.6452
12 | 3 | 22:45 | 42.6452
12 | 3 | 22:00 | 42.6452
12 | 3 | 23:15 | 34.5
12 | 3 | 23:30 | 34.5
12 | 3 | 23:45 | 34.5
12 | 3 | 23:00 | 34.5
13 | 3 | 0:15 | 3.3309
13 | 3 | 0:30 | 3.3309
13 | 3 | 0:45 | 3.3309
13 | 3 | 0:00 | 3.3309
13 | 3 | 1:15 | 2.1928
13 | 3 | 1:30 | 2.1928
13 | 3 | 1:45 | 2.1928
13 | 3 | 1:00 | 2.1928
13 | 3 | 2:15 | 3.7021
13 | 3 | 2:30 | 3.7021
13 | 3 | 2:45 | 3.7021
13 | 3 | 2:00 | 3.7021
13 | 3 | 3:15 | 3.45
13 | 3 | 3:30 | 3.45
13 | 3 | 3:45 | 3.45
13 | 3 | 3:00 | 3.45
13 | 3 | 4:15 | 3.45
13 | 3 | 4:30 | 3.45
13 | 3 | 4:45 | 3.45
13 | 3 | 4:00 | 3.45
13 | 3 | 5:15 | 3.1792
13 | 3 | 5:30 | 3.1792
13 | 3 | 5:45 | 3.1792
13 | 3 | 5:00 | 3.1792
13 | 3 | 6:15 | 3.45
13 | 3 | 6:30 | 3.45
13 | 3 | 6:45 | 3.45
13 | 3 | 6:00 | 3.45
13 | 3 | 7:15 | 3.5895
13 | 3 | 7:30 | 3.5895
13 | 3 | 7:45 | 3.5895
13 | 3 | 7:00 | 3.5895
13 | 3 | 8:15 | 10.35
13 | 3 | 8:30 | 10.35
13 | 3 | 8:45 | 10.35
13 | 3 | 8:00 | 10.35
13 | 3 | 9:15 | 22.9556
13 | 3 | 9:30 | 22.9556
13 | 3 | 9:45 | 22.9556
13 | 3 | 9:00 | 22.9556
13 | 3 | 10:15 | 27.6
13 | 3 | 10:30 | 27.6
13 | 3 | 10:45 | 27.6
13 | 3 | 10:00 | 27.6
13 | 3 | 11:15 | 29.7628
13 | 3 | 11:30 | 29.7628
13 | 3 | 11:45 | 29.7628
13 | 3 | 11:00 | 29.7628
13 | 3 | 12:15 | 22.3848
13 | 3 | 12:30 | 22.3848
13 | 3 | 12:45 | 22.3848
13 | 3 | 12:00 | 22.3848
13 | 3 | 13:15 | 33.5073
13 | 3 | 13:30 | 33.5073
13 | 3 | 13:45 | 33.5073
13 | 3 | 13:00 | 33.5073
13 | 3 | 14:15 | 32.9709
13 | 3 | 14:30 | 32.9709
13 | 3 | 14:45 | 32.9709
13 | 3 | 14:00 | 32.9709
13 | 3 | 15:15 | 35.1527
13 | 3 | 15:30 | 35.1527
13 | 3 | 15:45 | 35.1527
13 | 3 | 15:00 | 35.1527
13 | 3 | 16:15 | 31.4922
13 | 3 | 16:30 | 31.4922
13 | 3 | 16:45 | 31.4922
13 | 3 | 16:00 | 31.4922
13 | 3 | 17:15 | 39.9484
13 | 3 | 17:30 | 39.9484
13 | 3 | 17:45 | 39.9484
13 | 3 | 17:00 | 39.9484
13 | 3 | 18:15 | 27.6
13 | 3 | 18:30 | 27.6
13 | 3 | 18:45 | 27.6
13 | 3 | 18:00 | 27.6
13 | 3 | 19:15 | 16.7782
13 | 3 | 19:30 | 16.7782
13 | 3 | 19:45 | 16.7782
13 | 3 | 19:00 | 16.7782
13 | 3 | 20:15 | 4.8626
13 | 3 | 20:30 | 4.8626
13 | 3 | 20:45 | 4.8626
13 | 3 | 20:00 | 4.8626
13 | 3 | 21:15 | 3.8651
13 | 3 | 21:30 | 3.8651
13 | 3 | 21:45 | 3.8651
13 | 3 | 21:00 | 3.8651
13 | 3 | 22:15 | 3.3825
13 | 3 | 22:30 | 3.3825
13 | 3 | 22:45 | 3.3825
13 | 3 | 22:00 | 3.3825
13 | 3 | 23:15 | 3.45
13 | 3 | 23:30 | 3.45
13 | 3 | 23:45 | 3.45
13 | 3 | 23:00 | 3.45
14 | 3 | 0:15 | 2.8108
14 | 3 | 0:30 | 2.8108
14 | 3 | 0:45 | 2.8108
14 | 3 | 0:00 | 2.8108
14 | 3 | 1:15 | 4.0531
14 | 3 | 1:30 | 4.0531
14 | 3 | 1:45 | 4.0531
14 | 3 | 1:00 | 4.0531
14 | 3 | 2:15 | 3.9562
14 | 3 | 2:30 | 3.9562
14 | 3 | 2:45 | 3.9562
14 | 3 | 2:00 | 3.9562
14 | 3 | 3:15 | 2.2413
14 | 3 | 3:30 | 2.2413
14 | 3 | 3:45 | 2.2413
14 | 3 | 3:00 | 2.2413
14 | 3 | 4:15 | 3.0594
14 | 3 | 4:30 | 3.0594
14 | 3 | 4:45 | 3.0594
14 | 3 | 4:00 | 3.0594
14 | 3 | 5:15 | 2.6998
14 | 3 | 5:30 | 2.6998
14 | 3 | 5:45 | 2.6998
14 | 3 | 5:00 | 2.6998
14 | 3 | 6:15 | 4.3392
14 | 3 | 6:30 | 4.3392
14 | 3 | 6:45 | 4.3392
14 | 3 | 6:00 | 4.3392
14 | 3 | 7:15 | 3.45
14 | 3 | 7:30 | 3.45
14 | 3 | 7:45 | 3.45
14 | 3 | 7:00 | 3.45
14 | 3 | 8:15 | 10.35
14 | 3 | 8:30 | 10.35
14 | 3 | 8:45 | 10.35
14 | 3 | 8:00 | 10.35
14 | 3 | 9:15 | 27.1714
14 | 3 | 9:30 | 27.1714
14 | 3 | 9:45 | 27.1714
14 | 3 | 9:00 | 27.1714
14 | 3 | 10:15 | 28.6035
14 | 3 | 10:30 | 28.6035
14 | 3 | 10:45 | 28.6035
14 | 3 | 10:00 | 28.6035
14 | 3 | 11:15 | 34.5
14 | 3 | 11:30 | 34.5
14 | 3 | 11:45 | 34.5
14 | 3 | 11:00 | 34.5
14 | 3 | 12:15 | 35.578
14 | 3 | 12:30 | 35.578
14 | 3 | 12:45 | 35.578
14 | 3 | 12:00 | 35.578
14 | 3 | 13:15 | 34.5
14 | 3 | 13:30 | 34.5
14 | 3 | 13:45 | 34.5
14 | 3 | 13:00 | 34.5
14 | 3 | 14:15 | 21.3024
14 | 3 | 14:30 | 21.3024
14 | 3 | 14:45 | 21.3024
14 | 3 | 14:00 | 21.3024
14 | 3 | 15:15 | 34.5
14 | 3 | 15:30 | 34.5
14 | 3 | 15:45 | 34.5
14 | 3 | 15:00 | 34.5
14 | 3 | 16:15 | 34.5
14 | 3 | 16:30 | 34.5
14 | 3 | 16:45 | 34.5
14 | 3 | 16:00 | 34.5
14 | 3 | 17:15 | 34.5
14 | 3 | 17:30 | 34.5
14 | 3 | 17:45 | 34.5
14 | 3 | 17:00 | 34.5
14 | 3 | 18:15 | 27.6
14 | 3 | 18:30 | 27.6
14 | 3 | 18:45 | 27.6
14 | 3 | 18:00 | 27.6
14 | 3 | 19:15 | 25.623
14 | 3 | 19:30 | 25.623
14 | 3 | 19:45 | 25.623
14 | 3 | 19:00 | 25.623
14 | 3 | 20:15 | 6.7326
14 | 3 | 20:30 | 6.7326
14 | 3 | 20:45 | 6.7326
14 | 3 | 20:00 | 6.7326
14 | 3 | 21:15 | 4.3266
14 | 3 | 21:30 | 4.3266
14 | 3 | 21:45 | 4.3266
14 | 3 | 21:00 | 4.3266
14 | 3 | 22:15 | 3.45
14 | 3 | 22:30 | 3.45
14 | 3 | 22:45 | 3.45
14 | 3 | 22:00 | 3.45
14 | 3 | 23:15 | 3.45
14 | 3 | 23:30 | 3.45
14 | 3 | 23:45 | 3.45
14 | 3 | 23:00 | 3.45
15 | 3 | 0:15 | 34.5
15 | 3 | 0:30 | 34.5
15 | 3 | 0:45 | 34.5
15 | 3 | 0:00 | 34.5
15 | 3 | 1:15 | 38.1152
15 | 3 | 1:30 | 38.1152
15 | 3 | 1:45 | 38.1152
15 | 3 | 1:00 | 38.1152
15 | 3 | 2:15 | 34.5
15 | 3 | 2:30 | 34.5
15 | 3 | 2:45 | 34.5
15 | 3 | 2:00 | 34.5
15 | 3 | 3:15 | 48.2966
15 | 3 | 3:30 | 48.2966
15 | 3 | 3:45 | 48.2966
15 | 3 | 3:00 | 48.2966
15 | 3 | 4:15 | 34.5
15 | 3 | 4:30 | 34.5
15 | 3 | 4:45 | 34.5
15 | 3 | 4:00 | 34.5
15 | 3 | 5:15 | 34.5
15 | 3 | 5:30 | 34.5
15 | 3 | 5:45 | 34.5
15 | 3 | 5:00 | 34.5
15 | 3 | 6:15 | 34.5
15 | 3 | 6:30 | 34.5
15 | 3 | 6:45 | 34.5
15 | 3 | 6:00 | 34.5
15 | 3 | 7:15 | 30.6625
15 | 3 | 7:30 | 30.6625
15 | 3 | 7:45 | 30.6625
15 | 3 | 7:00 | 30.6625
15 | 3 | 8:15 | 126.8585
15 | 3 | 8:30 | 126.8585
15 | 3 | 8:45 | 126.8585
15 | 3 | 8:00 | 126.8585
15 | 3 | 9:15 | 149.7297
15 | 3 | 9:30 | 149.7297
15 | 3 | 9:45 | 149.7297
15 | 3 | 9:00 | 149.7297
15 | 3 | 10:15 | 276
15 | 3 | 10:30 | 276
15 | 3 | 10:45 | 276
15 | 3 | 10:00 | 276
15 | 3 | 11:15 | 345
15 | 3 | 11:30 | 345
15 | 3 | 11:45 | 345
15 | 3 | 11:00 | 345
15 | 3 | 12:15 | 345
15 | 3 | 12:30 | 345
15 | 3 | 12:45 | 345
15 | 3 | 12:00 | 345
15 | 3 | 13:15 | 442.8876
15 | 3 | 13:30 | 442.8876
15 | 3 | 13:45 | 442.8876
15 | 3 | 13:00 | 442.8876
15 | 3 | 14:15 | 388.2504
15 | 3 | 14:30 | 388.2504
15 | 3 | 14:45 | 388.2504
15 | 3 | 14:00 | 388.2504
15 | 3 | 15:15 | 348.0859
15 | 3 | 15:30 | 348.0859
15 | 3 | 15:45 | 348.0859
15 | 3 | 15:00 | 348.0859
15 | 3 | 16:15 | 407.0333
15 | 3 | 16:30 | 407.0333
15 | 3 | 16:45 | 407.0333
15 | 3 | 16:00 | 407.0333
15 | 3 | 17:15 | 376.5516
15 | 3 | 17:30 | 376.5516
15 | 3 | 17:45 | 376.5516
15 | 3 | 17:00 | 376.5516
15 | 3 | 18:15 | 276
15 | 3 | 18:30 | 276
15 | 3 | 18:45 | 276
15 | 3 | 18:00 | 276
15 | 3 | 19:15 | 157.3229
15 | 3 | 19:30 | 157.3229
15 | 3 | 19:45 | 157.3229
15 | 3 | 19:00 | 157.3229
15 | 3 | 20:15 | 59.294
15 | 3 | 20:30 | 59.294
15 | 3 | 20:45 | 59.294
15 | 3 | 20:00 | 59.294
15 | 3 | 21:15 | 45.2575
15 | 3 | 21:30 | 45.2575
15 | 3 | 21:45 | 45.2575
15 | 3 | 21:00 | 45.2575
15 | 3 | 22:15 | 34.5
15 | 3 | 22:30 | 34.5
15 | 3 | 22:45 | 34.5
15 | 3 | 22:00 | 34.5
15 | 3 | 23:15 | 34.5
15 | 3 | 23:30 | 34.5
15 | 3 | 23:45 | 34.5
15 | 3 | 23:00 | 34.5
16 | 3 | 0:15 | 43.0625
16 | 3 | 0:30 | 43.0625
16 | 3 | 0:45 | 43.0625
16 | 3 | 0:00 | 43.0625
16 | 3 | 1:15 | 43.8087
16 | 3 | 1:30 | 43.8087
16 | 3 | 1:45 | 43.8087
16 | 3 | 1:00 | 43.8087
16 | 3 | 2:15 | 34.5
16 | 3 | 2:30 | 34.5
16 | 3 | 2:45 | 34.5
16 | 3 | 2:00 | 34.5
16 | 3 | 3:15 | 29.4422
16 | 3 | 3:30 | 29.4422
16 | 3 | 3:45 | 29.4422
16 | 3 | 3:00 | 29.4422
16 | 3 | 4:15 | 36.2079
16 | 3 | 4:30 | 36.2079
16 | 3 | 4:45 | 36.2079
16 | 3 | 4:00 | 36.2079
16 | 3 | 5:15 | 46.0826
16 | 3 | 5:30 | 46.0826
16 | 3 | 5:45 | 46.0826
16 | 3 | 5:00 | 46.0826
16 | 3 | 6:15 | 34.5
16 | 3 | 6:30 | 34.5
16 | 3 | 6:45 | 34.5
16 | 3 | 6:00 | 34.5
16 | 3 | 7:15 | 22.9843
16 | 3 | 7:30 | 22.9843
16 | 3 | 7:45 | 22.9843
16 | 3 | 7:00 | 22.9843
16 | 3 | 8:15 | 84.1213
16 | 3 | 8:30 | 84.1213
16 | 3 | 8:45 | 84.1213
16 | 3 | 8:00 | 84.1213
16 | 3 | 9:15 | 207
16 | 3 | 9:30 | 207
16 | 3 | 9:45 | 207
16 | 3 | 9:00 | 207
16 | 3 | 10:15 | 326.6616
16 | 3 | 10:30 | 326.6616
16 | 3 | 10:45 | 326.6616
16 | 3 | 10:00 | 326.6616
16 | 3 | 11:15 | 345.3811
16 | 3 | 11:30 | 345.3811
16 | 3 | 11:45 | 345.3811
16 | 3 | 11:00 | 345.3811
16 | 3 | 12:15 | 480.2401
16 | 3 | 12:30 | 480.2401
16 | 3 | 12:45 | 480.2401
16 | 3 | 12:00 | 480.2401
16 | 3 | 13:15 | 470.9441
16 | 3 | 13:30 | 470.9441
16 | 3 | 13:45 | 470.9441
16 | 3 | 13:00 | 470.9441
16 | 3 | 14:15 | 304.7534
16 | 3 | 14:30 | 304.7534
16 | 3 | 14:45 | 304.7534
16 | 3 | 14:00 | 304.7534
16 | 3 | 15:15 | 221.3949
16 | 3 | 15:30 | 221.3949
16 | 3 | 15:45 | 221.3949
16 | 3 | 15:00 | 221.3949
16 | 3 | 16:15 | 345
16 | 3 | 16:30 | 345
16 | 3 | 16:45 | 345
16 | 3 | 16:00 | 345
16 | 3 | 17:15 | 345
16 | 3 | 17:30 | 345
16 | 3 | 17:45 | 345
16 | 3 | 17:00 | 345
16 | 3 | 18:15 | 271.2647
16 | 3 | 18:30 | 271.2647
16 | 3 | 18:45 | 271.2647
16 | 3 | 18:00 | 271.2647
16 | 3 | 19:15 | 289.5493
16 | 3 | 19:30 | 289.5493
16 | 3 | 19:45 | 289.5493
16 | 3 | 19:00 | 289.5493
16 | 3 | 20:15 | 69
16 | 3 | 20:30 | 69
16 | 3 | 20:45 | 69
16 | 3 | 20:00 | 69
16 | 3 | 21:15 | 34.5
16 | 3 | 21:30 | 34.5
16 | 3 | 21:45 | 34.5
16 | 3 | 21:00 | 34.5
16 | 3 | 22:15 | 34.5
16 | 3 | 22:30 | 34.5
16 | 3 | 22:45 | 34.5
16 | 3 | 22:00 | 34.5
16 | 3 | 23:15 | 21.785
16 | 3 | 23:30 | 21.785
16 | 3 | 23:45 | 21.785
16 | 3 | 23:00 | 21.785
17 | 3 | 0:15 | 34.5
17 | 3 | 0:30 | 34.5
17 | 3 | 0:45 | 34.5
17 | 3 | 0:00 | 34.5
17 | 3 | 1:15 | 22.6706
17 | 3 | 1:30 | 22.6706
17 | 3 | 1:45 | 22.6706
17 | 3 | 1:00 | 22.6706
17 | 3 | 2:15 | 20.9322
17 | 3 | 2:30 | 20.9322
17 | 3 | 2:45 | 20.9322
17 | 3 | 2:00 | 20.9322
17 | 3 | 3:15 | 22.7975
17 | 3 | 3:30 | 22.7975
17 | 3 | 3:45 | 22.7975
17 | 3 | 3:00 | 22.7975
17 | 3 | 4:15 | 32.9217
17 | 3 | 4:30 | 32.9217
17 | 3 | 4:45 | 32.9217
17 | 3 | 4:00 | 32.9217
17 | 3 | 5:15 | 34.5
17 | 3 | 5:30 | 34.5
17 | 3 | 5:45 | 34.5
17 | 3 | 5:00 | 34.5
17 | 3 | 6:15 | 36.8673
17 | 3 | 6:30 | 36.8673
17 | 3 | 6:45 | 36.8673
17 | 3 | 6:00 | 36.8673
17 | 3 | 7:15 | 27.6929
17 | 3 | 7:30 | 27.6929
17 | 3 | 7:45 | 27.6929
17 | 3 | 7:00 | 27.6929
17 | 3 | 8:15 | 103.5
17 | 3 | 8:30 | 103.5
17 | 3 | 8:45 | 103.5
17 | 3 | 8:00 | 103.5
17 | 3 | 9:15 | 207
17 | 3 | 9:30 | 207
17 | 3 | 9:45 | 207
17 | 3 | 9:00 | 207
17 | 3 | 10:15 | 216.4792
17 | 3 | 10:30 | 216.4792
17 | 3 | 10:45 | 216.4792
17 | 3 | 10:00 | 216.4792
17 | 3 | 11:15 | 275.1135
17 | 3 | 11:30 | 275.1135
17 | 3 | 11:45 | 275.1135
17 | 3 | 11:00 | 275.1135
17 | 3 | 12:15 | 359.1361
17 | 3 | 12:30 | 359.1361
17 | 3 | 12:45 | 359.1361
17 | 3 | 12:00 | 359.1361
17 | 3 | 13:15 | 345
17 | 3 | 13:30 | 345
17 | 3 | 13:45 | 345
17 | 3 | 13:00 | 345
17 | 3 | 14:15 | 345
17 | 3 | 14:30 | 345
17 | 3 | 14:45 | 345
17 | 3 | 14:00 | 345
17 | 3 | 15:15 | 345
17 | 3 | 15:30 | 345
17 | 3 | 15:45 | 345
17 | 3 | 15:00 | 345
17 | 3 | 16:15 | 472.3814
17 | 3 | 16:30 | 472.3814
17 | 3 | 16:45 | 472.3814
17 | 3 | 16:00 | 472.3814
17 | 3 | 17:15 | 449.291
17 | 3 | 17:30 | 449.291
17 | 3 | 17:45 | 449.291
17 | 3 | 17:00 | 449.291
17 | 3 | 18:15 | 287.538
17 | 3 | 18:30 | 287.538
17 | 3 | 18:45 | 287.538
17 | 3 | 18:00 | 287.538
17 | 3 | 19:15 | 207
17 | 3 | 19:30 | 207
17 | 3 | 19:45 | 207
17 | 3 | 19:00 | 207
17 | 3 | 20:15 | 69
17 | 3 | 20:30 | 69
17 | 3 | 20:45 | 69
17 | 3 | 20:00 | 69
17 | 3 | 21:15 | 34.5
17 | 3 | 21:30 | 34.5
17 | 3 | 21:45 | 34.5
17 | 3 | 21:00 | 34.5
17 | 3 | 22:15 | 30.8671
17 | 3 | 22:30 | 30.8671
17 | 3 | 22:45 | 30.8671
17 | 3 | 22:00 | 30.8671
17 | 3 | 23:15 | 22.2141
17 | 3 | 23:30 | 22.2141
17 | 3 | 23:45 | 22.2141
17 | 3 | 23:00 | 22.2141
18 | 3 | 0:15 | 37.2902
18 | 3 | 0:30 | 37.2902
18 | 3 | 0:45 | 37.2902
18 | 3 | 0:00 | 37.2902
18 | 3 | 1:15 | 35.0616
18 | 3 | 1:30 | 35.0616
18 | 3 | 1:45 | 35.0616
18 | 3 | 1:00 | 35.0616
18 | 3 | 2:15 | 32.6973
18 | 3 | 2:30 | 32.6973
18 | 3 | 2:45 | 32.6973
18 | 3 | 2:00 | 32.6973
18 | 3 | 3:15 | 47.0943
18 | 3 | 3:30 | 47.0943
18 | 3 | 3:45 | 47.0943
18 | 3 | 3:00 | 47.0943
18 | 3 | 4:15 | 33.0687
18 | 3 | 4:30 | 33.0687
18 | 3 | 4:45 | 33.0687
18 | 3 | 4:00 | 33.0687
18 | 3 | 5:15 | 34.5
18 | 3 | 5:30 | 34.5
18 | 3 | 5:45 | 34.5
18 | 3 | 5:00 | 34.5
18 | 3 | 6:15 | 34.5
18 | 3 | 6:30 | 34.5
18 | 3 | 6:45 | 34.5
18 | 3 | 6:00 | 34.5
18 | 3 | 7:15 | 34.5
18 | 3 | 7:30 | 34.5
18 | 3 | 7:45 | 34.5
18 | 3 | 7:00 | 34.5
18 | 3 | 8:15 | 96.0847
18 | 3 | 8:30 | 96.0847
18 | 3 | 8:45 | 96.0847
18 | 3 | 8:00 | 96.0847
18 | 3 | 9:15 | 191.0652
18 | 3 | 9:30 | 191.0652
18 | 3 | 9:45 | 191.0652
18 | 3 | 9:00 | 191.0652
18 | 3 | 10:15 | 276
18 | 3 | 10:30 | 276
18 | 3 | 10:45 | 276
18 | 3 | 10:00 | 276
18 | 3 | 11:15 | 437.5764
18 | 3 | 11:30 | 437.5764
18 | 3 | 11:45 | 437.5764
18 | 3 | 11:00 | 437.5764
18 | 3 | 12:15 | 414.8208
18 | 3 | 12:30 | 414.8208
18 | 3 | 12:45 | 414.8208
18 | 3 | 12:00 | 414.8208
18 | 3 | 13:15 | 345
18 | 3 | 13:30 | 345
18 | 3 | 13:45 | 345
18 | 3 | 13:00 | 345
18 | 3 | 14:15 | 258.3833
18 | 3 | 14:30 | 258.3833
18 | 3 | 14:45 | 258.3833
18 | 3 | 14:00 | 258.3833
18 | 3 | 15:15 | 227.7867
18 | 3 | 15:30 | 227.7867
18 | 3 | 15:45 | 227.7867
18 | 3 | 15:00 | 227.7867
18 | 3 | 16:15 | 380.3719
18 | 3 | 16:30 | 380.3719
18 | 3 | 16:45 | 380.3719
18 | 3 | 16:00 | 380.3719
18 | 3 | 17:15 | 345
18 | 3 | 17:30 | 345
18 | 3 | 17:45 | 345
18 | 3 | 17:00 | 345
18 | 3 | 18:15 | 267.7881
18 | 3 | 18:30 | 267.7881
18 | 3 | 18:45 | 267.7881
18 | 3 | 18:00 | 267.7881
18 | 3 | 19:15 | 207
18 | 3 | 19:30 | 207
18 | 3 | 19:45 | 207
18 | 3 | 19:00 | 207
18 | 3 | 20:15 | 69
18 | 3 | 20:30 | 69
18 | 3 | 20:45 | 69
18 | 3 | 20:00 | 69
18 | 3 | 21:15 | 33.1001
18 | 3 | 21:30 | 33.1001
18 | 3 | 21:45 | 33.1001
18 | 3 | 21:00 | 33.1001
18 | 3 | 22:15 | 37.6843
18 | 3 | 22:30 | 37.6843
18 | 3 | 22:45 | 37.6843
18 | 3 | 22:00 | 37.6843
18 | 3 | 23:15 | 34.5
18 | 3 | 23:30 | 34.5
18 | 3 | 23:45 | 34.5
18 | 3 | 23:00 | 34.5
19 | 3 | 0:15 | 34.1187
19 | 3 | 0:30 | 34.1187
19 | 3 | 0:45 | 34.1187
19 | 3 | 0:00 | 34.1187
19 | 3 | 1:15 | 48.1389
19 | 3 | 1:30 | 48.1389
19 | 3 | 1:45 | 48.1389
19 | 3 | 1:00 | 48.1389
19 | 3 | 2:15 | 28.1533
19 | 3 | 2:30 | 28.1533
19 | 3 | 2:45 | 28.1533
19 | 3 | 2:00 | 28.1533
19 | 3 | 3:15 | 41.5256
19 | 3 | 3:30 | 41.5256
19 | 3 | 3:45 | 41.5256
19 | 3 | 3:00 | 41.5256
19 | 3 | 4:15 | 34.5
19 | 3 | 4:30 | 34.5
19 | 3 | 4:45 | 34.5
19 | 3 | 4:00 | 34.5
19 | 3 | 5:15 | 47.4326
19 | 3 | 5:30 | 47.4326
19 | 3 | 5:45 | 47.4326
19 | 3 | 5:00 | 47.4326
19 | 3 | 6:15 | 48.0548
19 | 3 | 6:30 | 48.0548
19 | 3 | 6:45 | 48.0548
19 | 3 | 6:00 | 48.0548
19 | 3 | 7:15 | 33.0332
19 | 3 | 7:30 | 33.0332
19 | 3 | 7:45 | 33.0332
19 | 3 | 7:00 | 33.0332
19 | 3 | 8:15 | 130.2121
19 | 3 | 8:30 | 130.2121
19 | 3 | 8:45 | 130.2121
19 | 3 | 8:00 | 130.2121
19 | 3 | 9:15 | 152.7274
19 | 3 | 9:30 | 152.7274
19 | 3 | 9:45 | 152.7274
19 | 3 | 9:00 | 152.7274
19 | 3 | 10:15 | 276
19 | 3 | 10:30 | 276
19 | 3 | 10:45 | 276
19 | 3 | 10:00 | 276
19 | 3 | 11:15 | 288.2547
19 | 3 | 11:30 | 288.2547
19 | 3 | 11:45 | 288.2547
19 | 3 | 11:00 | 288.2547
19 | 3 | 12:15 | 343.9311
19 | 3 | 12:30 | 343.9311
19 | 3 | 12:45 | 343.9311
19 | 3 | 12:00 | 343.9311
19 | 3 | 13:15 | 345
19 | 3 | 13:30 | 345
19 | 3 | 13:45 | 345
19 | 3 | 13:00 | 345
19 | 3 | 14:15 | 345
19 | 3 | 14:30 | 345
19 | 3 | 14:45 | 345
19 | 3 | 14:00 | 345
19 | 3 | 15:15 | 412.1259
19 | 3 | 15:30 | 412.1259
19 | 3 | 15:45 | 412.1259
19 | 3 | 15:00 | 412.1259
19 | 3 | 16:15 | 345
19 | 3 | 16:30 | 345
19 | 3 | 16:45 | 345
19 | 3 | 16:00 | 345
19 | 3 | 17:15 | 345
19 | 3 | 17:30 | 345
19 | 3 | 17:45 | 345
19 | 3 | 17:00 | 345
19 | 3 | 18:15 | 276
19 | 3 | 18:30 | 276
19 | 3 | 18:45 | 276
19 | 3 | 18:00 | 276
19 | 3 | 19:15 | 253.0594
19 | 3 | 19:30 | 253.0594
19 | 3 | 19:45 | 253.0594
19 | 3 | 19:00 | 253.0594
19 | 3 | 20:15 | 67.8452
19 | 3 | 20:30 | 67.8452
19 | 3 | 20:45 | 67.8452
19 | 3 | 20:00 | 67.8452
19 | 3 | 21:15 | 47.5258
19 | 3 | 21:30 | 47.5258
19 | 3 | 21:45 | 47.5258
19 | 3 | 21:00 | 47.5258
19 | 3 | 22:15 | 27.8468
19 | 3 | 22:30 | 27.8468
19 | 3 | 22:45 | 27.8468
19 | 3 | 22:00 | 27.8468
19 | 3 | 23:15 | 42.536
19 | 3 | 23:30 | 42.536
19 | 3 | 23:45 | 42.536
19 | 3 | 23:00 | 42.536
20 | 3 | 0:15 | 2.2641
20 | 3 | 0:30 | 2.2641
20 | 3 | 0:45 | 2.2641
20 | 3 | 0:00 | 2.2641
20 | 3 | 1:15 | 3.4122
20 | 3 | 1:30 | 3.4122
20 | 3 | 1:45 | 3.4122
20 | 3 | 1:00 | 3.4122
20 | 3 | 2:15 | 2.5703
20 | 3 | 2:30 | 2.5703
20 | 3 | 2:45 | 2.5703
20 | 3 | 2:00 | 2.5703
20 | 3 | 3:15 | 3.45
20 | 3 | 3:30 | 3.45
20 | 3 | 3:45 | 3.45
20 | 3 | 3:00 | 3.45
20 | 3 | 4:15 | 3.45
20 | 3 | 4:30 | 3.45
20 | 3 | 4:45 | 3.45
20 | 3 | 4:00 | 3.45
20 | 3 | 5:15 | 4.6329
20 | 3 | 5:30 | 4.6329
20 | 3 | 5:45 | 4.6329
20 | 3 | 5:00 | 4.6329
20 | 3 | 6:15 | 2.8631
20 | 3 | 6:30 | 2.8631
20 | 3 | 6:45 | 2.8631
20 | 3 | 6:00 | 2.8631
20 | 3 | 7:15 | 3.45
20 | 3 | 7:30 | 3.45
20 | 3 | 7:45 | 3.45
20 | 3 | 7:00 | 3.45
20 | 3 | 8:15 | 10.35
20 | 3 | 8:30 | 10.35
20 | 3 | 8:45 | 10.35
20 | 3 | 8:00 | 10.35
20 | 3 | 9:15 | 13.0859
20 | 3 | 9:30 | 13.0859
20 | 3 | 9:45 | 13.0859
20 | 3 | 9:00 | 13.0859
20 | 3 | 10:15 | 27.6
20 | 3 | 10:30 | 27.6
20 | 3 | 10:45 | 27.6
20 | 3 | 10:00 | 27.6
20 | 3 | 11:15 | 21.1944
20 | 3 | 11:30 | 21.1944
20 | 3 | 11:45 | 21.1944
20 | 3 | 11:00 | 21.1944
20 | 3 | 12:15 | 34.5
20 | 3 | 12:30 | 34.5
20 | 3 | 12:45 | 34.5
20 | 3 | 12:00 | 34.5
20 | 3 | 13:15 | 34.5
20 | 3 | 13:30 | 34.5
20 | 3 | 13:45 | 34.5
20 | 3 | 13:00 | 34.5
20 | 3 | 14:15 | 33.3963
20 | 3 | 14:30 | 33.3963
20 | 3 | 14:45 | 33.3963
20 | 3 | 14:00 | 33.3963
20 | 3 | 15:15 | 21.7024
20 | 3 | 15:30 | 21.7024
20 | 3 | 15:45 | 21.7024
20 | 3 | 15:00 | 21.7024
20 | 3 | 16:15 | 34.2018
20 | 3 | 16:30 | 34.2018
20 | 3 | 16:45 | 34.2018
20 | 3 | 16:00 | 34.2018
20 | 3 | 17:15 | 22.4602
20 | 3 | 17:30 | 22.4602
20 | 3 | 17:45 | 22.4602
20 | 3 | 17:00 | 22.4602
20 | 3 | 18:15 | 34.7028
20 | 3 | 18:30 | 34.7028
20 | 3 | 18:45 | 34.7028
20 | 3 | 18:00 | 34.7028
20 | 3 | 19:15 | 12.4948
20 | 3 | 19:30 | 12.4948
20 | 3 | 19:45 | 12.4948
20 | 3 | 19:00 | 12.4948
20 | 3 | 20:15 | 6.3407
20 | 3 | 20:30 | 6.3407
20 | 3 | 20:45 | 6.3407
20 | 3 | 20:00 | 6.3407
20 | 3 | 21:15 | 3.45
20 | 3 | 21:30 | 3.45
20 | 3 | 21:45 | 3.45
20 | 3 | 21:00 | 3.45
20 | 3 | 22:15 | 4.3097
20 | 3 | 22:30 | 4.3097
20 | 3 | 22:45 | 4.3097
20 | 3 | 22:00 | 4.3097
20 | 3 | 23:15 | 3.3195
20 | 3 | 23:30 | 3.3195
20 | 3 | 23:45 | 3.3195
20 | 3 | 23:00 | 3.3195
21 | 3 | 0:15 | 4.0754
21 | 3 | 0:30 | 4.0754
21 | 3 | 0:45 | 4.0754
21 | 3 | 0:00 | 4.0754
21 | 3 | 1:15 | 3.45
21 | 3 | 1:30 | 3.45
21 | 3 | 1:45 | 3.45
21 | 3 | 1:00 | 3.45
21 | 3 | 2:15 | 3.45
21 | 3 | 2:30 | 3.45
21 | 3 | 2:45 | 3.45
21 | 3 | 2:00 | 3.45
21 | 3 | 3:15 | 3.45
21 | 3 | 3:30 | 3.45
21 | 3 | 3:45 | 3.45
21 | 3 | 3:00 | 3.45
21 | 3 | 4:15 | 4.2125
21 | 3 | 4:30 | 4.2125
21 | 3 | 4:45 | 4.2125
21 | 3 | 4:00 | 4.2125
21 | 3 | 5:15 | 2.1699
21 | 3 | 5:30 | 2.1699
21 | 3 | 5:45 | 2.1699
21 | 3 | 5:00 | 2.1699
21 | 3 | 6:15 | 3.45
21 | 3 | 6:30 | 3.45
21 | 3 | 6:45 | 3.45
21 | 3 | 6:00 | 3.45
21 | 3 | 7:15 | 3.0231
21 | 3 | 7:30 | 3.0231
21 | 3 | 7:45 | 3.0231
21 | 3 | 7:00 | 3.0231
21 | 3 | 8:15 | 10.1285
21 | 3 | 8:30 | 10.1285
21 | 3 | 8:45 | 10.1285
21 | 3 | 8:00 | 10.1285
21 | 3 | 9:15 | 17.8759
21 | 3 | 9:30 | 17.8759
21 | 3 | 9:45 | 17.8759
21 | 3 | 9:00 | 17.8759
21 | 3 | 10:15 | 25.3075
21 | 3 | 10:30 | 25.3075
21 | 3 | 10:45 | 25.3075
21 | 3 | 10:00 | 25.3075
21 | 3 | 11:15 | 48.1209
21 | 3 | 11:30 | 48.1209
21 | 3 | 11:45 | 48.1209
21 | 3 | 11:00 | 48.1209
21 | 3 | 12:15 | 34.2315
21 | 3 | 12:30 | 34.2315
21 | 3 | 12:45 | 34.2315
21 | 3 | 12:00 | 34.2315
21 | 3 | 13:15 | 34.5
21 | 3 | 13:30 | 34.5
21 | 3 | 13:45 | 34.5
21 | 3 | 13:00 | 34.5
21 | 3 | 14:15 | 34.5
21 | 3 | 14:30 | 34.5
21 | 3 | 14:45 | 34.5
21 | 3 | 14:00 | 34.5
21 | 3 | 15:15 | 29.6601
21 | 3 | 15:30 | 29.6601
21 | 3 | 15:45 | 29.6601
21 | 3 | 15:00 | 29.6601
21 | 3 | 16:15 | 34.5
21 | 3 | 16:30 | 34.5
21 | 3 | 16:45 | 34.5
21 | 3 | 16:00 | 34.5
21 | 3 | 17:15 | 38.2914
21 | 3 | 17:30 | 38.2914
21 | 3 | 17:45 | 38.2914
21 | 3 | 17:00 | 38.2914
21 | 3 | 18:15 | 27.6
21 | 3 | 18:30 | 27.6
21 | 3 | 18:45 | 27.6
21 | 3 | 18:00 | 27.6
21 | 3 | 19:15 | 28.2205
21 | 3 | 19:30 | 28.2205
21 | 3 | 19:45 | 28.2205
21 | 3 | 19:00 | 28.2205
21 | 3 | 20:15 | 6.9
21 | 3 | 20:30 | 6.9
21 | 3 | 20:45 | 6.9
21 | 3 | 20:00 | 6.9
21 | 3 | 21:15 | 3.45
21 | 3 | 21:30 | 3.45
21 | 3 | 21:45 | 3.45
21 | 3 | 21:00 | 3.45
21 | 3 | 22:15 | 4.7504
21 | 3 | 22:30 | 4.7504
21 | 3 | 22:45 | 4.7504
21 | 3 | 22:00 | 4.7504
21 | 3 | 23:15 | 2.7785
21 | 3 | 23:30 | 2.7785
21 | 3 | 23:45 | 2.7785
21 | 3 | 23:00 | 2.7785
22 | 3 | 0:15 | 21.3929
22 | 3 | 0:30 | 21.3929
22 | 3 | 0:45 | 21.3929
22 | 3 | 0:00 | 21.3929
22 | 3 | 1:15 | 42.9547
22 | 3 | 1:30 | 42.9547
22 | 3 | 1:45 | 42.9547
22 | 3 | 1:00 | 42.9547
22 | 3 | 2:15 | 32.4855
22 | 3 | 2:30 | 32.4855
22 | 3 | 2:45 | 32.4855
22 | 3 | 2:00 | 32.4855
22 | 3 | 3:15 | 23.249
22 | 3 | 3:30 | 23.249
22 | 3 | 3:45 | 23.249
22 | 3 | 3:00 | 23.249
22 | 3 | 4:15 | 43.3377
22 | 3 | 4:30 | 43.3377
22 | 3 | 4:45 | 43.3377
22 | 3 | 4:00 | 43.3377
22 | 3 | 5:15 | 34.5
22 | 3 | 5:30 | 34.5
22 | 3 | 5:45 | 34.5
22 | 3 | 5:00 | 34.5
22 | 3 | 6:15 | 34.5
22 | 3 | 6:30 | 34.5
22 | 3 | 6:45 | 34.5
22 | 3 | 6:00 | 34.5
22 | 3 | 7:15 | 20.7044
22 | 3 | 7:30 | 20.7044
22 | 3 | 7:45 | 20.7044
22 | 3 | 7:00 | 20.7044
22 | 3 | 8:15 | 103.5
22 | 3 | 8:30 | 103.5
22 | 3 | 8:45 | 103.5
22 | 3 | 8:00 | 103.5
22 | 3 | 9:15 | 242.182
22 | 3 | 9:30 | 242.182
22 | 3 | 9:45 | 242.182
22 | 3 | 9:00 | 242.182
22 | 3 | 10:15 | 246.5048
22 | 3 | 10:30 | 246.5048
22 | 3 | 10:45 | 246.5048
22 | 3 | 10:00 | 246.5048
22 | 3 | 11:15 | 345
22 | 3 | 11:30 | 345
22 | 3 | 11:45 | 345
22 | 3 | 11:00 | 345
22 | 3 | 12:15 | 345
22 | 3 | 12:30 | 345
22 | 3 | 12:45 | 345
22 | 3 | 12:00 | 345
22 | 3 | 13:15 | 345
22 | 3 | 13:30 | 345
22 | 3 | 13:45 | 345
22 | 3 | 13:00 | 345
22 | 3 | 14:15 | 345
22 | 3 | 14:30 | 345
22 | 3 | 14:45 | 345
22 | 3 | 14:00 | 345
22 | 3 | 15:15 | 480.654
22 | 3 | 15:30 | 480.654
22 | 3 | 15:45 | 480.654
22 | 3 | 15:00 | 480.654
22 | 3 | 16:15 | 345
22 | 3 | 16:30 | 345
22 | 3 | 16:45 | 345
22 | 3 | 16:00 | 345
22 | 3 | 17:15 | 214.8686
22 | 3 | 17:30 | 214.8686
22 | 3 | 17:45 | 214.8686
22 | 3 | 17:00 | 214.8686
22 | 3 | 18:15 | 180.3139
22 | 3 | 18:30 | 180.3139
22 | 3 | 18:45 | 180.3139
22 | 3 | 18:00 | 180.3139
22 | 3 | 19:15 | 285.9124
22 | 3 | 19:30 | 285.9124
22 | 3 | 19:45 | 285.9124
22 | 3 | 19:00 | 285.9124
22 | 3 | 20:15 | 81.9414
22 | 3 | 20:30 | 81.9414
22 | 3 | 20:45 | 81.9414
22 | 3 | 20:00 | 81.9414
22 | 3 | 21:15 | 36.9789
22 | 3 | 21:30 | 36.9789
22 | 3 | 21:45 | 36.9789
22 | 3 | 21:00 | 36.9789
22 | 3 | 22:15 | 40.2664
22 | 3 | 22:30 | 40.2664
22 | 3 | 22:45 | 40.2664
22 | 3 | 22:00 | 40.2664
22 | 3 | 23:15 | 34.5
22 | 3 | 23:30 | 34.5
22 | 3 | 23:45 | 34.5
22 | 3 | 23:00 | 34.5
23 | 3 | 0:15 | 34.5
23 | 3 | 0:30 | 34.5
23 | 3 | 0:45 | 34.5
23 | 3 | 0:00 | 34.5
23 | 3 | 1:15 | 46.4746
23 | 3 | 1:30 | 46.4746
23 | 3 | 1:45 | 46.4746
23 | 3 | 1:00 | 46.4746
23 | 3 | 2:15 | 44.7365
23 | 3 | 2:30 | 44.7365
23 | 3 | 2:45 | 44.7365
23 | 3 | 2:00 | 44.7365
23 | 3 | 3:15 | 30.7078
23 | 3 | 3:30 | 30.7078
23 | 3 | 3:45 | 30.7078
23 | 3 | 3:00 | 30.7078
23 | 3 | 4:15 | 42.5656
23 | 3 | 4:30 | 42.5656
23 | 3 | 4:45 | 42.5656
23 | 3 | 4:00 | 42.5656
23 | 3 | 5:15 | 45.6044
23 | 3 | 5:30 | 45.6044
23 | 3 | 5:45 | 45.6044
23 | 3 | 5:00 | 45.6044
23 | 3 | 6:15 | 34.5
23 | 3 | 6:30 | 34.5
23 | 3 | 6:45 | 34.5
23 | 3 | 6:00 | 34.5
23 | 3 | 7:15 | 34.5
23 | 3 | 7:30 | 34.5
23 | 3 | 7:45 | 34.5
23 | 3 | 7:00 | 34.5
23 | 3 | 8:15 | 142.0543
23 | 3 | 8:30 | 142.0543
23 | 3 | 8:45 | 142.0543
23 | 3 | 8:00 | 142.0543
23 | 3 | 9:15 | 218.5685
23 | 3 | 9:30 | 218.5685
23 | 3 | 9:45 | 218.5685
23 | 3 | 9:00 | 218.5685
23 | 3 | 10:15 | 276
23 | 3 | 10:30 | 276
23 | 3 | 10:45 | 276
23 | 3 | 10:00 | 276
23 | 3 | 11:15 | 402.5526
23 | 3 | 11:30 | 402.5526
23 | 3 | 11:45 | 402.5526
23 | 3 | 11:00 | 402.5526
23 | 3 | 12:15 | 207.6211
23 | 3 | 12:30 | 207.6211
23 | 3 | 12:45 | 207.6211
23 | 3 | 12:00 | 207.6211
23 | 3 | 13:15 | 345
23 | 3 | 13:30 | 345
23 | 3 | 13:45 | 345
23 | 3 | 13:00 | 345
23 | 3 | 14:15 | 479.9568
23 | 3 | 14:30 | 479.9568
23 | 3 | 14:45 | 479.9568
23 | 3 | 14:00 | 479.9568
23 | 3 | 15:15 | 345
23 | 3 | 15:30 | 345
23 | 3 | 15:45 | 345
23 | 3 | 15:00 | 345
23 | 3 | 16:15 | 283.9511
23 | 3 | 16:30 | 283.9511
23 | 3 | 16:45 | 283.9511
23 | 3 | 16:00 | 283.9511
23 | 3 | 17:15 | 431.6219
23 | 3 | 17:30 | 431.6219
23 | 3 | 17:45 | 431.6219
23 | 3 | 17:00 | 431.6219
23 | 3 | 18:15 | 181.9634
23 | 3 | 18:30 | 181.9634
23 | 3 | 18:45 | 181.9634
23 | 3 | 18:00 | 181.9634
23 | 3 | 19:15 | 218.3732
23 | 3 | 19:30 | 218.3732
23 | 3 | 19:45 | 218.3732
23 | 3 | 19:00 | 218.3732
23 | 3 | 20:15 | 80.7951
23 | 3 | 20:30 | 80.7951
23 | 3 | 20:45 | 80.7951
23 | 3 | 20:00 | 80.7951
23 | 3 | 21:15 | 46.831
23 | 3 | 21:30 | 46.831
23 | 3 | 21:45 | 46.831
23 | 3 | 21:00 | 46.831
23 | 3 | 22:15 | 34.5
23 | 3 | 22:30 | 34.5
23 | 3 | 22:45 | 34.5
23 | 3 | 22:00 | 34.5
23 | 3 | 23:15 | 25.2318
23 | 3 | 23:30 | 25.2318
23 | 3 | 23:45 | 25.2318
23 | 3 | 23:00 | 25.2318
24 | 3 | 0:15 | 34.5
24 | 3 | 0:30 | 34.5
24 | 3 | 0:45 | 34.5
24 | 3 | 0:00 | 34.5
24 | 3 | 1:15 | 27.7168
24 | 3 | 1:30 | 27.7168
24 | 3 | 1:45 | 27.7168
24 | 3 | 1:00 | 27.7168
24 | 3 | 2:15 | 34.5
24 | 3 | 2:30 | 34.5
24 | 3 | 2:45 | 34.5
24 | 3 | 2:00 | 34.5
24 | 3 | 3:15 | 41.8792
24 | 3 | 3:30 | 41.8792
24 | 3 | 3:45 | 41.8792
24 | 3 | 3:00 | 41.8792
24 | 3 | 4:15 | 34.5
24 | 3 | 4:30 | 34.5
24 | 3 | 4:45 | 34.5
24 | 3 | 4:00 | 34.5
24 | 3 | 5:15 | 34.5
24 | 3 | 5:30 | 34.5
24 | 3 | 5:45 | 34.5
24 | 3 | 5:00 | 34.5
24 | 3 | 6:15 | 25.2163
24 | 3 | 6:30 | 25.2163
24 | 3 | 6:45 | 25.2163
24 | 3 | 6:00 | 25.2163
24 | 3 | 7:15 | 35.0415
24 | 3 | 7:30 | 35.0415
24 | 3 | 7:45 | 35.0415
24 | 3 | 7:00 | 35.0415
24 | 3 | 8:15 | 70.2371
24 | 3 | 8:30 | 70.2371
24 | 3 | 8:45 | 70.2371
24 | 3 | 8:00 | 70.2371
24 | 3 | 9:15 | 252.3252
24 | 3 | 9:30 | 252.3252
24 | 3 | 9:45 | 252.3252
24 | 3 | 9:00 | 252.3252
24 | 3 | 10:15 | 313.4839
24 | 3 | 10:30 | 313.4839
24 | 3 | 10:45 | 313.4839
24 | 3 | 10:00 | 313.4839
24 | 3 | 11:15 | 387.6277
24 | 3 | 11:30 | 387.6277
24 | 3 | 11:45 | 387.6277
24 | 3 | 11:00 | 387.6277
24 | 3 | 12:15 | 366.1424
24 | 3 | 12:30 | 366.1424
24 | 3 | 12:45 | 366.1424
24 | 3 | 12:00 | 366.1424
24 | 3 | 13:15 | 320.9865
24 | 3 | 13:30 | 320.9865
24 | 3 | 13:45 | 320.9865
24 | 3 | 13:00 | 320.9865
24 | 3 | 14:15 | 345
24 | 3 | 14:30 | 345
24 | 3 | 14:45 | 345
24 | 3 | 14:00 | 345
24 | 3 | 15:15 | 456.7327
24 | 3 | 15:30 | 456.7327
24 | 3 | 15:45 | 456.7327
24 | 3 | 15:00 | 456.7327
24 | 3 | 16:15 | 247.0098
24 | 3 | 16:30 | 247.0098
24 | 3 | 16:45 | 247.0098
24 | 3 | 16:00 | 247.0098
24 | 3 | 17:15 | 413.2294
24 | 3 | 17:30 | 413.2294
24 | 3 | 17:45 | 413.2294
24 | 3 | 17:00 | 413.2294
24 | 3 | 18:15 | 276
24 | 3 | 18:30 | 276
24 | 3 | 18:45 | 276
24 | 3 | 18:00 | 276
24 | 3 | 19:15 | 124.6585
24 | 3 | 19:30 | 124.6585
24 | 3 | 19:45 | 124.6585
24 | 3 | 19:00 | 124.6585
24 | 3 | 20:15 | 91.5398
24 | 3 | 20:30 | 91.5398
24 | 3 | 20:45 | 91.5398
24 | 3 | 20:00 | 91.5398
24 | 3 | 21:15 | 22.882
24 | 3 | 21:30 | 22.882
24 | 3 | 21:45 | 22.882
24 | 3 | 21:00 | 22.882
24 | 3 | 22:15 | 28.0046
24 | 3 | 22:30 | 28.0046
24 | 3 | 22:45 | 28.0046
24 | 3 | 22:00 | 28.0046
24 | 3 | 23:15 | 30.3118
24 | 3 | 23:30 | 30.3118
24 | 3 | 23:45 | 30.3118
24 | 3 | 23:00 | 30.3118
25 | 3 | 0:15 | 34.5
25 | 3 | 0:30 | 34.5
25 | 3 | 0:45 | 34.5
25 | 3 | 0:00 | 34.5
25 | 3 | 1:15 | 47.3088
25 | 3 | 1:30 | 47.3088
25 | 3 | 1:45 | 47.3088
25 | 3 | 1:00 | 47.3088
25 | 3 | 2:15 | 24.2111
25 | 3 | 2:30 | 24.2111
25 | 3 | 2:45 | 24.2111
25 | 3 | 2:00 | 24.2111
25 | 3 | 3:15 | 41.1902
25 | 3 | 3:30 | 41.1902
25 | 3 | 3:45 | 41.1902
25 | 3 | 3:00 | 41.1902
25 | 3 | 4:15 | 20.9617
25 | 3 | 4:30 | 20.9617
25 | 3 | 4:45 | 20.9617
25 | 3 | 4:00 | 20.9617
25 | 3 | 5:15 | 38.3324
25 | 3 | 5:30 | 38.3324
25 | 3 | 5:45 | 38.3324
25 | 3 | 5:00 | 38.3324
25 | 3 | 6:15 | 27.7561
25 | 3 | 6:30 | 27.7561
25 | 3 | 6:45 | 27.7561
25 | 3 | 6:00 | 27.7561
25 | 3 | 7:15 | 29.9594
25 | 3 | 7:30 | 29.9594
25 | 3 | 7:45 | 29.9594
25 | 3 | 7:00 | 29.9594
25 | 3 | 8:15 | 123.052
25 | 3 | 8:30 | 123.052
25 | 3 | 8:45 | 123.052
25 | 3 | 8:00 | 123.052
25 | 3 | 9:15 | 199.8522
25 | 3 | 9:30 | 199.8522
25 | 3 | 9:45 | 199.8522
25 | 3 | 9:00 | 199.8522
25 | 3 | 10:15 | 194.2832
25 | 3 | 10:30 | 194.2832
25 | 3 | 10:45 | 194.2832
25 | 3 | 10:00 | 194.2832
25 | 3 | 11:15 | 445.856
25 | 3 | 11:30 | 445.856
25 | 3 | 11:45 | 445.856
25 | 3 | 11:00 | 445.856
25 | 3 | 12:15 | 453.6781
25 | 3 | 12:30 | 453.6781
25 | 3 | 12:45 | 453.6781
25 | 3 | 12:00 | 453.6781
25 | 3 | 13:15 | 285.9374
25 | 3 | 13:30 | 285.9374
25 | 3 | 13:45 | 285.9374
25 | 3 | 13:00 | 285.9374
25 | 3 | 14:15 | 345
25 | 3 | 14:30 | 345
25 | 3 | 14:45 | 345
25 | 3 | 14:00 | 345
25 | 3 | 15:15 | 412.3675
25 | 3 | 15:30 | 412.3675
25 | 3 | 15:45 | 412.3675
25 | 3 | 15:00 | 412.3675
25 | 3 | 16:15 | 345
25 | 3 | 16:30 | 345
25 | 3 | 16:45 | 345
25 | 3 | 16:00 | 345
25 | 3 | 17:15 | 345
25 | 3 | 17:30 | 345
25 | 3 | 17:45 | 345
25 | 3 | 17:00 | 345
25 | 3 | 18:15 | 383.1329
25 | 3 | 18:30 | 383.1329
25 | 3 | 18:45 | 383.1329
25 | 3 | 18:00 | 383.1329
25 | 3 | 19:15 | 218.6334
25 | 3 | 19:30 | 218.6334
25 | 3 | 19:45 | 218.6334
25 | 3 | 19:00 | 218.6334
25 | 3 | 20:15 | 69
25 | 3 | 20:30 | 69
25 | 3 | 20:45 | 69
25 | 3 | 20:00 | 69
25 | 3 | 21:15 | 44.556
25 | 3 | 21:30 | 44.556
25 | 3 | 21:45 | 44.556
25 | 3 | 21:00 | 44.556
25 | 3 | 22:15 | 31.5987
25 | 3 | 22:30 | 31.5987
25 | 3 | 22:45 | 31.5987
25 | 3 | 22:00 | 31.5987
25 | 3 | 23:15 | 26.1351
25 | 3 | 23:30 | 26.1351
25 | 3 | 23:45 | 26.1351
25 | 3 | 23:00 | 26.1351
26 | 3 | 0:15 | 31.516
26 | 3 | 0:30 | 31.516
26 | 3 | 0:45 | 31.516
26 | 3 | 0:00 | 31.516
26 | 3 | 1:15 | 34.5
26 | 3 | 1:30 | 34.5
26 | 3 | 1:45 | 34.5
26 | 3 | 1:00 | 34.5
26 | 3 | 2:15 | 29.7302
26 | 3 | 2:30 | 29.7302
26 | 3 | 2:45 | 29.7302
26 | 3 | 2:00 | 29.7302
26 | 3 | 3:15 | 44.7899
26 | 3 | 3:30 | 44.7899
26 | 3 | 3:45 | 44.7899
26 | 3 | 3:00 | 44.7899
26 | 3 | 4:15 | 43.984
26 | 3 | 4:30 | 43.984
26 | 3 | 4:45 | 43.984
26 | 3 | 4:00 | 43.984
26 | 3 | 5:15 | 31.4953
26 | 3 | 5:30 | 31.4953
26 | 3 | 5:45 | 31.4953
26 | 3 | 5:00 | 31.4953
26 | 3 | 6:15 | 39.913
26 | 3 | 6:30 | 39.913
26 | 3 | 6:45 | 39.913
26 | 3 | 6:00 | 39.913
26 | 3 | 7:15 | 43.595
26 | 3 | 7:30 | 43.595
26 | 3 | 7:45 | 43.595
26 | 3 | 7:00 | 43.595
26 | 3 | 8:15 | 103.5
26 | 3 | 8:30 | 103.5
26 | 3 | 8:45 | 103.5
26 | 3 | 8:00 | 103.5
26 | 3 | 9:15 | 174.1114
26 | 3 | 9:30 | 174.1114
26 | 3 | 9:45 | 174.1114
26 | 3 | 9:00 | 174.1114
26 | 3 | 10:15 | 361.6654
26 | 3 | 10:30 | 361.6654
26 | 3 | 10:45 | 361.6654
26 | 3 | 10:00 | 361.6654
26 | 3 | 11:15 | 345
26 | 3 | 11:30 | 345
26 | 3 | 11:45 | 345
26 | 3 | 11:00 | 345
26 | 3 | 12:15 | 435.6306
26 | 3 | 12:30 | 435.6306
26 | 3 | 12:45 | 435.6306
26 | 3 | 12:00 | 435.6306
26 | 3 | 13:15 | 354.0914
26 | 3 | 13:30 | 354.0914
26 | 3 | 13:45 | 354.0914
26 | 3 | 13:00 | 354.0914
26 | 3 | 14:15 | 290.5078
26 | 3 | 14:30 | 290.5078
26 | 3 | 14:45 | 290.5078
26 | 3 | 14:00 | 290.5078
26 | 3 | 15:15 | 345
26 | 3 | 15:30 | 345
26 | 3 | 15:45 | 345
26 | 3 | 15:00 | 345
26 | 3 | 16:15 | 322.5957
26 | 3 | 16:30 | 322.5957
26 | 3 | 16:45 | 322.5957
26 | 3 | 16:00 | 322.5957
26 | 3 | 17:15 | 345
26 | 3 | 17:30 | 345
26 | 3 | 17:45 | 345
26 | 3 | 17:00 | 345
26 | 3 | 18:15 | 321.6915
26 | 3 | 18:30 | 321.6915
26 | 3 | 18:45 | 321.6915
26 | 3 | 18:00 | 321.6915
26 | 3 | 19:15 | 183.0187
26 | 3 | 19:30 | 183.0187
26 | 3 | 19:45 | 183.0187
26 | 3 | 19:00 | 183.0187
26 | 3 | 20:15 | 48.3421
26 | 3 | 20:30 | 48.3421
26 | 3 | 20:45 | 48.3421
26 | 3 | 20:00 | 48.3421
26 | 3 | 21:15 | 34.5
26 | 3 | 21:30 | 34.5
26 | 3 | 21:45 | 34.5
26 | 3 | 21:00 | 34.5
26 | 3 | 22:15 | 24.5066
26 | 3 | 22:30 | 24.5066
26 | 3 | 22:45 | 24.5066
26 | 3 | 22:00 | 24.5066
26 | 3 | 23:15 | 38.0342
26 | 3 | 23:30 | 38.0342
26 | 3 | 23:45 | 38.0342
26 | 3 | 23:00 | 38.0342
27 | 3 | 0:15 | 2.7061
27 | 3 | 0:30 | 2.7061
27 | 3 | 0:45 | 2.7061
27 | 3 | 0:00 | 2.7061
27 | 3 | 1:15 | 4.6471
27 | 3 | 1:30 | 4.6471
27 | 3 | 1:45 | 4.6471
27 | 3 | 1:00 | 4.6471
27 | 3 | 2:15 | 3.45
27 | 3 | 2:30 | 3.45
27 | 3 | 2:45 | 3.45
27 | 3 | 2:00 | 3.45
27 | 3 | 3:15 | 3.45
27 | 3 | 3:30 | 3.45
27 | 3 | 3:45 | 3.45
27 | 3 | 3:00 | 3.45
27 | 3 | 4:15 | 4.2506
27 | 3 | 4:30 | 4.2506
27 | 3 | 4:45 | 4.2506
27 | 3 | 4:00 | 4.2506
27 | 3 | 5:15 | 3.45
27 | 3 | 5:30 | 3.45
27 | 3 | 5:45 | 3.45
27 | 3 | 5:00 | 3.45
27 | 3 | 6:15 | 3.45
27 | 3 | 6:30 | 3.45
27 | 3 | 6:45 | 3.45
27 | 3 | 6:00 | 3.45
27 | 3 | 7:15 | 3.6136
27 | 3 | 7:30 | 3.6136
27 | 3 | 7:45 | 3.6136
27 | 3 | 7:00 | 3.6136
27 | 3 | 8:15 | 10.35
27 | 3 | 8:30 | 10.35
27 | 3 | 8:45 | 10.35
27 | 3 | 8:00 | 10.35
27 | 3 | 9:15 | 27.1204
27 | 3 | 9:30 | 27.1204
27 | 3 | 9:45 | 27.1204
27 | 3 | 9:00 | 27.1204
27 | 3 | 10:15 | 27.6
27 | 3 | 10:30 | 27.6
27 | 3 | 10:45 | 27.6
27 | 3 | 10:00 | 27.6
27 | 3 | 11:15 | 45.5255
27 | 3 | 11:30 | 45.5255
27 | 3 | 11:45 | 45.5255
27 | 3 | 11:00 | 45.5255
27 | 3 | 12:15 | 22.7905
27 | 3 | 12:30 | 22.7905
27 | 3 | 12:45 | 22.7905
27 | 3 | 12:00 | 22.7905
27 | 3 | 13:15 | 47.1429
27 | 3 | 13:30 | 47.1429
27 | 3 | 13:45 | 47.1429
27 | 3 | 13:00 | 47.1429
27 | 3 | 14:15 | 31.8088
27 | 3 | 14:30 | 31.8088
27 | 3 | 14:45 | 31.8088
27 | 3 | 14:00 | 31.8088
27 | 3 | 15:15 | 43.4442
27 | 3 | 15:30 | 43.4442
27 | 3 | 15:45 | 43.4442
27 | 3 | 15:00 | 43.4442
27 | 3 | 16:15 | 39.3789
27 | 3 | 16:30 | 39.3789
27 | 3 | 16:45 | 39.3789
27 | 3 | 16:00 | 39.3789
27 | 3 | 17:15 | 33.9852
27 | 3 | 17:30 | 33.9852
27 | 3 | 17:45 | 33.9852
27 | 3 | 17:00 | 33.9852
27 | 3 | 18:15 | 27.6
27 | 3 | 18:30 | 27.6
27 | 3 | 18:45 | 27.6
27 | 3 | 18:00 | 27.6
27 | 3 | 19:15 | 14.258
27 | 3 | 19:30 | 14.258
27 | 3 | 19:45 | 14.258
27 | 3 | 19:00 | 14.258
27 | 3 | 20:15 | 5.5536
27 | 3 | 20:30 | 5.5536
27 | 3 | 20:45 | 5.5536
27 | 3 | 20:00 | 5.5536
27 | 3 | 21:15 | 4.3332
27 | 3 | 21:30 | 4.3332
27 | 3 | 21:45 | 4.3332
27 | 3 | 21:00 | 4.3332
27 | 3 | 22:15 | 2.7606
27 | 3 | 22:30 | 2.7606
27 | 3 | 22:45 | 2.7606
27 | 3 | 22:00 | 2.7606
27 | 3 | 23:15 | 2.2075
27 | 3 | 23:30 | 2.2075
27 | 3 | 23:45 | 2.2075
27 | 3 | 23:00 | 2.2075
28 | 3 | 0:15 | 3.45
28 | 3 | 0:30 | 3.45
28 | 3 | 0:45 | 3.45
28 | 3 | 0:00 | 3.45
28 | 3 | 1:15 | 4.7313
28 | 3 | 1:30 | 4.7313
28 | 3 | 1:45 | 4.7313
28 | 3 | 1:00 | 4.7313
28 | 3 | 2:15 | 3.6516
28 | 3 | 2:30 | 3.6516
28 | 3 | 2:45 | 3.6516
28 | 3 | 2:00 | 3.6516
28 | 3 | 3:15 | 3.45
28 | 3 | 3:30 | 3.45
28 | 3 | 3:45 | 3.45
28 | 3 | 3:00 | 3.45
28 | 3 | 4:15 | 4.3557
28 | 3 | 4:30 | 4.3557
28 | 3 | 4:45 | 4.3557
28 | 3 | 4:00 | 4.3557
28 | 3 | 5:15 | 2.6778
28 | 3 | 5:30 | 2.6778
28 | 3 | 5:45 | 2.6778
28 | 3 | 5:00 | 2.6778
28 | 3 | 6:15 | 3.45
28 | 3 | 6:30 | 3.45
28 | 3 | 6:45 | 3.45
28 | 3 | 6:00 | 3.45
28 | 3 | 7:15 | 3.1389
28 | 3 | 7:30 | 3.1389
28 | 3 | 7:45 | 3.1389
28 | 3 | 7:00 | 3.1389
28 | 3 | 8:15 | 10.35
28 | 3 | 8:30 | 10.35
28 | 3 | 8:45 | 10.35
28 | 3 | 8:00 | 10.35
28 | 3 | 9:15 | 23.4949
28 | 3 | 9:30 | 23.4949
28 | 3 | 9:45 | 23.4949
28 | 3 | 9:00 | 23.4949
28 | 3 | 10:15 | 27.896
28 | 3 | 10:30 | 27.896
28 | 3 | 10:45 | 27.896
28 | 3 | 10:00 | 27.896
28 | 3 | 11:15 | 23.4648
28 | 3 | 11:30 | 23.4648
28 | 3 | 11:45 | 23.4648
28 | 3 | 11:00 | 23.4648
28 | 3 | 12:15 | 34.5
28 | 3 | 12:30 | 34.5
28 | 3 | 12:45 | 34.5
28 | 3 | 12:00 | 34.5
28 | 3 | 13:15 | 25.0605
28 | 3 | 13:30 | 25.0605
28 | 3 | 13:45 | 25.0605
28 | 3 | 13:00 | 25.0605
28 | 3 | 14:15 | 37.1031
28 | 3 | 14:30 | 37.1031
28 | 3 | 14:45 | 37.1031
28 | 3 | 14:00 | 37.1031
28 | 3 | 15:15 | 34.5
28 | 3 | 15:30 | 34.5
28 | 3 | 15:45 | 34.5
28 | 3 | 15:00 | 34.5
28 | 3 | 16:15 | 42.438
28 | 3 | 16:30 | 42.438
28 | 3 | 16:45 | 42.438
28 | 3 | 16:00 | 42.438
28 | 3 | 17:15 | 34.5
28 | 3 | 17:30 | 34.5
28 | 3 | 17:45 | 34.5
28 | 3 | 17:00 | 34.5
28 | 3 | 18:15 | 27.5676
28 | 3 | 18:30 | 27.5676
28 | 3 | 18:45 | 27.5676
28 | 3 | 18:00 | 27.5676
28 | 3 | 19:15 | 19.6487
28 | 3 | 19:30 | 19.6487
28 | 3 | 19:45 | 19.6487
28 | 3 | 19:00 | 19.6487
28 | 3 | 20:15 | 4.9438
28 | 3 | 20:30 | 4.9438
28 | 3 | 20:45 | 4.9438
28 | 3 | 20:00 | 4.9438
28 | 3 | 21:15 | 3.45
28 | 3 | 21:30 | 3.45
28 | 3 | 21:45 | 3.45
28 | 3 | 21:00 | 3.45
28 | 3 | 22:15 | 3.45
28 | 3 | 22:30 | 3.45
28 | 3 | 22:45 | 3.45
28 | 3 | 22:00 | 3.45
28 | 3 | 23:15 | 4.1918
28 | 3 | 23:30 | 4.1918
28 | 3 | 23:45 | 4.1918
28 | 3 | 23:00 | 4.1918
29 | 3 | 0:15 | 45.2445
29 | 3 | 0:30 | 45.2445
29 | 3 | 0:45 | 45.2445
29 | 3 | 0:00 | 45.2445
29 | 3 | 1:15 | 34.5
29 | 3 | 1:30 | 34.5
29 | 3 | 1:45 | 34.5
29 | 3 | 1:00 | 34.5
29 | 3 | 2:15 | 45.7522
29 | 3 | 2:30 | 45.7522
29 | 3 | 2:45 | 45.7522
29 | 3 | 2:00 | 45.7522
29 | 3 | 3:15 | 33.587
29 | 3 | 3:30 | 33.587
29 | 3 | 3:45 | 33.587
29 | 3 | 3:00 | 33.587
29 | 3 | 4:15 | 44.7598
29 | 3 | 4:30 | 44.7598
29 | 3 | 4:45 | 44.7598
29 | 3 | 4:00 | 44.7598
29 | 3 | 5:15 | 31.294
29 | 3 | 5:30 | 31.294
29 | 3 | 5:45 | 31.294
29 | 3 | 5:00 | 31.294
29 | 3 | 6:15 | 40.5753
29 | 3 | 6:30 | 40.5753
29 | 3 | 6:45 | 40.5753
29 | 3 | 6:00 | 40.5753
29 | 3 | 7:15 | 27.5227
29 | 3 | 7:30 | 27.5227
29 | 3 | 7:45 | 27.5227
29 | 3 | 7:00 | 27.5227
29 | 3 | 8:15 | 103.5
29 | 3 | 8:30 | 103.5
29 | 3 | 8:45 | 103.5
29 | 3 | 8:00 | 103.5
29 | 3 | 9:15 | 177.5238
29 | 3 | 9:30 | 177.5238
29 | 3 | 9:45 | 177.5238
29 | 3 | 9:00 | 177.5238
29 | 3 | 10:15 | 276
29 | 3 | 10:30 | 276
29 | 3 | 10:45 | 276
29 | 3 | 10:00 | 276
29 | 3 | 11:15 | 324.9051
29 | 3 | 11:30 | 324.9051
29 | 3 | 11:45 | 324.9051
29 | 3 | 11:00 | 324.9051
29 | 3 | 12:15 | 345
29 | 3 | 12:30 | 345
29 | 3 | 12:45 | 345
29 | 3 | 12:00 | 345
29 | 3 | 13:15 | 345
29 | 3 | 13:30 | 345
29 | 3 | 13:45 | 345
29 | 3 | 13:00 | 345
29 | 3 | 14:15 | 374.5119
29 | 3 | 14:30 | 374.5119
29 | 3 | 14:45 | 374.5119
29 | 3 | 14:00 | 374.5119
29 | 3 | 15:15 | 466.0304
29 | 3 | 15:30 | 466.0304
29 | 3 | 15:45 | 466.0304
29 | 3 | 15:00 | 466.0304
29 | 3 | 16:15 | 345
29 | 3 | 16:30 | 345
29 | 3 | 16:45 | 345
29 | 3 | 16:00 | 345
29 | 3 | 17:15 | 386.784
29 | 3 | 17:30 | 386.784
29 | 3 | 17:45 | 386.784
29 | 3 | 17:00 | 386.784
29 | 3 | 18:15 | 373.857
29 | 3 | 18:30 | 373.857
29 | 3 | 18:45 | 373.857
29 | 3 | 18:00 | 373.857
29 | 3 | 19:15 | 207
29 | 3 | 19:30 | 207
29 | 3 | 19:45 | 207
29 | 3 | 19:00 | 207
29 | 3 | 20:15 | 69
29 | 3 | 20:30 | 69
29 | 3 | 20:45 | 69
29 | 3 | 20:00 | 69
29 | 3 | 21:15 | 34.5
29 | 3 | 21:30 | 34.5
29 | 3 | 21:45 | 34.5
29 | 3 | 21:00 | 34.5
29 | 3 | 22:15 | 34.5
29 | 3 | 22:30 | 34.5
29 | 3 | 22:45 | 34.5
29 | 3 | 22:00 | 34.5
29 | 3 | 23:15 | 36.3004
29 | 3 | 23:30 | 36.3004
29 | 3 | 23:45 | 36.3004
29 | 3 | 23:00 | 36.3004
30 | 3 | 0:15 | 34.5
30 | 3 | 0:30 | 34.5
30 | 3 | 0:45 | 34.5
30 | 3 | 0:00 | 34.5
30 | 3 | 1:15 | 34.5
30 | 3 | 1:30 | 34.5
30 | 3 | 1:45 | 34.5
30 | 3 | 1:00 | 34.5
30 | 3 | 2:15 | 27.7234
30 | 3 | 2:30 | 27.7234
30 | 3 | 2:45 | 27.7234
30 | 3 | 2:00 | 27.7234
30 | 3 | 3:15 | 34.5
30 | 3 | 3:30 | 34.5
30 | 3 | 3:45 | 34.5
30 | 3 | 3:00 | 34.5
30 | 3 | 4:15 | 34.5
30 | 3 | 4:30 | 34.5
30 | 3 | 4:45 | 34.5
30 | 3 | 4:00 | 34.5
30 | 3 | 5:15 | 34.5
30 | 3 | 5:30 | 34.5
30 | 3 | 5:45 | 34.5
30 | 3 | 5:00 | 34.5
30 | 3 | 6:15 | 38.1395
30 | 3 | 6:30 | 38.1395
30 | 3 | 6:45 | 38.1395
30 | 3 | 6:00 | 38.1395
30 | 3 | 7:15 | 42.6858
30 | 3 | 7:30 | 42.6858
30 | 3 | 7:45 | 42.6858
30 | 3 | 7:00 | 42.6858
30 | 3 | 8:15 | 68.1769
30 | 3 | 8:30 | 68.1769
30 | 3 | 8:45 | 68.1769
30 | 3 | 8:00 | 68.1769
30 | 3 | 9:15 | 219.82
30 | 3 | 9:30 | 219.82
30 | 3 | 9:45 | 219.82
30 | 3 | 9:00 | 219.82
30 | 3 | 10:15 | 360.2145
30 | 3 | 10:30 | 360.2145
30 | 3 | 10:45 | 360.2145
30 | 3 | 10:00 | 360.2145
30 | 3 | 11:15 | 345
30 | 3 | 11:30 | 345
30 | 3 | 11:45 | 345
30 | 3 | 11:00 | 345
30 | 3 | 12:15 | 432.7734
30 | 3 | 12:30 | 432.7734
30 | 3 | 12:45 | 432.7734
30 | 3 | 12:00 | 432.7734
30 | 3 | 13:15 | 345
30 | 3 | 13:30 | 345
30 | 3 | 13:45 | 345
30 | 3 | 13:00 | 345
30 | 3 | 14:15 | 318.1862
30 | 3 | 14:30 | 318.1862
30 | 3 | 14:45 | 318.1862
30 | 3 | 14:00 | 318.1862
30 | 3 | 15:15 | 345
30 | 3 | 15:30 | 345
30 | 3 | 15:45 | 345
30 | 3 | 15:00 | 345
30 | 3 | 16:15 | 267.5763
30 | 3 | 16:30 | 267.5763
30 | 3 | 16:45 | 267.5763
30 | 3 | 16:00 | 267.5763
30 | 3 | 17:15 | 366.4875
30 | 3 | 17:30 | 366.4875
30 | 3 | 17:45 | 366.4875
30 | 3 | 17:00 | 366.4875
30 | 3 | 18:15 | 276
30 | 3 | 18:30 | 276
30 | 3 | 18:45 | 276
30 | 3 | 18:00 | 276
30 | 3 | 19:15 | 207
30 | 3 | 19:30 | 207
30 | 3 | 19:45 | 207
30 | 3 | 19:00 | 207
30 | 3 | 20:15 | 94.3295
30 | 3 | 20:30 | 94.3295
30 | 3 | 20:45 | 94.3295
30 | 3 | 20:00 | 94.3295
30 | 3 | 21:15 | 29.4577
30 | 3 | 21:30 | 29.4577
30 | 3 | 21:45 | 29.4577
30 | 3 | 21:00 | 29.4577
30 | 3 | 22:15 | 34.5
30 | 3 | 22:30 | 34.5
30 | 3 | 22:45 | 34.5
30 | 3 | 22:00 | 34.5
30 | 3 | 23:15 | 25.0385
30 | 3 | 23:30 | 25.0385
30 | 3 | 23:45 | 25.0385
30 | 3 | 23:00 | 25.0385
31 | 3 | 0:15 | 25.5825
31 | 3 | 0:30 | 25.5825
31 | 3 | 0:45 | 25.5825
31 | 3 | 0:00 | 25.5825
31 | 3 | 1:15 | 40.5803
31 | 3 | 1:30 | 40.5803
31 | 3 | 1:45 | 40.5803
31 | 3 | 1:00 | 40.5803
31 | 3 | 2:15 | 29.5304
31 | 3 | 2:30 | 29.5304
31 | 3 | 2:45 | 29.5304
31 | 3 | 2:00 | 29.5304
31 | 3 | 3:15 | 22.7226
31 | 3 | 3:30 | 22.7226
31 | 3 | 3:45 | 22.7226
31 | 3 | 3:00 | 22.7226
31 | 3 | 4:15 | 34.5
31 | 3 | 4:30 | 34.5
31 | 3 | 4:45 | 34.5
31 | 3 | 4:00 | 34.5
31 | 3 | 5:15 | 34.5
31 | 3 | 5:30 | 34.5
31 | 3 | 5:45 | 34.5
31 | 3 | 5:00 | 34.5
31 | 3 | 6:15 | 34.5
31 | 3 | 6:30 | 34.5
31 | 3 | 6:45 | 34.5
31 | 3 | 6:00 | 34.5
31 | 3 | 7:15 | 42.1395
31 | 3 | 7:30 | 42.1395
31 | 3 | 7:45 | 42.1395
31 | 3 | 7:00 | 42.1395
31 | 3 | 8:15 | 103.5
31 | 3 | 8:30 | 103.5
31 | 3 | 8:45 | 103.5
31 | 3 | 8:00 | 103.5
31 | 3 | 9:15 | 207
31 | 3 | 9:30 | 207
31 | 3 | 9:45 | 207
31 | 3 | 9:00 | 207
31 | 3 | 10:15 | 276
31 | 3 | 10:30 | 276
31 | 3 | 10:45 | 276
31 | 3 | 10:00 | 276
31 | 3 | 11:15 | 356.9844
31 | 3 | 11:30 | 356.9844
31 | 3 | 11:45 | 356.9844
31 | 3 | 11:00 | 356.9844
31 | 3 | 12:15 | 345
31 | 3 | 12:30 | 345
31 | 3 | 12:45 | 345
31 | 3 | 12:00 | 345
31 | 3 | 13:15 | 345
31 | 3 | 13:30 | 345
31 | 3 | 13:45 | 345
31 | 3 | 13:00 | 345
31 | 3 | 14:15 | 386.3146
31 | 3 | 14:30 | 386.3146
31 | 3 | 14:45 | 386.3146
31 | 3 | 14:00 | 386.3146
31 | 3 | 15:15 | 345
31 | 3 | 15:30 | 345
31 | 3 | 15:45 | 345
31 | 3 | 15:00 | 345
31 | 3 | 16:15 | 304.496
31 | 3 | 16:30 | 304.496
31 | 3 | 16:45 | 304.496
31 | 3 | 16:00 | 304.496
31 | 3 | 17:15 | 237.5257
31 | 3 | 17:30 | 237.5257
31 | 3 | 17:45 | 237.5257
31 | 3 | 17:00 | 237.5257
31 | 3 | 18:15 | 210.2737
31 | 3 | 18:30 | 210.2737
31 | 3 | 18:45 | 210.2737
31 | 3 | 18:00 | 210.2737
31 | 3 | 19:15 | 220.7851
31 | 3 | 19:30 | 220.7851
31 | 3 | 19:45 | 220.7851
31 | 3 | 19:00 | 220.7851
31 | 3 | 20:15 | 93.7017
31 | 3 | 20:30 | 93.7017
31 | 3 | 20:45 | 93.7017
31 | 3 | 20:00 | 93.7017
31 | 3 | 21:15 | 44.1671
31 | 3 | 21:30 | 44.1671
31 | 3 | 21:45 | 44.1671
31 | 3 | 21:00 | 44.1671
31 | 3 | 22:15 | 26.6041
31 | 3 | 22:30 | 26.6041
31 | 3 | 22:45 | 26.6041
31 | 3 | 22:00 | 26.6041
31 | 3 | 23:15 | 29.6556
31 | 3 | 23:30 | 29.6556
31 | 3 | 23:45 | 29.6556
31 | 3 | 23:00 | 29.6556
1 | 4 | 0:15 | 41.0503
1 | 4 | 0:30 | 41.0503
1 | 4 | 0:45 | 41.0503
1 | 4 | 0:00 | 41.0503
1 | 4 | 1:15 | 29.2605
1 | 4 | 1:30 | 29.2605
1 | 4 | 1:45 | 29.2605
1 | 4 | 1:00 | 29.2605
1 | 4 | 2:15 | 34.5
1 | 4 | 2:30 | 34.5
1 | 4 | 2:45 | 34.5
1 | 4 | 2:00 | 34.5
1 | 4 | 3:15 | 47.9925
1 | 4 | 3:30 | 47.9925
1 | 4 | 3:45 | 47.9925
1 | 4 | 3:00 | 47.9925
1 | 4 | 4:15 | 34.5
1 | 4 | 4:30 | 34.5
1 | 4 | 4:45 | 34.5
1 | 4 | 4:00 | 34.5
1 | 4 | 5:15 | 37.7812
1 | 4 | 5:30 | 37.7812
1 | 4 | 5:45 | 37.7812
1 | 4 | 5:00 | 37.7812
1 | 4 | 6:15 | 42.6187
1 | 4 | 6:30 | 42.6187
1 | 4 | 6:45 | 42.6187
1 | 4 | 6:00 | 42.6187
1 | 4 | 7:15 | 34.5
1 | 4 | 7:30 | 34.5
1 | 4 | 7:45 | 34.5
1 | 4 | 7:00 | 34.5
1 | 4 | 8:15 | 100.4795
1 | 4 | 8:30 | 100.4795
1 | 4 | 8:45 | 100.4795
1 | 4 | 8:00 | 100.4795
1 | 4 | 9:15 | 207
1 | 4 | 9:30 | 207
1 | 4 | 9:45 | 207
1 | 4 | 9:00 | 207
1 | 4 | 10:15 | 255.8694
1 | 4 | 10:30 | 255.8694
1 | 4 | 10:45 | 255.8694
1 | 4 | 10:00 | 255.8694
1 | 4 | 11:15 | 377.5121
1 | 4 | 11:30 | 377.5121
1 | 4 | 11:45 | 377.5121
1 | 4 | 11:00 | 377.5121
1 | 4 | 12:15 | 345
1 | 4 | 12:30 | 345
1 | 4 | 12:45 | 345
1 | 4 | 12:00 | 345
1 | 4 | 13:15 | 334.4944
1 | 4 | 13:30 | 334.4944
1 | 4 | 13:45 | 334.4944
1 | 4 | 13:00 | 334.4944
1 | 4 | 14:15 | 260.6138
1 | 4 | 14:30 | 260.6138
1 | 4 | 14:45 | 260.6138
1 | 4 | 14:00 | 260.6138
1 | 4 | 15:15 | 249.1598
1 | 4 | 15:30 | 249.1598
1 | 4 | 15:45 | 249.1598
1 | 4 | 15:00 | 249.1598
1 | 4 | 16:15 | 345
1 | 4 | 16:30 | 345
1 | 4 | 16:45 | 345
1 | 4 | 16:00 | 345
1 | 4 | 17:15 | 441.922
1 | 4 | 17:30 | 441.922
1 | 4 | 17:45 | 441.922
1 | 4 | 17:00 | 441.922
1 | 4 | 18:15 | 315.6603
1 | 4 | 18:30 | 315.6603
1 | 4 | 18:45 | 315.6603
1 | 4 | 18:00 | 315.6603
1 | 4 | 19:15 | 220.6151
1 | 4 | 19:30 | 220.6151
1 | 4 | 19:45 | 220.6151
1 | 4 | 19:00 | 220.6151
1 | 4 | 20:15 | 61.4897
1 | 4 | 20:30 | 61.4897
1 | 4 | 20:45 | 61.4897
1 | 4 | 20:00 | 61.4897
1 | 4 | 21:15 | 45.5355
1 | 4 | 21:30 | 45.5355
1 | 4 | 21:45 | 45.5355
1 | 4 | 21:00 | 45.5355
1 | 4 | 22:15 | 34.5
1 | 4 | 22:30 | 34.5
1 | 4 | 22:45 | 34.5
1 | 4 | 22:00 | 34.5
1 | 4 | 23:15 | 23.7804
1 | 4 | 23:30 | 23.7804
1 | 4 | 23:45 | 23.7804
1 | 4 | 23:00 | 23.7804
2 | 4 | 0:15 | 34.5
2 | 4 | 0:30 | 34.5
2 | 4 | 0:45 | 34.5
2 | 4 | 0:00 | 34.5
2 | 4 | 1:15 | 34.5
2 | 4 | 1:30 | 34.5
2 | 4 | 1:45 | 34.5
2 | 4 | 1:00 | 34.5
2 | 4 | 2:15 | 39.534
2 | 4 | 2:30 | 39.534
2 | 4 | 2:45 | 39.534
2 | 4 | 2:00 | 39.534
2 | 4 | 3:15 | 26.6522
2 | 4 | 3:30 | 26.6522
2 | 4 | 3:45 | 26.6522
2 | 4 | 3:00 | 26.6522
2 | 4 | 4:15 | 41.2722
2 | 4 | 4:30 | 41.2722
2 | 4 | 4:45 | 41.2722
2 | 4 | 4:00 | 41.2722
2 | 4 | 5:15 | 44.8222
2 | 4 | 5:30 | 44.8222
2 | 4 | 5:45 | 44.8222
2 | 4 | 5:00 | 44.8222
2 | 4 | 6:15 | 34.5
2 | 4 | 6:30 | 34.5
2 | 4 | 6:45 | 34.5
2 | 4 | 6:00 | 34.5
2 | 4 | 7:15 | 21.5683
2 | 4 | 7:30 | 21.5683
2 | 4 | 7:45 | 21.5683
2 | 4 | 7:00 | 21.5683
2 | 4 | 8:15 | 91.7927
2 | 4 | 8:30 | 91.7927
2 | 4 | 8:45 | 91.7927
2 | 4 | 8:00 | 91.7927
2 | 4 | 9:15 | 207
2 | 4 | 9:30 | 207
2 | 4 | 9:45 | 207
2 | 4 | 9:00 | 207
2 | 4 | 10:15 | 276
2 | 4 | 10:30 | 276
2 | 4 | 10:45 | 276
2 | 4 | 10:00 | 276
2 | 4 | 11:15 | 345
2 | 4 | 11:30 | 345
2 | 4 | 11:45 | 345
2 | 4 | 11:00 | 345
2 | 4 | 12:15 | 345
2 | 4 | 12:30 | 345
2 | 4 | 12:45 | 345
2 | 4 | 12:00 | 345
2 | 4 | 13:15 | 345
2 | 4 | 13:30 | 345
2 | 4 | 13:45 | 345
2 | 4 | 13:00 | 345
2 | 4 | 14:15 | 302.4707
2 | 4 | 14:30 | 302.4707
2 | 4 | 14:45 | 302.4707
2 | 4 | 14:00 | 302.4707
2 | 4 | 15:15 | 386.2854
2 | 4 | 15:30 | 386.2854
2 | 4 | 15:45 | 386.2854
2 | 4 | 15:00 | 386.2854
2 | 4 | 16:15 | 297.6819
2 | 4 | 16:30 | 297.6819
2 | 4 | 16:45 | 297.6819
2 | 4 | 16:00 | 297.6819
2 | 4 | 17:15 | 304.1015
2 | 4 | 17:30 | 304.1015
2 | 4 | 17:45 | 304.1015
2 | 4 | 17:00 | 304.1015
2 | 4 | 18:15 | 276
2 | 4 | 18:30 | 276
2 | 4 | 18:45 | 276
2 | 4 | 18:00 | 276
2 | 4 | 19:15 | 207
2 | 4 | 19:30 | 207
2 | 4 | 19:45 | 207
2 | 4 | 19:00 | 207
2 | 4 | 20:15 | 69
2 | 4 | 20:30 | 69
2 | 4 | 20:45 | 69
2 | 4 | 20:00 | 69
2 | 4 | 21:15 | 34.5
2 | 4 | 21:30 | 34.5
2 | 4 | 21:45 | 34.5
2 | 4 | 21:00 | 34.5
2 | 4 | 22:15 | 45.5796
2 | 4 | 22:30 | 45.5796
2 | 4 | 22:45 | 45.5796
2 | 4 | 22:00 | 45.5796
2 | 4 | 23:15 | 37.9969
2 | 4 | 23:30 | 37.9969
2 | 4 | 23:45 | 37.9969
2 | 4 | 23:00 | 37.9969
3 | 4 | 0:15 | 3.7181
3 | 4 | 0:30 | 3.7181
3 | 4 | 0:45 | 3.7181
3 | 4 | 0:00 | 3.7181
3 | 4 | 1:15 | 3.45
3 | 4 | 1:30 | 3.45
3 | 4 | 1:45 | 3.45
3 | 4 | 1:00 | 3.45
3 | 4 | 2:15 | 3.45
3 | 4 | 2:30 | 3.45
3 | 4 | 2:45 | 3.45
3 | 4 | 2:00 | 3.45
3 | 4 | 3:15 | 3.9445
3 | 4 | 3:30 | 3.9445
3 | 4 | 3:45 | 3.9445
3 | 4 | 3:00 | 3.9445
3 | 4 | 4:15 | 3.8894
3 | 4 | 4:30 | 3.8894
3 | 4 | 4:45 | 3.8894
3 | 4 | 4:00 | 3.8894
3 | 4 | 5:15 | 4.0909
3 | 4 | 5:30 | 4.0909
3 | 4 | 5:45 | 4.0909
3 | 4 | 5:00 | 4.0909
3 | 4 | 6:15 | 2.5957
3 | 4 | 6:30 | 2.5957
3 | 4 | 6:45 | 2.5957
3 | 4 | 6:00 | 2.5957
3 | 4 | 7:15 | 3.45
3 | 4 | 7:30 | 3.45
3 | 4 | 7:45 | 3.45
3 | 4 | 7:00 | 3.45
3 | 4 | 8:15 | 11.8169
3 | 4 | 8:30 | 11.8169
3 | 4 | 8:45 | 11.8169
3 | 4 | 8:00 | 11.8169
3 | 4 | 9:15 | 28.8982
3 | 4 | 9:30 | 28.8982
3 | 4 | 9:45 | 28.8982
3 | 4 | 9:00 | 28.8982
3 | 4 | 10:15 | 34.3315
3 | 4 | 10:30 | 34.3315
3 | 4 | 10:45 | 34.3315
3 | 4 | 10:00 | 34.3315
3 | 4 | 11:15 | 34.5
3 | 4 | 11:30 | 34.5
3 | 4 | 11:45 | 34.5
3 | 4 | 11:00 | 34.5
3 | 4 | 12:15 | 32.4411
3 | 4 | 12:30 | 32.4411
3 | 4 | 12:45 | 32.4411
3 | 4 | 12:00 | 32.4411
3 | 4 | 13:15 | 24.3303
3 | 4 | 13:30 | 24.3303
3 | 4 | 13:45 | 24.3303
3 | 4 | 13:00 | 24.3303
3 | 4 | 14:15 | 27.6815
3 | 4 | 14:30 | 27.6815
3 | 4 | 14:45 | 27.6815
3 | 4 | 14:00 | 27.6815
3 | 4 | 15:15 | 31.5553
3 | 4 | 15:30 | 31.5553
3 | 4 | 15:45 | 31.5553
3 | 4 | 15:00 | 31.5553
3 | 4 | 16:15 | 47.0955
3 | 4 | 16:30 | 47.0955
3 | 4 | 16:45 | 47.0955
3 | 4 | 16:00 | 47.0955
3 | 4 | 17:15 | 45.9551
3 | 4 | 17:30 | 45.9551
3 | 4 | 17:45 | 45.9551
3 | 4 | 17:00 | 45.9551
3 | 4 | 18:15 | 20.7304
3 | 4 | 18:30 | 20.7304
3 | 4 | 18:45 | 20.7304
3 | 4 | 18:00 | 20.7304
3 | 4 | 19:15 | 20.7
3 | 4 | 19:30 | 20.7
3 | 4 | 19:45 | 20.7
3 | 4 | 19:00 | 20.7
3 | 4 | 20:15 | 6.1131
3 | 4 | 20:30 | 6.1131
3 | 4 | 20:45 | 6.1131
3 | 4 | 20:00 | 6.1131
3 | 4 | 21:15 | 3.45
3 | 4 | 21:30 | 3.45
3 | 4 | 21:45 | 3.45
3 | 4 | 21:00 | 3.45
3 | 4 | 22:15 | 3.45
3 | 4 | 22:30 | 3.45
3 | 4 | 22:45 | 3.45
3 | 4 | 22:00 | 3.45
3 | 4 | 23:15 | 3.45
3 | 4 | 23:30 | 3.45
3 | 4 | 23:45 | 3.45
3 | 4 | 23:00 | 3.45
4 | 4 | 0:15 | 3.45
4 | 4 | 0:30 | 3.45
4 | 4 | 0:45 | 3.45
4 | 4 | 0:00 | 3.45
4 | 4 | 1:15 | 3.579
4 | 4 | 1:30 | 3.579
4 | 4 | 1:45 | 3.579
4 | 4 | 1:00 | 3.579
4 | 4 | 2:15 | 3.45
4 | 4 | 2:30 | 3.45
4 | 4 | 2:45 | 3.45
4 | 4 | 2:00 | 3.45
4 | 4 | 3:15 | 4.3399
4 | 4 | 3:30 | 4.3399
4 | 4 | 3:45 | 4.3399
4 | 4 | 3:00 | 4.3399
4 | 4 | 4:15 | 2.3576
4 | 4 | 4:30 | 2.3576
4 | 4 | 4:45 | 2.3576
4 | 4 | 4:00 | 2.3576
4 | 4 | 5:15 | 3.6892
4 | 4 | 5:30 | 3.6892
4 | 4 | 5:45 | 3.6892
4 | 4 | 5:00 | 3.6892
4 | 4 | 6:15 | 4.5676
4 | 4 | 6:30 | 4.5676
4 | 4 | 6:45 | 4.5676
4 | 4 | 6:00 | 4.5676
4 | 4 | 7:15 | 3.45
4 | 4 | 7:30 | 3.45
4 | 4 | 7:45 | 3.45
4 | 4 | 7:00 | 3.45
4 | 4 | 8:15 | 12.4644
4 | 4 | 8:30 | 12.4644
4 | 4 | 8:45 | 12.4644
4 | 4 | 8:00 | 12.4644
4 | 4 | 9:15 | 20.7
4 | 4 | 9:30 | 20.7
4 | 4 | 9:45 | 20.7
4 | 4 | 9:00 | 20.7
4 | 4 | 10:15 | 22.1257
4 | 4 | 10:30 | 22.1257
4 | 4 | 10:45 | 22.1257
4 | 4 | 10:00 | 22.1257
4 | 4 | 11:15 | 24.7245
4 | 4 | 11:30 | 24.7245
4 | 4 | 11:45 | 24.7245
4 | 4 | 11:00 | 24.7245
4 | 4 | 12:15 | 40.7951
4 | 4 | 12:30 | 40.7951
4 | 4 | 12:45 | 40.7951
4 | 4 | 12:00 | 40.7951
4 | 4 | 13:15 | 38.3027
4 | 4 | 13:30 | 38.3027
4 | 4 | 13:45 | 38.3027
4 | 4 | 13:00 | 38.3027
4 | 4 | 14:15 | 34.5
4 | 4 | 14:30 | 34.5
4 | 4 | 14:45 | 34.5
4 | 4 | 14:00 | 34.5
4 | 4 | 15:15 | 34.5
4 | 4 | 15:30 | 34.5
4 | 4 | 15:45 | 34.5
4 | 4 | 15:00 | 34.5
4 | 4 | 16:15 | 39.0106
4 | 4 | 16:30 | 39.0106
4 | 4 | 16:45 | 39.0106
4 | 4 | 16:00 | 39.0106
4 | 4 | 17:15 | 36.1134
4 | 4 | 17:30 | 36.1134
4 | 4 | 17:45 | 36.1134
4 | 4 | 17:00 | 36.1134
4 | 4 | 18:15 | 31.5369
4 | 4 | 18:30 | 31.5369
4 | 4 | 18:45 | 31.5369
4 | 4 | 18:00 | 31.5369
4 | 4 | 19:15 | 20.3584
4 | 4 | 19:30 | 20.3584
4 | 4 | 19:45 | 20.3584
4 | 4 | 19:00 | 20.3584
4 | 4 | 20:15 | 6.9
4 | 4 | 20:30 | 6.9
4 | 4 | 20:45 | 6.9
4 | 4 | 20:00 | 6.9
4 | 4 | 21:15 | 3.3837
4 | 4 | 21:30 | 3.3837
4 | 4 | 21:45 | 3.3837
4 | 4 | 21:00 | 3.3837
4 | 4 | 22:15 | 3.45
4 | 4 | 22:30 | 3.45
4 | 4 | 22:45 | 3.45
4 | 4 | 22:00 | 3.45
4 | 4 | 23:15 | 3.45
4 | 4 | 23:30 | 3.45
4 | 4 | 23:45 | 3.45
4 | 4 | 23:00 | 3.45
5 | 4 | 0:15 | 37.0481
5 | 4 | 0:30 | 37.0481
5 | 4 | 0:45 | 37.0481
5 | 4 | 0:00 | 37.0481
5 | 4 | 1:15 | 40.6626
5 | 4 | 1:30 | 40.6626
5 | 4 | 1:45 | 40.6626
5 | 4 | 1:00 | 40.6626
5 | 4 | 2:15 | 47.9018
5 | 4 | 2:30 | 47.9018
5 | 4 | 2:45 | 47.9018
5 | 4 | 2:00 | 47.9018
5 | 4 | 3:15 | 34.5
5 | 4 | 3:30 | 34.5
5 | 4 | 3:45 | 34.5
5 | 4 | 3:00 | 34.5
5 | 4 | 4:15 | 44.9428
5 | 4 | 4:30 | 44.9428
5 | 4 | 4:45 | 44.9428
5 | 4 | 4:00 | 44.9428
5 | 4 | 5:15 | 34.5
5 | 4 | 5:30 | 34.5
5 | 4 | 5:45 | 34.5
5 | 4 | 5:00 | 34.5
5 | 4 | 6:15 | 46.4691
5 | 4 | 6:30 | 46.4691
5 | 4 | 6:45 | 46.4691
5 | 4 | 6:00 | 46.4691
5 | 4 | 7:15 | 34.5
5 | 4 | 7:30 | 34.5
5 | 4 | 7:45 | 34.5
5 | 4 | 7:00 | 34.5
5 | 4 | 8:15 | 127.4783
5 | 4 | 8:30 | 127.4783
5 | 4 | 8:45 | 127.4783
5 | 4 | 8:00 | 127.4783
5 | 4 | 9:15 | 258.3747
5 | 4 | 9:30 | 258.3747
5 | 4 | 9:45 | 258.3747
5 | 4 | 9:00 | 258.3747
5 | 4 | 10:15 | 276
5 | 4 | 10:30 | 276
5 | 4 | 10:45 | 276
5 | 4 | 10:00 | 276
5 | 4 | 11:15 | 415.7686
5 | 4 | 11:30 | 415.7686
5 | 4 | 11:45 | 415.7686
5 | 4 | 11:00 | 415.7686
5 | 4 | 12:15 | 345
5 | 4 | 12:30 | 345
5 | 4 | 12:45 | 345
5 | 4 | 12:00 | 345
5 | 4 | 13:15 | 348.4115
5 | 4 | 13:30 | 348.4115
5 | 4 | 13:45 | 348.4115
5 | 4 | 13:00 | 348.4115
5 | 4 | 14:15 | 444.9116
5 | 4 | 14:30 | 444.9116
5 | 4 | 14:45 | 444.9116
5 | 4 | 14:00 | 444.9116
5 | 4 | 15:15 | 345
5 | 4 | 15:30 | 345
5 | 4 | 15:45 | 345
5 | 4 | 15:00 | 345
5 | 4 | 16:15 | 219.1379
5 | 4 | 16:30 | 219.1379
5 | 4 | 16:45 | 219.1379
5 | 4 | 16:00 | 219.1379
5 | 4 | 17:15 | 379.8613
5 | 4 | 17:30 | 379.8613
5 | 4 | 17:45 | 379.8613
5 | 4 | 17:00 | 379.8613
5 | 4 | 18:15 | 374.8717
5 | 4 | 18:30 | 374.8717
5 | 4 | 18:45 | 374.8717
5 | 4 | 18:00 | 374.8717
5 | 4 | 19:15 | 257.9275
5 | 4 | 19:30 | 257.9275
5 | 4 | 19:45 | 257.9275
5 | 4 | 19:00 | 257.9275
5 | 4 | 20:15 | 69
5 | 4 | 20:30 | 69
5 | 4 | 20:45 | 69
5 | 4 | 20:00 | 69
5 | 4 | 21:15 | 34.5
5 | 4 | 21:30 | 34.5
5 | 4 | 21:45 | 34.5
5 | 4 | 21:00 | 34.5
5 | 4 | 22:15 | 40.255
5 | 4 | 22:30 | 40.255
5 | 4 | 22:45 | 40.255
5 | 4 | 22:00 | 40.255
5 | 4 | 23:15 | 22.4334
5 | 4 | 23:30 | 22.4334
5 | 4 | 23:45 | 22.4334
5 | 4 | 23:00 | 22.4334
6 | 4 | 0:15 | 34.5
6 | 4 | 0:30 | 34.5
6 | 4 | 0:45 | 34.5
6 | 4 | 0:00 | 34.5
6 | 4 | 1:15 | 24.2657
6 | 4 | 1:30 | 24.2657
6 | 4 | 1:45 | 24.2657
6 | 4 | 1:00 | 24.2657
6 | 4 | 2:15 | 34.5
6 | 4 | 2:30 | 34.5
6 | 4 | 2:45 | 34.5
6 | 4 | 2:00 | 34.5
6 | 4 | 3:15 | 34.5
6 | 4 | 3:30 | 34.5
6 | 4 | 3:45 | 34.5
6 | 4 | 3:00 | 34.5
6 | 4 | 4:15 | 30.6973
6 | 4 | 4:30 | 30.6973
6 | 4 | 4:45 | 30.6973
6 | 4 | 4:00 | 30.6973
6 | 4 | 5:15 | 34.5
6 | 4 | 5:30 | 34.5
6 | 4 | 5:45 | 34.5
6 | 4 | 5:00 | 34.5
6 | 4 | 6:15 | 38.4992
6 | 4 | 6:30 | 38.4992
6 | 4 | 6:45 | 38.4992
6 | 4 | 6:00 | 38.4992
6 | 4 | 7:15 | 34.5
6 | 4 | 7:30 | 34.5
6 | 4 | 7:45 | 34.5
6 | 4 | 7:00 | 34.5
6 | 4 | 8:15 | 103.5
6 | 4 | 8:30 | 103.5
6 | 4 | 8:45 | 103.5
6 | 4 | 8:00 | 103.5
6 | 4 | 9:15 | 234.6385
6 | 4 | 9:30 | 234.6385
6 | 4 | 9:45 | 234.6385
6 | 4 | 9:00 | 234.6385
6 | 4 | 10:15 | 332.6887
6 | 4 | 10:30 | 332.6887
6 | 4 | 10:45 | 332.6887
6 | 4 | 10:00 | 332.6887
6 | 4 | 11:15 | 222.1834
6 | 4 | 11:30 | 222.1834
6 | 4 | 11:45 | 222.1834
6 | 4 | 11:00 | 222.1834
6 | 4 | 12:15 | 345
6 | 4 | 12:30 | 345
6 | 4 | 12:45 | 345
6 | 4 | 12:00 | 345
6 | 4 | 13:15 | 376.5171
6 | 4 | 13:30 | 376.5171
6 | 4 | 13:45 | 376.5171
6 | 4 | 13:00 | 376.5171
6 | 4 | 14:15 | 378.2177
6 | 4 | 14:30 | 378.2177
6 | 4 | 14:45 | 378.2177
6 | 4 | 14:00 | 378.2177
6 | 4 | 15:15 | 474.6422
6 | 4 | 15:30 | 474.6422
6 | 4 | 15:45 | 474.6422
6 | 4 | 15:00 | 474.6422
6 | 4 | 16:15 | 345
6 | 4 | 16:30 | 345
6 | 4 | 16:45 | 345
6 | 4 | 16:00 | 345
6 | 4 | 17:15 | 345
6 | 4 | 17:30 | 345
6 | 4 | 17:45 | 345
6 | 4 | 17:00 | 345
6 | 4 | 18:15 | 294.6482
6 | 4 | 18:30 | 294.6482
6 | 4 | 18:45 | 294.6482
6 | 4 | 18:00 | 294.6482
6 | 4 | 19:15 | 136.0958
6 | 4 | 19:30 | 136.0958
6 | 4 | 19:45 | 136.0958
6 | 4 | 19:00 | 136.0958
6 | 4 | 20:15 | 54.0202
6 | 4 | 20:30 | 54.0202
6 | 4 | 20:45 | 54.0202
6 | 4 | 20:00 | 54.0202
6 | 4 | 21:15 | 29.0349
6 | 4 | 21:30 | 29.0349
6 | 4 | 21:45 | 29.0349
6 | 4 | 21:00 | 29.0349
6 | 4 | 22:15 | 31.2465
6 | 4 | 22:30 | 31.2465
6 | 4 | 22:45 | 31.2465
6 | 4 | 22:00 | 31.2465
6 | 4 | 23:15 | 34.5
6 | 4 | 23:30 | 34.5
6 | 4 | 23:45 | 34.5
6 | 4 | 23:00 | 34.5
7 | 4 | 0:15 | 27.2106
7 | 4 | 0:30 | 27.2106
7 | 4 | 0:45 | 27.2106
7 | 4 | 0:00 | 27.2106
7 | 4 | 1:15 | 37.4799
7 | 4 | 1:30 | 37.4799
7 | 4 | 1:45 | 37.4799
7 | 4 | 1:00 | 37.4799
7 | 4 | 2:15 | 31.3749
7 | 4 | 2:30 | 31.3749
7 | 4 | 2:45 | 31.3749
7 | 4 | 2:00 | 31.3749
7 | 4 | 3:15 | 34.5
7 | 4 | 3:30 | 34.5
7 | 4 | 3:45 | 34.5
7 | 4 | 3:00 | 34.5
7 | 4 | 4:15 | 34.5
7 | 4 | 4:30 | 34.5
7 | 4 | 4:45 | 34.5
7 | 4 | 4:00 | 34.5
7 | 4 | 5:15 | 22.3895
7 | 4 | 5:30 | 22.3895
7 | 4 | 5:45 | 22.3895
7 | 4 | 5:00 | 22.3895
7 | 4 | 6:15 | 34.5
7 | 4 | 6:30 | 34.5
7 | 4 | 6:45 | 34.5
7 | 4 | 6:00 | 34.5
7 | 4 | 7:15 | 47.46
7 | 4 | 7:30 | 47.46
7 | 4 | 7:45 | 47.46
7 | 4 | 7:00 | 47.46
7 | 4 | 8:15 | 144.2166
7 | 4 | 8:30 | 144.2166
7 | 4 | 8:45 | 144.2166
7 | 4 | 8:00 | 144.2166
7 | 4 | 9:15 | 282.353
7 | 4 | 9:30 | 282.353
7 | 4 | 9:45 | 282.353
7 | 4 | 9:00 | 282.353
7 | 4 | 10:15 | 276
7 | 4 | 10:30 | 276
7 | 4 | 10:45 | 276
7 | 4 | 10:00 | 276
7 | 4 | 11:15 | 431.95
7 | 4 | 11:30 | 431.95
7 | 4 | 11:45 | 431.95
7 | 4 | 11:00 | 431.95
7 | 4 | 12:15 | 482.3905
7 | 4 | 12:30 | 482.3905
7 | 4 | 12:45 | 482.3905
7 | 4 | 12:00 | 482.3905
7 | 4 | 13:15 | 221.7558
7 | 4 | 13:30 | 221.7558
7 | 4 | 13:45 | 221.7558
7 | 4 | 13:00 | 221.7558
7 | 4 | 14:15 | 477.7043
7 | 4 | 14:30 | 477.7043
7 | 4 | 14:45 | 477.7043
7 | 4 | 14:00 | 477.7043
7 | 4 | 15:15 | 447.9612
7 | 4 | 15:30 | 447.9612
7 | 4 | 15:45 | 447.9612
7 | 4 | 15:00 | 447.9612
7 | 4 | 16:15 | 243.0746
7 | 4 | 16:30 | 243.0746
7 | 4 | 16:45 | 243.0746
7 | 4 | 16:00 | 243.0746
7 | 4 | 17:15 | 341.2074
7 | 4 | 17:30 | 341.2074
7 | 4 | 17:45 | 341.2074
7 | 4 | 17:00 | 341.2074
7 | 4 | 18:15 | 276
7 | 4 | 18:30 | 276
7 | 4 | 18:45 | 276
7 | 4 | 18:00 | 276
7 | 4 | 19:15 | 220.1063
7 | 4 | 19:30 | 220.1063
7 | 4 | 19:45 | 220.1063
7 | 4 | 19:00 | 220.1063
7 | 4 | 20:15 | 63.3926
7 | 4 | 20:30 | 63.3926
7 | 4 | 20:45 | 63.3926
7 | 4 | 20:00 | 63.3926
7 | 4 | 21:15 | 33.9307
7 | 4 | 21:30 | 33.9307
7 | 4 | 21:45 | 33.9307
7 | 4 | 21:00 | 33.9307
7 | 4 | 22:15 | 34.5
7 | 4 | 22:30 | 34.5
7 | 4 | 22:45 | 34.5
7 | 4 | 22:00 | 34.5
7 | 4 | 23:15 | 37.7712
7 | 4 | 23:30 | 37.7712
7 | 4 | 23:45 | 37.7712
7 | 4 | 23:00 | 37.7712
8 | 4 | 0:15 | 39.6311
8 | 4 | 0:30 | 39.6311
8 | 4 | 0:45 | 39.6311
8 | 4 | 0:00 | 39.6311
8 | 4 | 1:15 | 35.216
8 | 4 | 1:30 | 35.216
8 | 4 | 1:45 | 35.216
8 | 4 | 1:00 | 35.216
8 | 4 | 2:15 | 38.7157
8 | 4 | 2:30 | 38.7157
8 | 4 | 2:45 | 38.7157
8 | 4 | 2:00 | 38.7157
8 | 4 | 3:15 | 34.6945
8 | 4 | 3:30 | 34.6945
8 | 4 | 3:45 | 34.6945
8 | 4 | 3:00 | 34.6945
8 | 4 | 4:15 | 34.8621
8 | 4 | 4:30 | 34.8621
8 | 4 | 4:45 | 34.8621
8 | 4 | 4:00 | 34.8621
8 | 4 | 5:15 | 34.5
8 | 4 | 5:30 | 34.5
8 | 4 | 5:45 | 34.5
8 | 4 | 5:00 | 34.5
8 | 4 | 6:15 | 37.7539
8 | 4 | 6:30 | 37.7539
8 | 4 | 6:45 | 37.7539
8 | 4 | 6:00 | 37.7539
8 | 4 | 7:15 | 41.9888
8 | 4 | 7:30 | 41.9888
8 | 4 | 7:45 | 41.9888
8 | 4 | 7:00 | 41.9888
8 | 4 | 8:15 | 116.0421
8 | 4 | 8:30 | 116.0421
8 | 4 | 8:45 | 116.0421
8 | 4 | 8:00 | 116.0421
8 | 4 | 9:15 | 252.2392
8 | 4 | 9:30 | 252.2392
8 | 4 | 9:45 | 252.2392
8 | 4 | 9:00 | 252.2392
8 | 4 | 10:15 | 218.9314
8 | 4 | 10:30 | 218.9314
8 | 4 | 10:45 | 218.9314
8 | 4 | 10:00 | 218.9314
8 | 4 | 11:15 | 345
8 | 4 | 11:30 | 345
8 | 4 | 11:45 | 345
8 | 4 | 11:00 | 345
8 | 4 | 12:15 | 386.5833
8 | 4 | 12:30 | 386.5833
8 | 4 | 12:45 | 386.5833
8 | 4 | 12:00 | 386.5833
8 | 4 | 13:15 | 329.663
8 | 4 | 13:30 | 329.663
8 | 4 | 13:45 | 329.663
8 | 4 | 13:00 | 329.663
8 | 4 | 14:15 | 310.1384
8 | 4 | 14:30 | 310.1384
8 | 4 | 14:45 | 310.1384
8 | 4 | 14:00 | 310.1384
8 | 4 | 15:15 | 345
8 | 4 | 15:30 | 345
8 | 4 | 15:45 | 345
8 | 4 | 15:00 | 345
8 | 4 | 16:15 | 341.5736
8 | 4 | 16:30 | 341.5736
8 | 4 | 16:45 | 341.5736
8 | 4 | 16:00 | 341.5736
8 | 4 | 17:15 | 426.7008
8 | 4 | 17:30 | 426.7008
8 | 4 | 17:45 | 426.7008
8 | 4 | 17:00 | 426.7008
8 | 4 | 18:15 | 258.1439
8 | 4 | 18:30 | 258.1439
8 | 4 | 18:45 | 258.1439
8 | 4 | 18:00 | 258.1439
8 | 4 | 19:15 | 255.9571
8 | 4 | 19:30 | 255.9571
8 | 4 | 19:45 | 255.9571
8 | 4 | 19:00 | 255.9571
8 | 4 | 20:15 | 83.5417
8 | 4 | 20:30 | 83.5417
8 | 4 | 20:45 | 83.5417
8 | 4 | 20:00 | 83.5417
8 | 4 | 21:15 | 34.5
8 | 4 | 21:30 | 34.5
8 | 4 | 21:45 | 34.5
8 | 4 | 21:00 | 34.5
8 | 4 | 22:15 | 34.5
8 | 4 | 22:30 | 34.5
8 | 4 | 22:45 | 34.5
8 | 4 | 22:00 | 34.5
8 | 4 | 23:15 | 34.5
8 | 4 | 23:30 | 34.5
8 | 4 | 23:45 | 34.5
8 | 4 | 23:00 | 34.5
9 | 4 | 0:15 | 34.5
9 | 4 | 0:30 | 34.5
9 | 4 | 0:45 | 34.5
9 | 4 | 0:00 | 34.5
9 | 4 | 1:15 | 21.928
9 | 4 | 1:30 | 21.928
9 | 4 | 1:45 | 21.928
9 | 4 | 1:00 | 21.928
9 | 4 | 2:15 | 34.5
9 | 4 | 2:30 | 34.5
9 | 4 | 2:45 | 34.5
9 | 4 | 2:00 | 34.5
9 | 4 | 3:15 | 24.1776
9 | 4 | 3:30 | 24.1776
9 | 4 | 3:45 | 24.1776
9 | 4 | 3:00 | 24.1776
9 | 4 | 4:15 | 48.0422
9 | 4 | 4:30 | 48.0422
9 | 4 | 4:45 | 48.0422
9 | 4 | 4:00 | 48.0422
9 | 4 | 5:15 | 39.3766
9 | 4 | 5:30 | 39.3766
9 | 4 | 5:45 | 39.3766
9 | 4 | 5:00 | 39.3766
9 | 4 | 6:15 | 34.5
9 | 4 | 6:30 | 34.5
9 | 4 | 6:45 | 34.5
9 | 4 | 6:00 | 34.5
9 | 4 | 7:15 | 34.5
9 | 4 | 7:30 | 34.5
9 | 4 | 7:45 | 34.5
9 | 4 | 7:00 | 34.5
9 | 4 | 8:15 | 100.5951
9 | 4 | 8:30 | 100.5951
9 | 4 | 8:45 | 100.5951
9 | 4 | 8:00 | 100.5951
9 | 4 | 9:15 | 205.2155
9 | 4 | 9:30 | 205.2155
9 | 4 | 9:45 | 205.2155
9 | 4 | 9:00 | 205.2155
9 | 4 | 10:15 | 276
9 | 4 | 10:30 | 276
9 | 4 | 10:45 | 276
9 | 4 | 10:00 | 276
9 | 4 | 11:15 | 345
9 | 4 | 11:30 | 345
9 | 4 | 11:45 | 345
9 | 4 | 11:00 | 345
9 | 4 | 12:15 | 252.835
9 | 4 | 12:30 | 252.835
9 | 4 | 12:45 | 252.835
9 | 4 | 12:00 | 252.835
9 | 4 | 13:15 | 345
9 | 4 | 13:30 | 345
9 | 4 | 13:45 | 345
9 | 4 | 13:00 | 345
9 | 4 | 14:15 | 371.6149
9 | 4 | 14:30 | 371.6149
9 | 4 | 14:45 | 371.6149
9 | 4 | 14:00 | 371.6149
9 | 4 | 15:15 | 220.9155
9 | 4 | 15:30 | 220.9155
9 | 4 | 15:45 | 220.9155
9 | 4 | 15:00 | 220.9155
9 | 4 | 16:15 | 407.339
9 | 4 | 16:30 | 407.339
9 | 4 | 16:45 | 407.339
9 | 4 | 16:00 | 407.339
9 | 4 | 17:15 | 423.5229
9 | 4 | 17:30 | 423.5229
9 | 4 | 17:45 | 423.5229
9 | 4 | 17:00 | 423.5229
9 | 4 | 18:15 | 272.0427
9 | 4 | 18:30 | 272.0427
9 | 4 | 18:45 | 272.0427
9 | 4 | 18:00 | 272.0427
9 | 4 | 19:15 | 227.9896
9 | 4 | 19:30 | 227.9896
9 | 4 | 19:45 | 227.9896
9 | 4 | 19:00 | 227.9896
9 | 4 | 20:15 | 49.1899
9 | 4 | 20:30 | 49.1899
9 | 4 | 20:45 | 49.1899
9 | 4 | 20:00 | 49.1899
9 | 4 | 21:15 | 34.5
9 | 4 | 21:30 | 34.5
9 | 4 | 21:45 | 34.5
9 | 4 | 21:00 | 34.5
9 | 4 | 22:15 | 34.5
9 | 4 | 22:30 | 34.5
9 | 4 | 22:45 | 34.5
9 | 4 | 22:00 | 34.5
9 | 4 | 23:15 | 34.5
9 | 4 | 23:30 | 34.5
9 | 4 | 23:45 | 34.5
9 | 4 | 23:00 | 34.5
10 | 4 | 0:15 | 4.0841
10 | 4 | 0:30 | 4.0841
10 | 4 | 0:45 | 4.0841
10 | 4 | 0:00 | 4.0841
10 | 4 | 1:15 | 3.442
10 | 4 | 1:30 | 3.442
10 | 4 | 1:45 | 3.442
10 | 4 | 1:00 | 3.442
10 | 4 | 2:15 | 2.412
10 | 4 | 2:30 | 2.412
10 | 4 | 2:45 | 2.412
10 | 4 | 2:00 | 2.412
10 | 4 | 3:15 | 3.45
10 | 4 | 3:30 | 3.45
10 | 4 | 3:45 | 3.45
10 | 4 | 3:00 | 3.45
10 | 4 | 4:15 | 3.45
10 | 4 | 4:30 | 3.45
10 | 4 | 4:45 | 3.45
10 | 4 | 4:00 | 3.45
10 | 4 | 5:15 | 3.45
10 | 4 | 5:30 | 3.45
10 | 4 | 5:45 | 3.45
10 | 4 | 5:00 | 3.45
10 | 4 | 6:15 | 3.45
10 | 4 | 6:30 | 3.45
10 | 4 | 6:45 | 3.45
10 | 4 | 6:00 | 3.45
10 | 4 | 7:15 | 3.45
10 | 4 | 7:30 | 3.45
10 | 4 | 7:45 | 3.45
10 | 4 | 7:00 | 3.45
10 | 4 | 8:15 | 10.4801
10 | 4 | 8:30 | 10.4801
10 | 4 | 8:45 | 10.4801
10 | 4 | 8:00 | 10.4801
10 | 4 | 9:15 | 20.7
10 | 4 | 9:30 | 20.7
10 | 4 | 9:45 | 20.7
10 | 4 | 9:00 | 20.7
10 | 4 | 10:15 | 27.6
10 | 4 | 10:30 | 27.6
10 | 4 | 10:45 | 27.6
10 | 4 | 10:00 | 27.6
10 | 4 | 11:15 | 34.5
10 | 4 | 11:30 | 34.5
10 | 4 | 11:45 | 34.5
10 | 4 | 11:00 | 34.5
10 | 4 | 12:15 | 34.5
10 | 4 | 12:30 | 34.5
10 | 4 | 12:45 | 34.5
10 | 4 | 12:00 | 34.5
10 | 4 | 13:15 | 23.7203
10 | 4 | 13:30 | 23.7203
10 | 4 | 13:45 | 23.7203
10 | 4 | 13:00 | 23.7203
10 | 4 | 14:15 | 46.7534
10 | 4 | 14:30 | 46.7534
10 | 4 | 14:45 | 46.7534
10 | 4 | 14:00 | 46.7534
10 | 4 | 15:15 | 35.4459
10 | 4 | 15:30 | 35.4459
10 | 4 | 15:45 | 35.4459
10 | 4 | 15:00 | 35.4459
10 | 4 | 16:15 | 34.9284
10 | 4 | 16:30 | 34.9284
10 | 4 | 16:45 | 34.9284
10 | 4 | 16:00 | 34.9284
10 | 4 | 17:15 | 28.0605
10 | 4 | 17:30 | 28.0605
10 | 4 | 17:45 | 28.0605
10 | 4 | 17:00 | 28.0605
10 | 4 | 18:15 | 19.6136
10 | 4 | 18:30 | 19.6136
10 | 4 | 18:45 | 19.6136
10 | 4 | 18:00 | 19.6136
10 | 4 | 19:15 | 25.6696
10 | 4 | 19:30 | 25.6696
10 | 4 | 19:45 | 25.6696
10 | 4 | 19:00 | 25.6696
10 | 4 | 20:15 | 8.3942
10 | 4 | 20:30 | 8.3942
10 | 4 | 20:45 | 8.3942
10 | 4 | 20:00 | 8.3942
10 | 4 | 21:15 | 3.45
10 | 4 | 21:30 | 3.45
10 | 4 | 21:45 | 3.45
10 | 4 | 21:00 | 3.45
10 | 4 | 22:15 | 3.45
10 | 4 | 22:30 | 3.45
10 | 4 | 22:45 | 3.45
10 | 4 | 22:00 | 3.45
10 | 4 | 23:15 | 3.45
10 | 4 | 23:30 | 3.45
10 | 4 | 23:45 | 3.45
10 | 4 | 23:00 | 3.45
11 | 4 | 0:15 | 4.3645
11 | 4 | 0:30 | 4.3645
11 | 4 | 0:45 | 4.3645
11 | 4 | 0:00 | 4.3645
11 | 4 | 1:15 | 3.3708
11 | 4 | 1:30 | 3.3708
11 | 4 | 1:45 | 3.3708
11 | 4 | 1:00 | 3.3708
11 | 4 | 2:15 | 3.4211
11 | 4 | 2:30 | 3.4211
11 | 4 | 2:45 | 3.4211
11 | 4 | 2:00 | 3.4211
11 | 4 | 3:15 | 2.5037
11 | 4 | 3:30 | 2.5037
11 | 4 | 3:45 | 2.5037
11 | 4 | 3:00 | 2.5037
11 | 4 | 4:15 | 3.2194
11 | 4 | 4:30 | 3.2194
11 | 4 | 4:45 | 3.2194
11 | 4 | 4:00 | 3.2194
11 | 4 | 5:15 | 2.6917
11 | 4 | 5:30 | 2.6917
11 | 4 | 5:45 | 2.6917
11 | 4 | 5:00 | 2.6917
11 | 4 | 6:15 | 3.7284
11 | 4 | 6:30 | 3.7284
11 | 4 | 6:45 | 3.7284
11 | 4 | 6:00 | 3.7284
11 | 4 | 7:15 | 3.45
11 | 4 | 7:30 | 3.45
11 | 4 | 7:45 | 3.45
11 | 4 | 7:00 | 3.45
11 | 4 | 8:15 | 11.9326
11 | 4 | 8:30 | 11.9326
11 | 4 | 8:45 | 11.9326
11 | 4 | 8:00 | 11.9326
11 | 4 | 9:15 | 20.7
11 | 4 | 9:30 | 20.7
11 | 4 | 9:45 | 20.7
11 | 4 | 9:00 | 20.7
11 | 4 | 10:15 | 36.3504
11 | 4 | 10:30 | 36.3504
11 | 4 | 10:45 | 36.3504
11 | 4 | 10:00 | 36.3504
11 | 4 | 11:15 | 36.1797
11 | 4 | 11:30 | 36.1797
11 | 4 | 11:45 | 36.1797
11 | 4 | 11:00 | 36.1797
11 | 4 | 12:15 | 25.4349
11 | 4 | 12:30 | 25.4349
11 | 4 | 12:45 | 25.4349
11 | 4 | 12:00 | 25.4349
11 | 4 | 13:15 | 34.5
11 | 4 | 13:30 | 34.5
11 | 4 | 13:45 | 34.5
11 | 4 | 13:00 | 34.5
11 | 4 | 14:15 | 40.85
11 | 4 | 14:30 | 40.85
11 | 4 | 14:45 | 40.85
11 | 4 | 14:00 | 40.85
11 | 4 | 15:15 | 27.6586
11 | 4 | 15:30 | 27.6586
11 | 4 | 15:45 | 27.6586
11 | 4 | 15:00 | 27.6586
11 | 4 | 16:15 | 34.5
11 | 4 | 16:30 | 34.5
11 | 4 | 16:45 | 34.5
11 | 4 | 16:00 | 34.5
11 | 4 | 17:15 | 28.7168
11 | 4 | 17:30 | 28.7168
11 | 4 | 17:45 | 28.7168
11 | 4 | 17:00 | 28.7168
11 | 4 | 18:15 | 27.6
11 | 4 | 18:30 | 27.6
11 | 4 | 18:45 | 27.6
11 | 4 | 18:00 | 27.6
11 | 4 | 19:15 | 27.3888
11 | 4 | 19:30 | 27.3888
11 | 4 | 19:45 | 27.3888
11 | 4 | 19:00 | 27.3888
11 | 4 | 20:15 | 7.4941
11 | 4 | 20:30 | 7.4941
11 | 4 | 20:45 | 7.4941
11 | 4 | 20:00 | 7.4941
11 | 4 | 21:15 | 4.0451
11 | 4 | 21:30 | 4.0451
11 | 4 | 21:45 | 4.0451
11 | 4 | 21:00 | 4.0451
11 | 4 | 22:15 | 3.1255
11 | 4 | 22:30 | 3.1255
11 | 4 | 22:45 | 3.1255
11 | 4 | 22:00 | 3.1255
11 | 4 | 23:15 | 4.2522
11 | 4 | 23:30 | 4.2522
11 | 4 | 23:45 | 4.2522
11 | 4 | 23:00 | 4.2522
12 | 4 | 0:15 | 46.5021
12 | 4 | 0:30 | 46.5021
12 | 4 | 0:45 | 46.5021
12 | 4 | 0:00 | 46.5021
12 | 4 | 1:15 | 29.1521
12 | 4 | 1:30 | 29.1521
12 | 4 | 1:45 | 29.1521
12 | 4 | 1:00 | 29.1521
12 | 4 | 2:15 | 37.6139
12 | 4 | 2:30 | 37.6139
12 | 4 | 2:45 | 37.6139
12 | 4 | 2:00 | 37.6139
12 | 4 | 3:15 | 34.5
12 | 4 | 3:30 | 34.5
12 | 4 | 3:45 | 34.5
12 | 4 | 3:00 | 34.5
12 | 4 | 4:15 | 44.3054
12 | 4 | 4:30 | 44.3054
12 | 4 | 4:45 | 44.3054
12 | 4 | 4:00 | 44.3054
12 | 4 | 5:15 | 34.5
12 | 4 | 5:30 | 34.5
12 | 4 | 5:45 | 34.5
12 | 4 | 5:00 | 34.5
12 | 4 | 6:15 | 33.5281
12 | 4 | 6:30 | 33.5281
12 | 4 | 6:45 | 33.5281
12 | 4 | 6:00 | 33.5281
12 | 4 | 7:15 | 25.7598
12 | 4 | 7:30 | 25.7598
12 | 4 | 7:45 | 25.7598
12 | 4 | 7:00 | 25.7598
12 | 4 | 8:15 | 103.5
12 | 4 | 8:30 | 103.5
12 | 4 | 8:45 | 103.5
12 | 4 | 8:00 | 103.5
12 | 4 | 9:15 | 142.8504
12 | 4 | 9:30 | 142.8504
12 | 4 | 9:45 | 142.8504
12 | 4 | 9:00 | 142.8504
12 | 4 | 10:15 | 244.034
12 | 4 | 10:30 | 244.034
12 | 4 | 10:45 | 244.034
12 | 4 | 10:00 | 244.034
12 | 4 | 11:15 | 316.8687
12 | 4 | 11:30 | 316.8687
12 | 4 | 11:45 | 316.8687
12 | 4 | 11:00 | 316.8687
12 | 4 | 12:15 | 208.0271
12 | 4 | 12:30 | 208.0271
12 | 4 | 12:45 | 208.0271
12 | 4 | 12:00 | 208.0271
12 | 4 | 13:15 | 249.138
12 | 4 | 13:30 | 249.138
12 | 4 | 13:45 | 249.138
12 | 4 | 13:00 | 249.138
12 | 4 | 14:15 | 273.8272
12 | 4 | 14:30 | 273.8272
12 | 4 | 14:45 | 273.8272
12 | 4 | 14:00 | 273.8272
12 | 4 | 15:15 | 271.6868
12 | 4 | 15:30 | 271.6868
12 | 4 | 15:45 | 271.6868
12 | 4 | 15:00 | 271.6868
12 | 4 | 16:15 | 345
12 | 4 | 16:30 | 345
12 | 4 | 16:45 | 345
12 | 4 | 16:00 | 345
12 | 4 | 17:15 | 244.8295
12 | 4 | 17:30 | 244.8295
12 | 4 | 17:45 | 244.8295
12 | 4 | 17:00 | 244.8295
12 | 4 | 18:15 | 354.3535
12 | 4 | 18:30 | 354.3535
12 | 4 | 18:45 | 354.3535
12 | 4 | 18:00 | 354.3535
12 | 4 | 19:15 | 160.602
12 | 4 | 19:30 | 160.602
12 | 4 | 19:45 | 160.602
12 | 4 | 19:00 | 160.602
12 | 4 | 20:15 | 70.2242
12 | 4 | 20:30 | 70.2242
12 | 4 | 20:45 | 70.2242
12 | 4 | 20:00 | 70.2242
12 | 4 | 21:15 | 34.5
12 | 4 | 21:30 | 34.5
12 | 4 | 21:45 | 34.5
12 | 4 | 21:00 | 34.5
12 | 4 | 22:15 | 21.0849
12 | 4 | 22:30 | 21.0849
12 | 4 | 22:45 | 21.0849
12 | 4 | 22:00 | 21.0849
12 | 4 | 23:15 | 34.5
12 | 4 | 23:30 | 34.5
12 | 4 | 23:45 | 34.5
12 | 4 | 23:00 | 34.5
13 | 4 | 0:15 | 23.5334
13 | 4 | 0:30 | 23.5334
13 | 4 | 0:45 | 23.5334
13 | 4 | 0:00 | 23.5334
13 | 4 | 1:15 | 34.5
13 | 4 | 1:30 | 34.5
13 | 4 | 1:45 | 34.5
13 | 4 | 1:00 | 34.5
13 | 4 | 2:15 | 34.5
13 | 4 | 2:30 | 34.5
13 | 4 | 2:45 | 34.5
13 | 4 | 2:00 | 34.5
13 | 4 | 3:15 | 29.536
13 | 4 | 3:30 | 29.536
13 | 4 | 3:45 | 29.536
13 | 4 | 3:00 | 29.536
13 | 4 | 4:15 | 34.5
13 | 4 | 4:30 | 34.5
13 | 4 | 4:45 | 34.5
13 | 4 | 4:00 | 34.5
13 | 4 | 5:15 | 34.5
13 | 4 | 5:30 | 34.5
13 | 4 | 5:45 | 34.5
13 | 4 | 5:00 | 34.5
13 | 4 | 6:15 | 34.5
13 | 4 | 6:30 | 34.5
13 | 4 | 6:45 | 34.5
13 | 4 | 6:00 | 34.5
13 | 4 | 7:15 | 34.5
13 | 4 | 7:30 | 34.5
13 | 4 | 7:45 | 34.5
13 | 4 | 7:00 | 34.5
13 | 4 | 8:15 | 103.5
13 | 4 | 8:30 | 103.5
13 | 4 | 8:45 | 103.5
13 | 4 | 8:00 | 103.5
13 | 4 | 9:15 | 282.3142
13 | 4 | 9:30 | 282.3142
13 | 4 | 9:45 | 282.3142
13 | 4 | 9:00 | 282.3142
13 | 4 | 10:15 | 276
13 | 4 | 10:30 | 276
13 | 4 | 10:45 | 276
13 | 4 | 10:00 | 276
13 | 4 | 11:15 | 345
13 | 4 | 11:30 | 345
13 | 4 | 11:45 | 345
13 | 4 | 11:00 | 345
13 | 4 | 12:15 | 345
13 | 4 | 12:30 | 345
13 | 4 | 12:45 | 345
13 | 4 | 12:00 | 345
13 | 4 | 13:15 | 295.4877
13 | 4 | 13:30 | 295.4877
13 | 4 | 13:45 | 295.4877
13 | 4 | 13:00 | 295.4877
13 | 4 | 14:15 | 345
13 | 4 | 14:30 | 345
13 | 4 | 14:45 | 345
13 | 4 | 14:00 | 345
13 | 4 | 15:15 | 233.0145
13 | 4 | 15:30 | 233.0145
13 | 4 | 15:45 | 233.0145
13 | 4 | 15:00 | 233.0145
13 | 4 | 16:15 | 272.1111
13 | 4 | 16:30 | 272.1111
13 | 4 | 16:45 | 272.1111
13 | 4 | 16:00 | 272.1111
13 | 4 | 17:15 | 401.4201
13 | 4 | 17:30 | 401.4201
13 | 4 | 17:45 | 401.4201
13 | 4 | 17:00 | 401.4201
13 | 4 | 18:15 | 252.4577
13 | 4 | 18:30 | 252.4577
13 | 4 | 18:45 | 252.4577
13 | 4 | 18:00 | 252.4577
13 | 4 | 19:15 | 207
13 | 4 | 19:30 | 207
13 | 4 | 19:45 | 207
13 | 4 | 19:00 | 207
13 | 4 | 20:15 | 79.551
13 | 4 | 20:30 | 79.551
13 | 4 | 20:45 | 79.551
13 | 4 | 20:00 | 79.551
13 | 4 | 21:15 | 41.511
13 | 4 | 21:30 | 41.511
13 | 4 | 21:45 | 41.511
13 | 4 | 21:00 | 41.511
13 | 4 | 22:15 | 34.5
13 | 4 | 22:30 | 34.5
13 | 4 | 22:45 | 34.5
13 | 4 | 22:00 | 34.5
13 | 4 | 23:15 | 34.5
13 | 4 | 23:30 | 34.5
13 | 4 | 23:45 | 34.5
13 | 4 | 23:00 | 34.5
14 | 4 | 0:15 | 34.5
14 | 4 | 0:30 | 34.5
14 | 4 | 0:45 | 34.5
14 | 4 | 0:00 | 34.5
14 | 4 | 1:15 | 34.5
14 | 4 | 1:30 | 34.5
14 | 4 | 1:45 | 34.5
14 | 4 | 1:00 | 34.5
14 | 4 | 2:15 | 34.5
14 | 4 | 2:30 | 34.5
14 | 4 | 2:45 | 34.5
14 | 4 | 2:00 | 34.5
14 | 4 | 3:15 | 39.044
14 | 4 | 3:30 | 39.044
14 | 4 | 3:45 | 39.044
14 | 4 | 3:00 | 39.044
14 | 4 | 4:15 | 34.5
14 | 4 | 4:30 | 34.5
14 | 4 | 4:45 | 34.5
14 | 4 | 4:00 | 34.5
14 | 4 | 5:15 | 34.5
14 | 4 | 5:30 | 34.5
14 | 4 | 5:45 | 34.5
14 | 4 | 5:00 | 34.5
14 | 4 | 6:15 | 46.2823
14 | 4 | 6:30 | 46.2823
14 | 4 | 6:45 | 46.2823
14 | 4 | 6:00 | 46.2823
14 | 4 | 7:15 | 34.5
14 | 4 | 7:30 | 34.5
14 | 4 | 7:45 | 34.5
14 | 4 | 7:00 | 34.5
14 | 4 | 8:15 | 70.4182
14 | 4 | 8:30 | 70.4182
14 | 4 | 8:45 | 70.4182
14 | 4 | 8:00 | 70.4182
14 | 4 | 9:15 | 207
14 | 4 | 9:30 | 207
14 | 4 | 9:45 | 207
14 | 4 | 9:00 | 207
14 | 4 | 10:15 | 276
14 | 4 | 10:30 | 276
14 | 4 | 10:45 | 276
14 | 4 | 10:00 | 276
14 | 4 | 11:15 | 410.6479
14 | 4 | 11:30 | 410.6479
14 | 4 | 11:45 | 410.6479
14 | 4 | 11:00 | 410.6479
14 | 4 | 12:15 | 294.5101
14 | 4 | 12:30 | 294.5101
14 | 4 | 12:45 | 294.5101
14 | 4 | 12:00 | 294.5101
14 | 4 | 13:15 | 405.3365
14 | 4 | 13:30 | 405.3365
14 | 4 | 13:45 | 405.3365
14 | 4 | 13:00 | 405.3365
14 | 4 | 14:15 | 395.774
14 | 4 | 14:30 | 395.774
14 | 4 | 14:45 | 395.774
14 | 4 | 14:00 | 395.774
14 | 4 | 15:15 | 345
14 | 4 | 15:30 | 345
14 | 4 | 15:45 | 345
14 | 4 | 15:00 | 345
14 | 4 | 16:15 | 232.1647
14 | 4 | 16:30 | 232.1647
14 | 4 | 16:45 | 232.1647
14 | 4 | 16:00 | 232.1647
14 | 4 | 17:15 | 384.9873
14 | 4 | 17:30 | 384.9873
14 | 4 | 17:45 | 384.9873
14 | 4 | 17:00 | 384.9873
14 | 4 | 18:15 | 208.836
14 | 4 | 18:30 | 208.836
14 | 4 | 18:45 | 208.836
14 | 4 | 18:00 | 208.836
14 | 4 | 19:15 | 207
14 | 4 | 19:30 | 207
14 | 4 | 19:45 | 207
14 | 4 | 19:00 | 207
14 | 4 | 20:15 | 41.4049
14 | 4 | 20:30 | 41.4049
14 | 4 | 20:45 | 41.4049
14 | 4 | 20:00 | 41.4049
14 | 4 | 21:15 | 26.1491
14 | 4 | 21:30 | 26.1491
14 | 4 | 21:45 | 26.1491
14 | 4 | 21:00 | 26.1491
14 | 4 | 22:15 | 28.1722
14 | 4 | 22:30 | 28.1722
14 | 4 | 22:45 | 28.1722
14 | 4 | 22:00 | 28.1722
14 | 4 | 23:15 | 31.0745
14 | 4 | 23:30 | 31.0745
14 | 4 | 23:45 | 31.0745
14 | 4 | 23:00 | 31.0745
15 | 4 | 0:15 | 38.695
15 | 4 | 0:30 | 38.695
15 | 4 | 0:45 | 38.695
15 | 4 | 0:00 | 38.695
15 | 4 | 1:15 | 34.5
15 | 4 | 1:30 | 34.5
15 | 4 | 1:45 | 34.5
15 | 4 | 1:00 | 34.5
15 | 4 | 2:15 | 34.5
15 | 4 | 2:30 | 34.5
15 | 4 | 2:45 | 34.5
15 | 4 | 2:00 | 34.5
15 | 4 | 3:15 | 24.567
15 | 4 | 3:30 | 24.567
15 | 4 | 3:45 | 24.567
15 | 4 | 3:00 | 24.567
15 | 4 | 4:15 | 34.5
15 | 4 | 4:30 | 34.5
15 | 4 | 4:45 | 34.5
15 | 4 | 4:00 | 34.5
15 | 4 | 5:15 | 43.9905
15 | 4 | 5:30 | 43.9905
15 | 4 | 5:45 | 43.9905
15 | 4 | 5:00 | 43.9905
15 | 4 | 6:15 | 22.5846
15 | 4 | 6:30 | 22.5846
15 | 4 | 6:45 | 22.5846
15 | 4 | 6:00 | 22.5846
15 | 4 | 7:15 | 42.1443
15 | 4 | 7:30 | 42.1443
15 | 4 | 7:45 | 42.1443
15 | 4 | 7:00 | 42.1443
15 | 4 | 8:15 | 87.4958
15 | 4 | 8:30 | 87.4958
15 | 4 | 8:45 | 87.4958
15 | 4 | 8:00 | 87.4958
15 | 4 | 9:15 | 207
15 | 4 | 9:30 | 207
15 | 4 | 9:45 | 207
15 | 4 | 9:00 | 207
15 | 4 | 10:15 | 336.2309
15 | 4 | 10:30 | 336.2309
15 | 4 | 10:45 | 336.2309
15 | 4 | 10:00 | 336.2309
15 | 4 | 11:15 | 321.7436
15 | 4 | 11:30 | 321.7436
15 | 4 | 11:45 | 321.7436
15 | 4 | 11:00 | 321.7436
15 | 4 | 12:15 | 401.2907
15 | 4 | 12:30 | 401.2907
15 | 4 | 12:45 | 401.2907
15 | 4 | 12:00 | 401.2907
15 | 4 | 13:15 | 438.2743
15 | 4 | 13:30 | 438.2743
15 | 4 | 13:45 | 438.2743
15 | 4 | 13:00 | 438.2743
15 | 4 | 14:15 | 345
15 | 4 | 14:30 | 345
15 | 4 | 14:45 | 345
15 | 4 | 14:00 | 345
15 | 4 | 15:15 | 345
15 | 4 | 15:30 | 345
15 | 4 | 15:45 | 345
15 | 4 | 15:00 | 345
15 | 4 | 16:15 | 345
15 | 4 | 16:30 | 345
15 | 4 | 16:45 | 345
15 | 4 | 16:00 | 345
15 | 4 | 17:15 | 273.5364
15 | 4 | 17:30 | 273.5364
15 | 4 | 17:45 | 273.5364
15 | 4 | 17:00 | 273.5364
15 | 4 | 18:15 | 322.5841
15 | 4 | 18:30 | 322.5841
15 | 4 | 18:45 | 322.5841
15 | 4 | 18:00 | 322.5841
15 | 4 | 19:15 | 207
15 | 4 | 19:30 | 207
15 | 4 | 19:45 | 207
15 | 4 | 19:00 | 207
15 | 4 | 20:15 | 93.9729
15 | 4 | 20:30 | 93.9729
15 | 4 | 20:45 | 93.9729
15 | 4 | 20:00 | 93.9729
15 | 4 | 21:15 | 30.7841
15 | 4 | 21:30 | 30.7841
15 | 4 | 21:45 | 30.7841
15 | 4 | 21:00 | 30.7841
15 | 4 | 22:15 | 34.5
15 | 4 | 22:30 | 34.5
15 | 4 | 22:45 | 34.5
15 | 4 | 22:00 | 34.5
15 | 4 | 23:15 | 34.5
15 | 4 | 23:30 | 34.5
15 | 4 | 23:45 | 34.5
15 | 4 | 23:00 | 34.5
16 | 4 | 0:15 | 37.5911
16 | 4 | 0:30 | 37.5911
16 | 4 | 0:45 | 37.5911
16 | 4 | 0:00 | 37.5911
16 | 4 | 1:15 | 24.7452
16 | 4 | 1:30 | 24.7452
16 | 4 | 1:45 | 24.7452
16 | 4 | 1:00 | 24.7452
16 | 4 | 2:15 | 21.11
16 | 4 | 2:30 | 21.11
16 | 4 | 2:45 | 21.11
16 | 4 | 2:00 | 21.11
16 | 4 | 3:15 | 34.5
16 | 4 | 3:30 | 34.5
16 | 4 | 3:45 | 34.5
16 | 4 | 3:00 | 34.5
16 | 4 | 4:15 | 28.363
16 | 4 | 4:30 | 28.363
16 | 4 | 4:45 | 28.363
16 | 4 | 4:00 | 28.363
16 | 4 | 5:15 | 34.5
16 | 4 | 5:30 | 34.5
16 | 4 | 5:45 | 34.5
16 | 4 | 5:00 | 34.5
16 | 4 | 6:15 | 43.1359
16 | 4 | 6:30 | 43.1359
16 | 4 | 6:45 | 43.1359
16 | 4 | 6:00 | 43.1359
16 | 4 | 7:15 | 37.4567
16 | 4 | 7:30 | 37.4567
16 | 4 | 7:45 | 37.4567
16 | 4 | 7:00 | 37.4567
16 | 4 | 8:15 | 99.4536
16 | 4 | 8:30 | 99.4536
16 | 4 | 8:45 | 99.4536
16 | 4 | 8:00 | 99.4536
16 | 4 | 9:15 | 236.2507
16 | 4 | 9:30 | 236.2507
16 | 4 | 9:45 | 236.2507
16 | 4 | 9:00 | 236.2507
16 | 4 | 10:15 | 276
16 | 4 | 10:30 | 276
16 | 4 | 10:45 | 276
16 | 4 | 10:00 | 276
16 | 4 | 11:15 | 443.5966
16 | 4 | 11:30 | 443.5966
16 | 4 | 11:45 | 443.5966
16 | 4 | 11:00 | 443.5966
16 | 4 | 12:15 | 400.1994
16 | 4 | 12:30 | 400.1994
16 | 4 | 12:45 | 400.1994
16 | 4 | 12:00 | 400.1994
16 | 4 | 13:15 | 345
16 | 4 | 13:30 | 345
16 | 4 | 13:45 | 345
16 | 4 | 13:00 | 345
16 | 4 | 14:15 | 481.5703
16 | 4 | 14:30 | 481.5703
16 | 4 | 14:45 | 481.5703
16 | 4 | 14:00 | 481.5703
16 | 4 | 15:15 | 345
16 | 4 | 15:30 | 345
16 | 4 | 15:45 | 345
16 | 4 | 15:00 | 345
16 | 4 | 16:15 | 355.832
16 | 4 | 16:30 | 355.832
16 | 4 | 16:45 | 355.832
16 | 4 | 16:00 | 355.832
16 | 4 | 17:15 | 345
16 | 4 | 17:30 | 345
16 | 4 | 17:45 | 345
16 | 4 | 17:00 | 345
16 | 4 | 18:15 | 289.8826
16 | 4 | 18:30 | 289.8826
16 | 4 | 18:45 | 289.8826
16 | 4 | 18:00 | 289.8826
16 | 4 | 19:15 | 207
16 | 4 | 19:30 | 207
16 | 4 | 19:45 | 207
16 | 4 | 19:00 | 207
16 | 4 | 20:15 | 69
16 | 4 | 20:30 | 69
16 | 4 | 20:45 | 69
16 | 4 | 20:00 | 69
16 | 4 | 21:15 | 34.5
16 | 4 | 21:30 | 34.5
16 | 4 | 21:45 | 34.5
16 | 4 | 21:00 | 34.5
16 | 4 | 22:15 | 42.8933
16 | 4 | 22:30 | 42.8933
16 | 4 | 22:45 | 42.8933
16 | 4 | 22:00 | 42.8933
16 | 4 | 23:15 | 27.3707
16 | 4 | 23:30 | 27.3707
16 | 4 | 23:45 | 27.3707
16 | 4 | 23:00 | 27.3707
17 | 4 | 0:15 | 3.45
17 | 4 | 0:30 | 3.45
17 | 4 | 0:45 | 3.45
17 | 4 | 0:00 | 3.45
17 | 4 | 1:15 | 4.0379
17 | 4 | 1:30 | 4.0379
17 | 4 | 1:45 | 4.0379
17 | 4 | 1:00 | 4.0379
17 | 4 | 2:15 | 3.45
17 | 4 | 2:30 | 3.45
17 | 4 | 2:45 | 3.45
17 | 4 | 2:00 | 3.45
17 | 4 | 3:15 | 3.8709
17 | 4 | 3:30 | 3.8709
17 | 4 | 3:45 | 3.8709
17 | 4 | 3:00 | 3.8709
17 | 4 | 4:15 | 4.6606
17 | 4 | 4:30 | 4.6606
17 | 4 | 4:45 | 4.6606
17 | 4 | 4:00 | 4.6606
17 | 4 | 5:15 | 4.5841
17 | 4 | 5:30 | 4.5841
17 | 4 | 5:45 | 4.5841
17 | 4 | 5:00 | 4.5841
17 | 4 | 6:15 | 2.7113
17 | 4 | 6:30 | 2.7113
17 | 4 | 6:45 | 2.7113
17 | 4 | 6:00 | 2.7113
17 | 4 | 7:15 | 3.5967
17 | 4 | 7:30 | 3.5967
17 | 4 | 7:45 | 3.5967
17 | 4 | 7:00 | 3.5967
17 | 4 | 8:15 | 13.7052
17 | 4 | 8:30 | 13.7052
17 | 4 | 8:45 | 13.7052
17 | 4 | 8:00 | 13.7052
17 | 4 | 9:15 | 15.7226
17 | 4 | 9:30 | 15.7226
17 | 4 | 9:45 | 15.7226
17 | 4 | 9:00 | 15.7226
17 | 4 | 10:15 | 29.1635
17 | 4 | 10:30 | 29.1635
17 | 4 | 10:45 | 29.1635
17 | 4 | 10:00 | 29.1635
17 | 4 | 11:15 | 34.5
17 | 4 | 11:30 | 34.5
17 | 4 | 11:45 | 34.5
17 | 4 | 11:00 | 34.5
17 | 4 | 12:15 | 24.8118
17 | 4 | 12:30 | 24.8118
17 | 4 | 12:45 | 24.8118
17 | 4 | 12:00 | 24.8118
17 | 4 | 13:15 | 34.5
17 | 4 | 13:30 | 34.5
17 | 4 | 13:45 | 34.5
17 | 4 | 13:00 | 34.5
17 | 4 | 14:15 | 34.5
17 | 4 | 14:30 | 34.5
17 | 4 | 14:45 | 34.5
17 | 4 | 14:00 | 34.5
17 | 4 | 15:15 | 23.797
17 | 4 | 15:30 | 23.797
17 | 4 | 15:45 | 23.797
17 | 4 | 15:00 | 23.797
17 | 4 | 16:15 | 34.5
17 | 4 | 16:30 | 34.5
17 | 4 | 16:45 | 34.5
17 | 4 | 16:00 | 34.5
17 | 4 | 17:15 | 34.5
17 | 4 | 17:30 | 34.5
17 | 4 | 17:45 | 34.5
17 | 4 | 17:00 | 34.5
17 | 4 | 18:15 | 27.5952
17 | 4 | 18:30 | 27.5952
17 | 4 | 18:45 | 27.5952
17 | 4 | 18:00 | 27.5952
17 | 4 | 19:15 | 26.8587
17 | 4 | 19:30 | 26.8587
17 | 4 | 19:45 | 26.8587
17 | 4 | 19:00 | 26.8587
17 | 4 | 20:15 | 6.9
17 | 4 | 20:30 | 6.9
17 | 4 | 20:45 | 6.9
17 | 4 | 20:00 | 6.9
17 | 4 | 21:15 | 2.1324
17 | 4 | 21:30 | 2.1324
17 | 4 | 21:45 | 2.1324
17 | 4 | 21:00 | 2.1324
17 | 4 | 22:15 | 3.45
17 | 4 | 22:30 | 3.45
17 | 4 | 22:45 | 3.45
17 | 4 | 22:00 | 3.45
17 | 4 | 23:15 | 2.3579
17 | 4 | 23:30 | 2.3579
17 | 4 | 23:45 | 2.3579
17 | 4 | 23:00 | 2.3579
18 | 4 | 0:15 | 2.8788
18 | 4 | 0:30 | 2.8788
18 | 4 | 0:45 | 2.8788
18 | 4 | 0:00 | 2.8788
18 | 4 | 1:15 | 2.356
18 | 4 | 1:30 | 2.356
18 | 4 | 1:45 | 2.356
18 | 4 | 1:00 | 2.356
18 | 4 | 2:15 | 2.2473
18 | 4 | 2:30 | 2.2473
18 | 4 | 2:45 | 2.2473
18 | 4 | 2:00 | 2.2473
18 | 4 | 3:15 | 2.4733
18 | 4 | 3:30 | 2.4733
18 | 4 | 3:45 | 2.4733
18 | 4 | 3:00 | 2.4733
18 | 4 | 4:15 | 4.166
18 | 4 | 4:30 | 4.166
18 | 4 | 4:45 | 4.166
18 | 4 | 4:00 | 4.166
18 | 4 | 5:15 | 2.217
18 | 4 | 5:30 | 2.217
18 | 4 | 5:45 | 2.217
18 | 4 | 5:00 | 2.217
18 | 4 | 6:15 | 3.45
18 | 4 | 6:30 | 3.45
18 | 4 | 6:45 | 3.45
18 | 4 | 6:00 | 3.45
18 | 4 | 7:15 | 3.45
18 | 4 | 7:30 | 3.45
18 | 4 | 7:45 | 3.45
18 | 4 | 7:00 | 3.45
18 | 4 | 8:15 | 10.2224
18 | 4 | 8:30 | 10.2224
18 | 4 | 8:45 | 10.2224
18 | 4 | 8:00 | 10.2224
18 | 4 | 9:15 | 26.7496
18 | 4 | 9:30 | 26.7496
18 | 4 | 9:45 | 26.7496
18 | 4 | 9:00 | 26.7496
18 | 4 | 10:15 | 21.3225
18 | 4 | 10:30 | 21.3225
18 | 4 | 10:45 | 21.3225
18 | 4 | 10:00 | 21.3225
18 | 4 | 11:15 | 21.4779
18 | 4 | 11:30 | 21.4779
18 | 4 | 11:45 | 21.4779
18 | 4 | 11:00 | 21.4779
18 | 4 | 12:15 | 32.5742
18 | 4 | 12:30 | 32.5742
18 | 4 | 12:45 | 32.5742
18 | 4 | 12:00 | 32.5742
18 | 4 | 13:15 | 23.3534
18 | 4 | 13:30 | 23.3534
18 | 4 | 13:45 | 23.3534
18 | 4 | 13:00 | 23.3534
18 | 4 | 14:15 | 34.5
18 | 4 | 14:30 | 34.5
18 | 4 | 14:45 | 34.5
18 | 4 | 14:00 | 34.5
18 | 4 | 15:15 | 33.5909
18 | 4 | 15:30 | 33.5909
18 | 4 | 15:45 | 33.5909
18 | 4 | 15:00 | 33.5909
18 | 4 | 16:15 | 34.5
18 | 4 | 16:30 | 34.5
18 | 4 | 16:45 | 34.5
18 | 4 | 16:00 | 34.5
18 | 4 | 17:15 | 32.4933
18 | 4 | 17:30 | 32.4933
18 | 4 | 17:45 | 32.4933
18 | 4 | 17:00 | 32.4933
18 | 4 | 18:15 | 25.5485
18 | 4 | 18:30 | 25.5485
18 | 4 | 18:45 | 25.5485
18 | 4 | 18:00 | 25.5485
18 | 4 | 19:15 | 20.7
18 | 4 | 19:30 | 20.7
18 | 4 | 19:45 | 20.7
18 | 4 | 19:00 | 20.7
18 | 4 | 20:15 | 6.9
18 | 4 | 20:30 | 6.9
18 | 4 | 20:45 | 6.9
18 | 4 | 20:00 | 6.9
18 | 4 | 21:15 | 2.6479
18 | 4 | 21:30 | 2.6479
18 | 4 | 21:45 | 2.6479
18 | 4 | 21:00 | 2.6479
18 | 4 | 22:15 | 3.45
18 | 4 | 22:30 | 3.45
18 | 4 | 22:45 | 3.45
18 | 4 | 22:00 | 3.45
18 | 4 | 23:15 | 3.8753
18 | 4 | 23:30 | 3.8753
18 | 4 | 23:45 | 3.8753
18 | 4 | 23:00 | 3.8753
19 | 4 | 0:15 | 39.3536
19 | 4 | 0:30 | 39.3536
19 | 4 | 0:45 | 39.3536
19 | 4 | 0:00 | 39.3536
19 | 4 | 1:15 | 45.8341
19 | 4 | 1:30 | 45.8341
19 | 4 | 1:45 | 45.8341
19 | 4 | 1:00 | 45.8341
19 | 4 | 2:15 | 34.5
19 | 4 | 2:30 | 34.5
19 | 4 | 2:45 | 34.5
19 | 4 | 2:00 | 34.5
19 | 4 | 3:15 | 40.569
19 | 4 | 3:30 | 40.569
19 | 4 | 3:45 | 40.569
19 | 4 | 3:00 | 40.569
19 | 4 | 4:15 | 34.5
19 | 4 | 4:30 | 34.5
19 | 4 | 4:45 | 34.5
19 | 4 | 4:00 | 34.5
19 | 4 | 5:15 | 34.2139
19 | 4 | 5:30 | 34.2139
19 | 4 | 5:45 | 34.2139
19 | 4 | 5:00 | 34.2139
19 | 4 | 6:15 | 34.5
19 | 4 | 6:30 | 34.5
19 | 4 | 6:45 | 34.5
19 | 4 | 6:00 | 34.5
19 | 4 | 7:15 | 34.5
19 | 4 | 7:30 | 34.5
19 | 4 | 7:45 | 34.5
19 | 4 | 7:00 | 34.5
19 | 4 | 8:15 | 81.4819
19 | 4 | 8:30 | 81.4819
19 | 4 | 8:45 | 81.4819
19 | 4 | 8:00 | 81.4819
19 | 4 | 9:15 | 207
19 | 4 | 9:30 | 207
19 | 4 | 9:45 | 207
19 | 4 | 9:00 | 207
19 | 4 | 10:15 | 265.9542
19 | 4 | 10:30 | 265.9542
19 | 4 | 10:45 | 265.9542
19 | 4 | 10:00 | 265.9542
19 | 4 | 11:15 | 314.2239
19 | 4 | 11:30 | 314.2239
19 | 4 | 11:45 | 314.2239
19 | 4 | 11:00 | 314.2239
19 | 4 | 12:15 | 316.609
19 | 4 | 12:30 | 316.609
19 | 4 | 12:45 | 316.609
19 | 4 | 12:00 | 316.609
19 | 4 | 13:15 | 345
19 | 4 | 13:30 | 345
19 | 4 | 13:45 | 345
19 | 4 | 13:00 | 345
19 | 4 | 14:15 | 345
19 | 4 | 14:30 | 345
19 | 4 | 14:45 | 345
19 | 4 | 14:00 | 345
19 | 4 | 15:15 | 386.324
19 | 4 | 15:30 | 386.324
19 | 4 | 15:45 | 386.324
19 | 4 | 15:00 | 386.324
19 | 4 | 16:15 | 434.4863
19 | 4 | 16:30 | 434.4863
19 | 4 | 16:45 | 434.4863
19 | 4 | 16:00 | 434.4863
19 | 4 | 17:15 | 249.2838
19 | 4 | 17:30 | 249.2838
19 | 4 | 17:45 | 249.2838
19 | 4 | 17:00 | 249.2838
19 | 4 | 18:15 | 269.6127
19 | 4 | 18:30 | 269.6127
19 | 4 | 18:45 | 269.6127
19 | 4 | 18:00 | 269.6127
19 | 4 | 19:15 | 175.8602
19 | 4 | 19:30 | 175.8602
19 | 4 | 19:45 | 175.8602
19 | 4 | 19:00 | 175.8602
19 | 4 | 20:15 | 47.8778
19 | 4 | 20:30 | 47.8778
19 | 4 | 20:45 | 47.8778
19 | 4 | 20:00 | 47.8778
19 | 4 | 21:15 | 34.5
19 | 4 | 21:30 | 34.5
19 | 4 | 21:45 | 34.5
19 | 4 | 21:00 | 34.5
19 | 4 | 22:15 | 31.7791
19 | 4 | 22:30 | 31.7791
19 | 4 | 22:45 | 31.7791
19 | 4 | 22:00 | 31.7791
19 | 4 | 23:15 | 21.9367
19 | 4 | 23:30 | 21.9367
19 | 4 | 23:45 | 21.9367
19 | 4 | 23:00 | 21.9367
20 | 4 | 0:15 | 34.5
20 | 4 | 0:30 | 34.5
20 | 4 | 0:45 | 34.5
20 | 4 | 0:00 | 34.5
20 | 4 | 1:15 | 29.9015
20 | 4 | 1:30 | 29.9015
20 | 4 | 1:45 | 29.9015
20 | 4 | 1:00 | 29.9015
20 | 4 | 2:15 | 34.5
20 | 4 | 2:30 | 34.5
20 | 4 | 2:45 | 34.5
20 | 4 | 2:00 | 34.5
20 | 4 | 3:15 | 29.3476
20 | 4 | 3:30 | 29.3476
20 | 4 | 3:45 | 29.3476
20 | 4 | 3:00 | 29.3476
20 | 4 | 4:15 | 34.5
20 | 4 | 4:30 | 34.5
20 | 4 | 4:45 | 34.5
20 | 4 | 4:00 | 34.5
20 | 4 | 5:15 | 24.7916
20 | 4 | 5:30 | 24.7916
20 | 4 | 5:45 | 24.7916
20 | 4 | 5:00 | 24.7916
20 | 4 | 6:15 | 47.2928
20 | 4 | 6:30 | 47.2928
20 | 4 | 6:45 | 47.2928
20 | 4 | 6:00 | 47.2928
20 | 4 | 7:15 | 27.5869
20 | 4 | 7:30 | 27.5869
20 | 4 | 7:45 | 27.5869
20 | 4 | 7:00 | 27.5869
20 | 4 | 8:15 | 124.4574
20 | 4 | 8:30 | 124.4574
20 | 4 | 8:45 | 124.4574
20 | 4 | 8:00 | 124.4574
20 | 4 | 9:15 | 193.9935
20 | 4 | 9:30 | 193.9935
20 | 4 | 9:45 | 193.9935
20 | 4 | 9:00 | 193.9935
20 | 4 | 10:15 | 331.7367
20 | 4 | 10:30 | 331.7367
20 | 4 | 10:45 | 331.7367
20 | 4 | 10:00 | 331.7367
20 | 4 | 11:15 | 235.324
20 | 4 | 11:30 | 235.324
20 | 4 | 11:45 | 235.324
20 | 4 | 11:00 | 235.324
20 | 4 | 12:15 | 345
20 | 4 | 12:30 | 345
20 | 4 | 12:45 | 345
20 | 4 | 12:00 | 345
20 | 4 | 13:15 | 345
20 | 4 | 13:30 | 345
20 | 4 | 13:45 | 345
20 | 4 | 13:00 | 345
20 | 4 | 14:15 | 374.2796
20 | 4 | 14:30 | 374.2796
20 | 4 | 14:45 | 374.2796
20 | 4 | 14:00 | 374.2796
20 | 4 | 15:15 | 345
20 | 4 | 15:30 | 345
20 | 4 | 15:45 | 345
20 | 4 | 15:00 | 345
20 | 4 | 16:15 | 450.5086
20 | 4 | 16:30 | 450.5086
20 | 4 | 16:45 | 450.5086
20 | 4 | 16:00 | 450.5086
20 | 4 | 17:15 | 345
20 | 4 | 17:30 | 345
20 | 4 | 17:45 | 345
20 | 4 | 17:00 | 345
20 | 4 | 18:15 | 280.6053
20 | 4 | 18:30 | 280.6053
20 | 4 | 18:45 | 280.6053
20 | 4 | 18:00 | 280.6053
20 | 4 | 19:15 | 207
20 | 4 | 19:30 | 207
20 | 4 | 19:45 | 207
20 | 4 | 19:00 | 207
20 | 4 | 20:15 | 74.2876
20 | 4 | 20:30 | 74.2876
20 | 4 | 20:45 | 74.2876
20 | 4 | 20:00 | 74.2876
20 | 4 | 21:15 | 41.9689
20 | 4 | 21:30 | 41.9689
20 | 4 | 21:45 | 41.9689
20 | 4 | 21:00 | 41.9689
20 | 4 | 22:15 | 38.1002
20 | 4 | 22:30 | 38.1002
20 | 4 | 22:45 | 38.1002
20 | 4 | 22:00 | 38.1002
20 | 4 | 23:15 | 31.9501
20 | 4 | 23:30 | 31.9501
20 | 4 | 23:45 | 31.9501
20 | 4 | 23:00 | 31.9501
21 | 4 | 0:15 | 42.5806
21 | 4 | 0:30 | 42.5806
21 | 4 | 0:45 | 42.5806
21 | 4 | 0:00 | 42.5806
21 | 4 | 1:15 | 32.7769
21 | 4 | 1:30 | 32.7769
21 | 4 | 1:45 | 32.7769
21 | 4 | 1:00 | 32.7769
21 | 4 | 2:15 | 34.5
21 | 4 | 2:30 | 34.5
21 | 4 | 2:45 | 34.5
21 | 4 | 2:00 | 34.5
21 | 4 | 3:15 | 34.5
21 | 4 | 3:30 | 34.5
21 | 4 | 3:45 | 34.5
21 | 4 | 3:00 | 34.5
21 | 4 | 4:15 | 40.3017
21 | 4 | 4:30 | 40.3017
21 | 4 | 4:45 | 40.3017
21 | 4 | 4:00 | 40.3017
21 | 4 | 5:15 | 37.187
21 | 4 | 5:30 | 37.187
21 | 4 | 5:45 | 37.187
21 | 4 | 5:00 | 37.187
21 | 4 | 6:15 | 34.5
21 | 4 | 6:30 | 34.5
21 | 4 | 6:45 | 34.5
21 | 4 | 6:00 | 34.5
21 | 4 | 7:15 | 29.2514
21 | 4 | 7:30 | 29.2514
21 | 4 | 7:45 | 29.2514
21 | 4 | 7:00 | 29.2514
21 | 4 | 8:15 | 94.7539
21 | 4 | 8:30 | 94.7539
21 | 4 | 8:45 | 94.7539
21 | 4 | 8:00 | 94.7539
21 | 4 | 9:15 | 268.5249
21 | 4 | 9:30 | 268.5249
21 | 4 | 9:45 | 268.5249
21 | 4 | 9:00 | 268.5249
21 | 4 | 10:15 | 212.4749
21 | 4 | 10:30 | 212.4749
21 | 4 | 10:45 | 212.4749
21 | 4 | 10:00 | 212.4749
21 | 4 | 11:15 | 296.8268
21 | 4 | 11:30 | 296.8268
21 | 4 | 11:45 | 296.8268
21 | 4 | 11:00 | 296.8268
21 | 4 | 12:15 | 442.8622
21 | 4 | 12:30 | 442.8622
21 | 4 | 12:45 | 442.8622
21 | 4 | 12:00 | 442.8622
21 | 4 | 13:15 | 345
21 | 4 | 13:30 | 345
21 | 4 | 13:45 | 345
21 | 4 | 13:00 | 345
21 | 4 | 14:15 | 260.0396
21 | 4 | 14:30 | 260.0396
21 | 4 | 14:45 | 260.0396
21 | 4 | 14:00 | 260.0396
21 | 4 | 15:15 | 224.6145
21 | 4 | 15:30 | 224.6145
21 | 4 | 15:45 | 224.6145
21 | 4 | 15:00 | 224.6145
21 | 4 | 16:15 | 345
21 | 4 | 16:30 | 345
21 | 4 | 16:45 | 345
21 | 4 | 16:00 | 345
21 | 4 | 17:15 | 446.2375
21 | 4 | 17:30 | 446.2375
21 | 4 | 17:45 | 446.2375
21 | 4 | 17:00 | 446.2375
21 | 4 | 18:15 | 247.555
21 | 4 | 18:30 | 247.555
21 | 4 | 18:45 | 247.555
21 | 4 | 18:00 | 247.555
21 | 4 | 19:15 | 207
21 | 4 | 19:30 | 207
21 | 4 | 19:45 | 207
21 | 4 | 19:00 | 207
21 | 4 | 20:15 | 47.7114
21 | 4 | 20:30 | 47.7114
21 | 4 | 20:45 | 47.7114
21 | 4 | 20:00 | 47.7114
21 | 4 | 21:15 | 34.5
21 | 4 | 21:30 | 34.5
21 | 4 | 21:45 | 34.5
21 | 4 | 21:00 | 34.5
21 | 4 | 22:15 | 41.8408
21 | 4 | 22:30 | 41.8408
21 | 4 | 22:45 | 41.8408
21 | 4 | 22:00 | 41.8408
21 | 4 | 23:15 | 38.6488
21 | 4 | 23:30 | 38.6488
21 | 4 | 23:45 | 38.6488
21 | 4 | 23:00 | 38.6488
22 | 4 | 0:15 | 34.5
22 | 4 | 0:30 | 34.5
22 | 4 | 0:45 | 34.5
22 | 4 | 0:00 | 34.5
22 | 4 | 1:15 | 31.1177
22 | 4 | 1:30 | 31.1177
22 | 4 | 1:45 | 31.1177
22 | 4 | 1:00 | 31.1177
22 | 4 | 2:15 | 21.9042
22 | 4 | 2:30 | 21.9042
22 | 4 | 2:45 | 21.9042
22 | 4 | 2:00 | 21.9042
22 | 4 | 3:15 | 34.5
22 | 4 | 3:30 | 34.5
22 | 4 | 3:45 | 34.5
22 | 4 | 3:00 | 34.5
22 | 4 | 4:15 | 44.2767
22 | 4 | 4:30 | 44.2767
22 | 4 | 4:45 | 44.2767
22 | 4 | 4:00 | 44.2767
22 | 4 | 5:15 | 34.5
22 | 4 | 5:30 | 34.5
22 | 4 | 5:45 | 34.5
22 | 4 | 5:00 | 34.5
22 | 4 | 6:15 | 31.6978
22 | 4 | 6:30 | 31.6978
22 | 4 | 6:45 | 31.6978
22 | 4 | 6:00 | 31.6978
22 | 4 | 7:15 | 37.2637
22 | 4 | 7:30 | 37.2637
22 | 4 | 7:45 | 37.2637
22 | 4 | 7:00 | 37.2637
22 | 4 | 8:15 | 103.5
22 | 4 | 8:30 | 103.5
22 | 4 | 8:45 | 103.5
22 | 4 | 8:00 | 103.5
22 | 4 | 9:15 | 186.7326
22 | 4 | 9:30 | 186.7326
22 | 4 | 9:45 | 186.7326
22 | 4 | 9:00 | 186.7326
22 | 4 | 10:15 | 337.1103
22 | 4 | 10:30 | 337.1103
22 | 4 | 10:45 | 337.1103
22 | 4 | 10:00 | 337.1103
22 | 4 | 11:15 | 345
22 | 4 | 11:30 | 345
22 | 4 | 11:45 | 345
22 | 4 | 11:00 | 345
22 | 4 | 12:15 | 345
22 | 4 | 12:30 | 345
22 | 4 | 12:45 | 345
22 | 4 | 12:00 | 345
22 | 4 | 13:15 | 250.5289
22 | 4 | 13:30 | 250.5289
22 | 4 | 13:45 | 250.5289
22 | 4 | 13:00 | 250.5289
22 | 4 | 14:15 | 345
22 | 4 | 14:30 | 345
22 | 4 | 14:45 | 345
22 | 4 | 14:00 | 345
22 | 4 | 15:15 | 266.524
22 | 4 | 15:30 | 266.524
22 | 4 | 15:45 | 266.524
22 | 4 | 15:00 | 266.524
22 | 4 | 16:15 | 345
22 | 4 | 16:30 | 345
22 | 4 | 16:45 | 345
22 | 4 | 16:00 | 345
22 | 4 | 17:15 | 463.2842
22 | 4 | 17:30 | 463.2842
22 | 4 | 17:45 | 463.2842
22 | 4 | 17:00 | 463.2842
22 | 4 | 18:15 | 276
22 | 4 | 18:30 | 276
22 | 4 | 18:45 | 276
22 | 4 | 18:00 | 276
22 | 4 | 19:15 | 230.5242
22 | 4 | 19:30 | 230.5242
22 | 4 | 19:45 | 230.5242
22 | 4 | 19:00 | 230.5242
22 | 4 | 20:15 | 79.6044
22 | 4 | 20:30 | 79.6044
22 | 4 | 20:45 | 79.6044
22 | 4 | 20:00 | 79.6044
22 | 4 | 21:15 | 33.2675
22 | 4 | 21:30 | 33.2675
22 | 4 | 21:45 | 33.2675
22 | 4 | 21:00 | 33.2675
22 | 4 | 22:15 | 32.2268
22 | 4 | 22:30 | 32.2268
22 | 4 | 22:45 | 32.2268
22 | 4 | 22:00 | 32.2268
22 | 4 | 23:15 | 34.5
22 | 4 | 23:30 | 34.5
22 | 4 | 23:45 | 34.5
22 | 4 | 23:00 | 34.5
23 | 4 | 0:15 | 45.5726
23 | 4 | 0:30 | 45.5726
23 | 4 | 0:45 | 45.5726
23 | 4 | 0:00 | 45.5726
23 | 4 | 1:15 | 34.5
23 | 4 | 1:30 | 34.5
23 | 4 | 1:45 | 34.5
23 | 4 | 1:00 | 34.5
23 | 4 | 2:15 | 24.9446
23 | 4 | 2:30 | 24.9446
23 | 4 | 2:45 | 24.9446
23 | 4 | 2:00 | 24.9446
23 | 4 | 3:15 | 26.7646
23 | 4 | 3:30 | 26.7646
23 | 4 | 3:45 | 26.7646
23 | 4 | 3:00 | 26.7646
23 | 4 | 4:15 | 26.8506
23 | 4 | 4:30 | 26.8506
23 | 4 | 4:45 | 26.8506
23 | 4 | 4:00 | 26.8506
23 | 4 | 5:15 | 29.2498
23 | 4 | 5:30 | 29.2498
23 | 4 | 5:45 | 29.2498
23 | 4 | 5:00 | 29.2498
23 | 4 | 6:15 | 35.3257
23 | 4 | 6:30 | 35.3257
23 | 4 | 6:45 | 35.3257
23 | 4 | 6:00 | 35.3257
23 | 4 | 7:15 | 34.1876
23 | 4 | 7:30 | 34.1876
23 | 4 | 7:45 | 34.1876
23 | 4 | 7:00 | 34.1876
23 | 4 | 8:15 | 103.5
23 | 4 | 8:30 | 103.5
23 | 4 | 8:45 | 103.5
23 | 4 | 8:00 | 103.5
23 | 4 | 9:15 | 153.6788
23 | 4 | 9:30 | 153.6788
23 | 4 | 9:45 | 153.6788
23 | 4 | 9:00 | 153.6788
23 | 4 | 10:15 | 367.0103
23 | 4 | 10:30 | 367.0103
23 | 4 | 10:45 | 367.0103
23 | 4 | 10:00 | 367.0103
23 | 4 | 11:15 | 391.6512
23 | 4 | 11:30 | 391.6512
23 | 4 | 11:45 | 391.6512
23 | 4 | 11:00 | 391.6512
23 | 4 | 12:15 | 471.9102
23 | 4 | 12:30 | 471.9102
23 | 4 | 12:45 | 471.9102
23 | 4 | 12:00 | 471.9102
23 | 4 | 13:15 | 420.2464
23 | 4 | 13:30 | 420.2464
23 | 4 | 13:45 | 420.2464
23 | 4 | 13:00 | 420.2464
23 | 4 | 14:15 | 279.1151
23 | 4 | 14:30 | 279.1151
23 | 4 | 14:45 | 279.1151
23 | 4 | 14:00 | 279.1151
23 | 4 | 15:15 | 345
23 | 4 | 15:30 | 345
23 | 4 | 15:45 | 345
23 | 4 | 15:00 | 345
23 | 4 | 16:15 | 314.6207
23 | 4 | 16:30 | 314.6207
23 | 4 | 16:45 | 314.6207
23 | 4 | 16:00 | 314.6207
23 | 4 | 17:15 | 208.9685
23 | 4 | 17:30 | 208.9685
23 | 4 | 17:45 | 208.9685
23 | 4 | 17:00 | 208.9685
23 | 4 | 18:15 | 276
23 | 4 | 18:30 | 276
23 | 4 | 18:45 | 276
23 | 4 | 18:00 | 276
23 | 4 | 19:15 | 207
23 | 4 | 19:30 | 207
23 | 4 | 19:45 | 207
23 | 4 | 19:00 | 207
23 | 4 | 20:15 | 93.6398
23 | 4 | 20:30 | 93.6398
23 | 4 | 20:45 | 93.6398
23 | 4 | 20:00 | 93.6398
23 | 4 | 21:15 | 29.8659
23 | 4 | 21:30 | 29.8659
23 | 4 | 21:45 | 29.8659
23 | 4 | 21:00 | 29.8659
23 | 4 | 22:15 | 22.3963
23 | 4 | 22:30 | 22.3963
23 | 4 | 22:45 | 22.3963
23 | 4 | 22:00 | 22.3963
23 | 4 | 23:15 | 40.1999
23 | 4 | 23:30 | 40.1999
23 | 4 | 23:45 | 40.1999
23 | 4 | 23:00 | 40.1999
24 | 4 | 0:15 | 4.4401
24 | 4 | 0:30 | 4.4401
24 | 4 | 0:45 | 4.4401
24 | 4 | 0:00 | 4.4401
24 | 4 | 1:15 | 2.2646
24 | 4 | 1:30 | 2.2646
24 | 4 | 1:45 | 2.2646
24 | 4 | 1:00 | 2.2646
24 | 4 | 2:15 | 3.45
24 | 4 | 2:30 | 3.45
24 | 4 | 2:45 | 3.45
24 | 4 | 2:00 | 3.45
24 | 4 | 3:15 | 3.45
24 | 4 | 3:30 | 3.45
24 | 4 | 3:45 | 3.45
24 | 4 | 3:00 | 3.45
24 | 4 | 4:15 | 3.7972
24 | 4 | 4:30 | 3.7972
24 | 4 | 4:45 | 3.7972
24 | 4 | 4:00 | 3.7972
24 | 4 | 5:15 | 4.0587
24 | 4 | 5:30 | 4.0587
24 | 4 | 5:45 | 4.0587
24 | 4 | 5:00 | 4.0587
24 | 4 | 6:15 | 3.4172
24 | 4 | 6:30 | 3.4172
24 | 4 | 6:45 | 3.4172
24 | 4 | 6:00 | 3.4172
24 | 4 | 7:15 | 2.8787
24 | 4 | 7:30 | 2.8787
24 | 4 | 7:45 | 2.8787
24 | 4 | 7:00 | 2.8787
24 | 4 | 8:15 | 10.35
24 | 4 | 8:30 | 10.35
24 | 4 | 8:45 | 10.35
24 | 4 | 8:00 | 10.35
24 | 4 | 9:15 | 18.5889
24 | 4 | 9:30 | 18.5889
24 | 4 | 9:45 | 18.5889
24 | 4 | 9:00 | 18.5889
24 | 4 | 10:15 | 16.624
24 | 4 | 10:30 | 16.624
24 | 4 | 10:45 | 16.624
24 | 4 | 10:00 | 16.624
24 | 4 | 11:15 | 34.5
24 | 4 | 11:30 | 34.5
24 | 4 | 11:45 | 34.5
24 | 4 | 11:00 | 34.5
24 | 4 | 12:15 | 23.296
24 | 4 | 12:30 | 23.296
24 | 4 | 12:45 | 23.296
24 | 4 | 12:00 | 23.296
24 | 4 | 13:15 | 21.6085
24 | 4 | 13:30 | 21.6085
24 | 4 | 13:45 | 21.6085
24 | 4 | 13:00 | 21.6085
24 | 4 | 14:15 | 34.5
24 | 4 | 14:30 | 34.5
24 | 4 | 14:45 | 34.5
24 | 4 | 14:00 | 34.5
24 | 4 | 15:15 | 29.3997
24 | 4 | 15:30 | 29.3997
24 | 4 | 15:45 | 29.3997
24 | 4 | 15:00 | 29.3997
24 | 4 | 16:15 | 37.0982
24 | 4 | 16:30 | 37.0982
24 | 4 | 16:45 | 37.0982
24 | 4 | 16:00 | 37.0982
24 | 4 | 17:15 | 36.7668
24 | 4 | 17:30 | 36.7668
24 | 4 | 17:45 | 36.7668
24 | 4 | 17:00 | 36.7668
24 | 4 | 18:15 | 27.5838
24 | 4 | 18:30 | 27.5838
24 | 4 | 18:45 | 27.5838
24 | 4 | 18:00 | 27.5838
24 | 4 | 19:15 | 18.5167
24 | 4 | 19:30 | 18.5167
24 | 4 | 19:45 | 18.5167
24 | 4 | 19:00 | 18.5167
24 | 4 | 20:15 | 7.2625
24 | 4 | 20:30 | 7.2625
24 | 4 | 20:45 | 7.2625
24 | 4 | 20:00 | 7.2625
24 | 4 | 21:15 | 3.4795
24 | 4 | 21:30 | 3.4795
24 | 4 | 21:45 | 3.4795
24 | 4 | 21:00 | 3.4795
24 | 4 | 22:15 | 3.45
24 | 4 | 22:30 | 3.45
24 | 4 | 22:45 | 3.45
24 | 4 | 22:00 | 3.45
24 | 4 | 23:15 | 4.8076
24 | 4 | 23:30 | 4.8076
24 | 4 | 23:45 | 4.8076
24 | 4 | 23:00 | 4.8076
25 | 4 | 0:15 | 3.45
25 | 4 | 0:30 | 3.45
25 | 4 | 0:45 | 3.45
25 | 4 | 0:00 | 3.45
25 | 4 | 1:15 | 3.45
25 | 4 | 1:30 | 3.45
25 | 4 | 1:45 | 3.45
25 | 4 | 1:00 | 3.45
25 | 4 | 2:15 | 3.0852
25 | 4 | 2:30 | 3.0852
25 | 4 | 2:45 | 3.0852
25 | 4 | 2:00 | 3.0852
25 | 4 | 3:15 | 3.1384
25 | 4 | 3:30 | 3.1384
25 | 4 | 3:45 | 3.1384
25 | 4 | 3:00 | 3.1384
25 | 4 | 4:15 | 3.6733
25 | 4 | 4:30 | 3.6733
25 | 4 | 4:45 | 3.6733
25 | 4 | 4:00 | 3.6733
25 | 4 | 5:15 | 3.45
25 | 4 | 5:30 | 3.45
25 | 4 | 5:45 | 3.45
25 | 4 | 5:00 | 3.45
25 | 4 | 6:15 | 3.45
25 | 4 | 6:30 | 3.45
25 | 4 | 6:45 | 3.45
25 | 4 | 6:00 | 3.45
25 | 4 | 7:15 | 3.45
25 | 4 | 7:30 | 3.45
25 | 4 | 7:45 | 3.45
25 | 4 | 7:00 | 3.45
25 | 4 | 8:15 | 12.8706
25 | 4 | 8:30 | 12.8706
25 | 4 | 8:45 | 12.8706
25 | 4 | 8:00 | 12.8706
25 | 4 | 9:15 | 20.0006
25 | 4 | 9:30 | 20.0006
25 | 4 | 9:45 | 20.0006
25 | 4 | 9:00 | 20.0006
25 | 4 | 10:15 | 29.3818
25 | 4 | 10:30 | 29.3818
25 | 4 | 10:45 | 29.3818
25 | 4 | 10:00 | 29.3818
25 | 4 | 11:15 | 43.5896
25 | 4 | 11:30 | 43.5896
25 | 4 | 11:45 | 43.5896
25 | 4 | 11:00 | 43.5896
25 | 4 | 12:15 | 34.5
25 | 4 | 12:30 | 34.5
25 | 4 | 12:45 | 34.5
25 | 4 | 12:00 | 34.5
25 | 4 | 13:15 | 28.5723
25 | 4 | 13:30 | 28.5723
25 | 4 | 13:45 | 28.5723
25 | 4 | 13:00 | 28.5723
25 | 4 | 14:15 | 32.701
25 | 4 | 14:30 | 32.701
25 | 4 | 14:45 | 32.701
25 | 4 | 14:00 | 32.701
25 | 4 | 15:15 | 42.6305
25 | 4 | 15:30 | 42.6305
25 | 4 | 15:45 | 42.6305
25 | 4 | 15:00 | 42.6305
25 | 4 | 16:15 | 35.6684
25 | 4 | 16:30 | 35.6684
25 | 4 | 16:45 | 35.6684
25 | 4 | 16:00 | 35.6684
25 | 4 | 17:15 | 44.6658
25 | 4 | 17:30 | 44.6658
25 | 4 | 17:45 | 44.6658
25 | 4 | 17:00 | 44.6658
25 | 4 | 18:15 | 32.8121
25 | 4 | 18:30 | 32.8121
25 | 4 | 18:45 | 32.8121
25 | 4 | 18:00 | 32.8121
25 | 4 | 19:15 | 27.9166
25 | 4 | 19:30 | 27.9166
25 | 4 | 19:45 | 27.9166
25 | 4 | 19:00 | 27.9166
25 | 4 | 20:15 | 6.9
25 | 4 | 20:30 | 6.9
25 | 4 | 20:45 | 6.9
25 | 4 | 20:00 | 6.9
25 | 4 | 21:15 | 3.45
25 | 4 | 21:30 | 3.45
25 | 4 | 21:45 | 3.45
25 | 4 | 21:00 | 3.45
25 | 4 | 22:15 | 3.4038
25 | 4 | 22:30 | 3.4038
25 | 4 | 22:45 | 3.4038
25 | 4 | 22:00 | 3.4038
25 | 4 | 23:15 | 3.0327
25 | 4 | 23:30 | 3.0327
25 | 4 | 23:45 | 3.0327
25 | 4 | 23:00 | 3.0327
26 | 4 | 0:15 | 26.1508
26 | 4 | 0:30 | 26.1508
26 | 4 | 0:45 | 26.1508
26 | 4 | 0:00 | 26.1508
26 | 4 | 1:15 | 22.8815
26 | 4 | 1:30 | 22.8815
26 | 4 | 1:45 | 22.8815
26 | 4 | 1:00 | 22.8815
26 | 4 | 2:15 | 42.9342
26 | 4 | 2:30 | 42.9342
26 | 4 | 2:45 | 42.9342
26 | 4 | 2:00 | 42.9342
26 | 4 | 3:15 | 42.9209
26 | 4 | 3:30 | 42.9209
26 | 4 | 3:45 | 42.9209
26 | 4 | 3:00 | 42.9209
26 | 4 | 4:15 | 34.5
26 | 4 | 4:30 | 34.5
26 | 4 | 4:45 | 34.5
26 | 4 | 4:00 | 34.5
26 | 4 | 5:15 | 26.4305
26 | 4 | 5:30 | 26.4305
26 | 4 | 5:45 | 26.4305
26 | 4 | 5:00 | 26.4305
26 | 4 | 6:15 | 34.5
26 | 4 | 6:30 | 34.5
26 | 4 | 6:45 | 34.5
26 | 4 | 6:00 | 34.5
26 | 4 | 7:15 | 34.5
26 | 4 | 7:30 | 34.5
26 | 4 | 7:45 | 34.5
26 | 4 | 7:00 | 34.5
26 | 4 | 8:15 | 83.9931
26 | 4 | 8:30 | 83.9931
26 | 4 | 8:45 | 83.9931
26 | 4 | 8:00 | 83.9931
26 | 4 | 9:15 | 207
26 | 4 | 9:30 | 207
26 | 4 | 9:45 | 207
26 | 4 | 9:00 | 207
26 | 4 | 10:15 | 276
26 | 4 | 10:30 | 276
26 | 4 | 10:45 | 276
26 | 4 | 10:00 | 276
26 | 4 | 11:15 | 462.0246
26 | 4 | 11:30 | 462.0246
26 | 4 | 11:45 | 462.0246
26 | 4 | 11:00 | 462.0246
26 | 4 | 12:15 | 273.4928
26 | 4 | 12:30 | 273.4928
26 | 4 | 12:45 | 273.4928
26 | 4 | 12:00 | 273.4928
26 | 4 | 13:15 | 345
26 | 4 | 13:30 | 345
26 | 4 | 13:45 | 345
26 | 4 | 13:00 | 345
26 | 4 | 14:15 | 252.7114
26 | 4 | 14:30 | 252.7114
26 | 4 | 14:45 | 252.7114
26 | 4 | 14:00 | 252.7114
26 | 4 | 15:15 | 345
26 | 4 | 15:30 | 345
26 | 4 | 15:45 | 345
26 | 4 | 15:00 | 345
26 | 4 | 16:15 | 479.4073
26 | 4 | 16:30 | 479.4073
26 | 4 | 16:45 | 479.4073
26 | 4 | 16:00 | 479.4073
26 | 4 | 17:15 | 286.3493
26 | 4 | 17:30 | 286.3493
26 | 4 | 17:45 | 286.3493
26 | 4 | 17:00 | 286.3493
26 | 4 | 18:15 | 348.9479
26 | 4 | 18:30 | 348.9479
26 | 4 | 18:45 | 348.9479
26 | 4 | 18:00 | 348.9479
26 | 4 | 19:15 | 162.4613
26 | 4 | 19:30 | 162.4613
26 | 4 | 19:45 | 162.4613
26 | 4 | 19:00 | 162.4613
26 | 4 | 20:15 | 89.9618
26 | 4 | 20:30 | 89.9618
26 | 4 | 20:45 | 89.9618
26 | 4 | 20:00 | 89.9618
26 | 4 | 21:15 | 34.5
26 | 4 | 21:30 | 34.5
26 | 4 | 21:45 | 34.5
26 | 4 | 21:00 | 34.5
26 | 4 | 22:15 | 34.5
26 | 4 | 22:30 | 34.5
26 | 4 | 22:45 | 34.5
26 | 4 | 22:00 | 34.5
26 | 4 | 23:15 | 36.3654
26 | 4 | 23:30 | 36.3654
26 | 4 | 23:45 | 36.3654
26 | 4 | 23:00 | 36.3654
27 | 4 | 0:15 | 25.874
27 | 4 | 0:30 | 25.874
27 | 4 | 0:45 | 25.874
27 | 4 | 0:00 | 25.874
27 | 4 | 1:15 | 42.073
27 | 4 | 1:30 | 42.073
27 | 4 | 1:45 | 42.073
27 | 4 | 1:00 | 42.073
27 | 4 | 2:15 | 21.4016
27 | 4 | 2:30 | 21.4016
27 | 4 | 2:45 | 21.4016
27 | 4 | 2:00 | 21.4016
27 | 4 | 3:15 | 34.5
27 | 4 | 3:30 | 34.5
27 | 4 | 3:45 | 34.5
27 | 4 | 3:00 | 34.5
27 | 4 | 4:15 | 41.1139
27 | 4 | 4:30 | 41.1139
27 | 4 | 4:45 | 41.1139
27 | 4 | 4:00 | 41.1139
27 | 4 | 5:15 | 33.3329
27 | 4 | 5:30 | 33.3329
27 | 4 | 5:45 | 33.3329
27 | 4 | 5:00 | 33.3329
27 | 4 | 6:15 | 34.5
27 | 4 | 6:30 | 34.5
27 | 4 | 6:45 | 34.5
27 | 4 | 6:00 | 34.5
27 | 4 | 7:15 | 36.3659
27 | 4 | 7:30 | 36.3659
27 | 4 | 7:45 | 36.3659
27 | 4 | 7:00 | 36.3659
27 | 4 | 8:15 | 96.5272
27 | 4 | 8:30 | 96.5272
27 | 4 | 8:45 | 96.5272
27 | 4 | 8:00 | 96.5272
27 | 4 | 9:15 | 223.4765
27 | 4 | 9:30 | 223.4765
27 | 4 | 9:45 | 223.4765
27 | 4 | 9:00 | 223.4765
27 | 4 | 10:15 | 346.5399
27 | 4 | 10:30 | 346.5399
27 | 4 | 10:45 | 346.5399
27 | 4 | 10:00 | 346.5399
27 | 4 | 11:15 | 294.1117
27 | 4 | 11:30 | 294.1117
27 | 4 | 11:45 | 294.1117
27 | 4 | 11:00 | 294.1117
27 | 4 | 12:15 | 345
27 | 4 | 12:30 | 345
27 | 4 | 12:45 | 345
27 | 4 | 12:00 | 345
27 | 4 | 13:15 | 345
27 | 4 | 13:30 | 345
27 | 4 | 13:45 | 345
27 | 4 | 13:00 | 345
27 | 4 | 14:15 | 254.7925
27 | 4 | 14:30 | 254.7925
27 | 4 | 14:45 | 254.7925
27 | 4 | 14:00 | 254.7925
27 | 4 | 15:15 | 345
27 | 4 | 15:30 | 345
27 | 4 | 15:45 | 345
27 | 4 | 15:00 | 345
27 | 4 | 16:15 | 345
27 | 4 | 16:30 | 345
27 | 4 | 16:45 | 345
27 | 4 | 16:00 | 345
27 | 4 | 17:15 | 345
27 | 4 | 17:30 | 345
27 | 4 | 17:45 | 345
27 | 4 | 17:00 | 345
27 | 4 | 18:15 | 276
27 | 4 | 18:30 | 276
27 | 4 | 18:45 | 276
27 | 4 | 18:00 | 276
27 | 4 | 19:15 | 152.2691
27 | 4 | 19:30 | 152.2691
27 | 4 | 19:45 | 152.2691
27 | 4 | 19:00 | 152.2691
27 | 4 | 20:15 | 67.739
27 | 4 | 20:30 | 67.739
27 | 4 | 20:45 | 67.739
27 | 4 | 20:00 | 67.739
27 | 4 | 21:15 | 34.5
27 | 4 | 21:30 | 34.5
27 | 4 | 21:45 | 34.5
27 | 4 | 21:00 | 34.5
27 | 4 | 22:15 | 39.5768
27 | 4 | 22:30 | 39.5768
27 | 4 | 22:45 | 39.5768
27 | 4 | 22:00 | 39.5768
27 | 4 | 23:15 | 34.5
27 | 4 | 23:30 | 34.5
27 | 4 | 23:45 | 34.5
27 | 4 | 23:00 | 34.5
28 | 4 | 0:15 | 44.9288
28 | 4 | 0:30 | 44.9288
28 | 4 | 0:45 | 44.9288
28 | 4 | 0:00 | 44.9288
28 | 4 | 1:15 | 34.5
28 | 4 | 1:30 | 34.5
28 | 4 | 1:45 | 34.5
28 | 4 | 1:00 | 34.5
28 | 4 | 2:15 | 34.648
28 | 4 | 2:30 | 34.648
28 | 4 | 2:45 | 34.648
28 | 4 | 2:00 | 34.648
28 | 4 | 3:15 | 27.2344
28 | 4 | 3:30 | 27.2344
28 | 4 | 3:45 | 27.2344
28 | 4 | 3:00 | 27.2344
28 | 4 | 4:15 | 34.5
28 | 4 | 4:30 | 34.5
28 | 4 | 4:45 | 34.5
28 | 4 | 4:00 | 34.5
28 | 4 | 5:15 | 34.5
28 | 4 | 5:30 | 34.5
28 | 4 | 5:45 | 34.5
28 | 4 | 5:00 | 34.5
28 | 4 | 6:15 | 23.9577
28 | 4 | 6:30 | 23.9577
28 | 4 | 6:45 | 23.9577
28 | 4 | 6:00 | 23.9577
28 | 4 | 7:15 | 35.8789
28 | 4 | 7:30 | 35.8789
28 | 4 | 7:45 | 35.8789
28 | 4 | 7:00 | 35.8789
28 | 4 | 8:15 | 103.5
28 | 4 | 8:30 | 103.5
28 | 4 | 8:45 | 103.5
28 | 4 | 8:00 | 103.5
28 | 4 | 9:15 | 168.9958
28 | 4 | 9:30 | 168.9958
28 | 4 | 9:45 | 168.9958
28 | 4 | 9:00 | 168.9958
28 | 4 | 10:15 | 239.9952
28 | 4 | 10:30 | 239.9952
28 | 4 | 10:45 | 239.9952
28 | 4 | 10:00 | 239.9952
28 | 4 | 11:15 | 284.83
28 | 4 | 11:30 | 284.83
28 | 4 | 11:45 | 284.83
28 | 4 | 11:00 | 284.83
28 | 4 | 12:15 | 213.8243
28 | 4 | 12:30 | 213.8243
28 | 4 | 12:45 | 213.8243
28 | 4 | 12:00 | 213.8243
28 | 4 | 13:15 | 447.2121
28 | 4 | 13:30 | 447.2121
28 | 4 | 13:45 | 447.2121
28 | 4 | 13:00 | 447.2121
28 | 4 | 14:15 | 307
28 | 4 | 14:30 | 307
28 | 4 | 14:45 | 307
28 | 4 | 14:00 | 307
28 | 4 | 15:15 | 231.892
28 | 4 | 15:30 | 231.892
28 | 4 | 15:45 | 231.892
28 | 4 | 15:00 | 231.892
28 | 4 | 16:15 | 345
28 | 4 | 16:30 | 345
28 | 4 | 16:45 | 345
28 | 4 | 16:00 | 345
28 | 4 | 17:15 | 345
28 | 4 | 17:30 | 345
28 | 4 | 17:45 | 345
28 | 4 | 17:00 | 345
28 | 4 | 18:15 | 276
28 | 4 | 18:30 | 276
28 | 4 | 18:45 | 276
28 | 4 | 18:00 | 276
28 | 4 | 19:15 | 136.8302
28 | 4 | 19:30 | 136.8302
28 | 4 | 19:45 | 136.8302
28 | 4 | 19:00 | 136.8302
28 | 4 | 20:15 | 69
28 | 4 | 20:30 | 69
28 | 4 | 20:45 | 69
28 | 4 | 20:00 | 69
28 | 4 | 21:15 | 46.309
28 | 4 | 21:30 | 46.309
28 | 4 | 21:45 | 46.309
28 | 4 | 21:00 | 46.309
28 | 4 | 22:15 | 34.718
28 | 4 | 22:30 | 34.718
28 | 4 | 22:45 | 34.718
28 | 4 | 22:00 | 34.718
28 | 4 | 23:15 | 35.1196
28 | 4 | 23:30 | 35.1196
28 | 4 | 23:45 | 35.1196
28 | 4 | 23:00 | 35.1196
29 | 4 | 0:15 | 38.4824
29 | 4 | 0:30 | 38.4824
29 | 4 | 0:45 | 38.4824
29 | 4 | 0:00 | 38.4824
29 | 4 | 1:15 | 37.196
29 | 4 | 1:30 | 37.196
29 | 4 | 1:45 | 37.196
29 | 4 | 1:00 | 37.196
29 | 4 | 2:15 | 34.5
29 | 4 | 2:30 | 34.5
29 | 4 | 2:45 | 34.5
29 | 4 | 2:00 | 34.5
29 | 4 | 3:15 | 30.4379
29 | 4 | 3:30 | 30.4379
29 | 4 | 3:45 | 30.4379
29 | 4 | 3:00 | 30.4379
29 | 4 | 4:15 | 39.3101
29 | 4 | 4:30 | 39.3101
29 | 4 | 4:45 | 39.3101
29 | 4 | 4:00 | 39.3101
29 | 4 | 5:15 | 36.5381
29 | 4 | 5:30 | 36.5381
29 | 4 | 5:45 | 36.5381
29 | 4 | 5:00 | 36.5381
29 | 4 | 6:15 | 34.5
29 | 4 | 6:30 | 34.5
29 | 4 | 6:45 | 34.5
29 | 4 | 6:00 | 34.5
29 | 4 | 7:15 | 34.5
29 | 4 | 7:30 | 34.5
29 | 4 | 7:45 | 34.5
29 | 4 | 7:00 | 34.5
29 | 4 | 8:15 | 117.4664
29 | 4 | 8:30 | 117.4664
29 | 4 | 8:45 | 117.4664
29 | 4 | 8:00 | 117.4664
29 | 4 | 9:15 | 207
29 | 4 | 9:30 | 207
29 | 4 | 9:45 | 207
29 | 4 | 9:00 | 207
29 | 4 | 10:15 | 276
29 | 4 | 10:30 | 276
29 | 4 | 10:45 | 276
29 | 4 | 10:00 | 276
29 | 4 | 11:15 | 431.2817
29 | 4 | 11:30 | 431.2817
29 | 4 | 11:45 | 431.2817
29 | 4 | 11:00 | 431.2817
29 | 4 | 12:15 | 344.7554
29 | 4 | 12:30 | 344.7554
29 | 4 | 12:45 | 344.7554
29 | 4 | 12:00 | 344.7554
29 | 4 | 13:15 | 345
29 | 4 | 13:30 | 345
29 | 4 | 13:45 | 345
29 | 4 | 13:00 | 345
29 | 4 | 14:15 | 345
29 | 4 | 14:30 | 345
29 | 4 | 14:45 | 345
29 | 4 | 14:00 | 345
29 | 4 | 15:15 | 345
29 | 4 | 15:30 | 345
29 | 4 | 15:45 | 345
29 | 4 | 15:00 | 345
29 | 4 | 16:15 | 347.1137
29 | 4 | 16:30 | 347.1137
29 | 4 | 16:45 | 347.1137
29 | 4 | 16:00 | 347.1137
29 | 4 | 17:15 | 334.8093
29 | 4 | 17:30 | 334.8093
29 | 4 | 17:45 | 334.8093
29 | 4 | 17:00 | 334.8093
29 | 4 | 18:15 | 276
29 | 4 | 18:30 | 276
29 | 4 | 18:45 | 276
29 | 4 | 18:00 | 276
29 | 4 | 19:15 | 272.4048
29 | 4 | 19:30 | 272.4048
29 | 4 | 19:45 | 272.4048
29 | 4 | 19:00 | 272.4048
29 | 4 | 20:15 | 85.0792
29 | 4 | 20:30 | 85.0792
29 | 4 | 20:45 | 85.0792
29 | 4 | 20:00 | 85.0792
29 | 4 | 21:15 | 34.5
29 | 4 | 21:30 | 34.5
29 | 4 | 21:45 | 34.5
29 | 4 | 21:00 | 34.5
29 | 4 | 22:15 | 34.5
29 | 4 | 22:30 | 34.5
29 | 4 | 22:45 | 34.5
29 | 4 | 22:00 | 34.5
29 | 4 | 23:15 | 46.0195
29 | 4 | 23:30 | 46.0195
29 | 4 | 23:45 | 46.0195
29 | 4 | 23:00 | 46.0195
30 | 4 | 0:15 | 34.5
30 | 4 | 0:30 | 34.5
30 | 4 | 0:45 | 34.5
30 | 4 | 0:00 | 34.5
30 | 4 | 1:15 | 34.5
30 | 4 | 1:30 | 34.5
30 | 4 | 1:45 | 34.5
30 | 4 | 1:00 | 34.5
30 | 4 | 2:15 | 34.5
30 | 4 | 2:30 | 34.5
30 | 4 | 2:45 | 34.5
30 | 4 | 2:00 | 34.5
30 | 4 | 3:15 | 32.5072
30 | 4 | 3:30 | 32.5072
30 | 4 | 3:45 | 32.5072
30 | 4 | 3:00 | 32.5072
30 | 4 | 4:15 | 33.6444
30 | 4 | 4:30 | 33.6444
30 | 4 | 4:45 | 33.6444
30 | 4 | 4:00 | 33.6444
30 | 4 | 5:15 | 37.7029
30 | 4 | 5:30 | 37.7029
30 | 4 | 5:45 | 37.7029
30 | 4 | 5:00 | 37.7029
30 | 4 | 6:15 | 44.4117
30 | 4 | 6:30 | 44.4117
30 | 4 | 6:45 | 44.4117
30 | 4 | 6:00 | 44.4117
30 | 4 | 7:15 | 34.5
30 | 4 | 7:30 | 34.5
30 | 4 | 7:45 | 34.5
30 | 4 | 7:00 | 34.5
30 | 4 | 8:15 | 99.5227
30 | 4 | 8:30 | 99.5227
30 | 4 | 8:45 | 99.5227
30 | 4 | 8:00 | 99.5227
30 | 4 | 9:15 | 177.2345
30 | 4 | 9:30 | 177.2345
30 | 4 | 9:45 | 177.2345
30 | 4 | 9:00 | 177.2345
30 | 4 | 10:15 | 172.9461
30 | 4 | 10:30 | 172.9461
30 | 4 | 10:45 | 172.9461
30 | 4 | 10:00 | 172.9461
30 | 4 | 11:15 | 345
30 | 4 | 11:30 | 345
30 | 4 | 11:45 | 345
30 | 4 | 11:00 | 345
30 | 4 | 12:15 | 215.2894
30 | 4 | 12:30 | 215.2894
30 | 4 | 12:45 | 215.2894
30 | 4 | 12:00 | 215.2894
30 | 4 | 13:15 | 345
30 | 4 | 13:30 | 345
30 | 4 | 13:45 | 345
30 | 4 | 13:00 | 345
30 | 4 | 14:15 | 275.243
30 | 4 | 14:30 | 275.243
30 | 4 | 14:45 | 275.243
30 | 4 | 14:00 | 275.243
30 | 4 | 15:15 | 264.5851
30 | 4 | 15:30 | 264.5851
30 | 4 | 15:45 | 264.5851
30 | 4 | 15:00 | 264.5851
30 | 4 | 16:15 | 260.2278
30 | 4 | 16:30 | 260.2278
30 | 4 | 16:45 | 260.2278
30 | 4 | 16:00 | 260.2278
30 | 4 | 17:15 | 470.3494
30 | 4 | 17:30 | 470.3494
30 | 4 | 17:45 | 470.3494
30 | 4 | 17:00 | 470.3494
30 | 4 | 18:15 | 276
30 | 4 | 18:30 | 276
30 | 4 | 18:45 | 276
30 | 4 | 18:00 | 276
30 | 4 | 19:15 | 207
30 | 4 | 19:30 | 207
30 | 4 | 19:45 | 207
30 | 4 | 19:00 | 207
30 | 4 | 20:15 | 69
30 | 4 | 20:30 | 69
30 | 4 | 20:45 | 69
30 | 4 | 20:00 | 69
30 | 4 | 21:15 | 34.5
30 | 4 | 21:30 | 34.5
30 | 4 | 21:45 | 34.5
30 | 4 | 21:00 | 34.5
30 | 4 | 22:15 | 26.0033
30 | 4 | 22:30 | 26.0033
30 | 4 | 22:45 | 26.0033
30 | 4 | 22:00 | 26.0033
30 | 4 | 23:15 | 34.5
30 | 4 | 23:30 | 34.5
30 | 4 | 23:45 | 34.5
30 | 4 | 23:00 | 34.5
1 | 5 | 0:15 | 2.7638
1 | 5 | 0:30 | 2.7638
1 | 5 | 0:45 | 2.7638
1 | 5 | 0:00 | 2.7638
1 | 5 | 1:15 | 2.1096
1 | 5 | 1:30 | 2.1096
1 | 5 | 1:45 | 2.1096
1 | 5 | 1:00 | 2.1096
1 | 5 | 2:15 | 3.45
1 | 5 | 2:30 | 3.45
1 | 5 | 2:45 | 3.45
1 | 5 | 2:00 | 3.45
1 | 5 | 3:15 | 3.45
1 | 5 | 3:30 | 3.45
1 | 5 | 3:45 | 3.45
1 | 5 | 3:00 | 3.45
1 | 5 | 4:15 | 3.45
1 | 5 | 4:30 | 3.45
1 | 5 | 4:45 | 3.45
1 | 5 | 4:00 | 3.45
1 | 5 | 5:15 | 2.1586
1 | 5 | 5:30 | 2.1586
1 | 5 | 5:45 | 2.1586
1 | 5 | 5:00 | 2.1586
1 | 5 | 6:15 | 3.7296
1 | 5 | 6:30 | 3.7296
1 | 5 | 6:45 | 3.7296
1 | 5 | 6:00 | 3.7296
1 | 5 | 7:15 | 2.5277
1 | 5 | 7:30 | 2.5277
1 | 5 | 7:45 | 2.5277
1 | 5 | 7:00 | 2.5277
1 | 5 | 8:15 | 9.52
1 | 5 | 8:30 | 9.52
1 | 5 | 8:45 | 9.52
1 | 5 | 8:00 | 9.52
1 | 5 | 9:15 | 20.7
1 | 5 | 9:30 | 20.7
1 | 5 | 9:45 | 20.7
1 | 5 | 9:00 | 20.7
1 | 5 | 10:15 | 23.2223
1 | 5 | 10:30 | 23.2223
1 | 5 | 10:45 | 23.2223
1 | 5 | 10:00 | 23.2223
1 | 5 | 11:15 | 34.5
1 | 5 | 11:30 | 34.5
1 | 5 | 11:45 | 34.5
1 | 5 | 11:00 | 34.5
1 | 5 | 12:15 | 29.4899
1 | 5 | 12:30 | 29.4899
1 | 5 | 12:45 | 29.4899
1 | 5 | 12:00 | 29.4899
1 | 5 | 13:15 | 41.4805
1 | 5 | 13:30 | 41.4805
1 | 5 | 13:45 | 41.4805
1 | 5 | 13:00 | 41.4805
1 | 5 | 14:15 | 29.7815
1 | 5 | 14:30 | 29.7815
1 | 5 | 14:45 | 29.7815
1 | 5 | 14:00 | 29.7815
1 | 5 | 15:15 | 34.3629
1 | 5 | 15:30 | 34.3629
1 | 5 | 15:45 | 34.3629
1 | 5 | 15:00 | 34.3629
1 | 5 | 16:15 | 45.0722
1 | 5 | 16:30 | 45.0722
1 | 5 | 16:45 | 45.0722
1 | 5 | 16:00 | 45.0722
1 | 5 | 17:15 | 35.3463
1 | 5 | 17:30 | 35.3463
1 | 5 | 17:45 | 35.3463
1 | 5 | 17:00 | 35.3463
1 | 5 | 18:15 | 17.9711
1 | 5 | 18:30 | 17.9711
1 | 5 | 18:45 | 17.9711
1 | 5 | 18:00 | 17.9711
1 | 5 | 19:15 | 20.7
1 | 5 | 19:30 | 20.7
1 | 5 | 19:45 | 20.7
1 | 5 | 19:00 | 20.7
1 | 5 | 20:15 | 4.7313
1 | 5 | 20:30 | 4.7313
1 | 5 | 20:45 | 4.7313
1 | 5 | 20:00 | 4.7313
1 | 5 | 21:15 | 4.4285
1 | 5 | 21:30 | 4.4285
1 | 5 | 21:45 | 4.4285
1 | 5 | 21:00 | 4.4285
1 | 5 | 22:15 | 3.45
1 | 5 | 22:30 | 3.45
1 | 5 | 22:45 | 3.45
1 | 5 | 22:00 | 3.45
1 | 5 | 23:15 | 4.1657
1 | 5 | 23:30 | 4.1657
1 | 5 | 23:45 | 4.1657
1 | 5 | 23:00 | 4.1657
2 | 5 | 0:15 | 2.4102
2 | 5 | 0:30 | 2.4102
2 | 5 | 0:45 | 2.4102
2 | 5 | 0:00 | 2.4102
2 | 5 | 1:15 | 3.3726
2 | 5 | 1:30 | 3.3726
2 | 5 | 1:45 | 3.3726
2 | 5 | 1:00 | 3.3726
2 | 5 | 2:15 | 3.5049
2 | 5 | 2:30 | 3.5049
2 | 5 | 2:45 | 3.5049
2 | 5 | 2:00 | 3.5049
2 | 5 | 3:15 | 3.45
2 | 5 | 3:30 | 3.45
2 | 5 | 3:45 | 3.45
2 | 5 | 3:00 | 3.45
2 | 5 | 4:15 | 3.45
2 | 5 | 4:30 | 3.45
2 | 5 | 4:45 | 3.45
2 | 5 | 4:00 | 3.45
2 | 5 | 5:15 | 3.4773
2 | 5 | 5:30 | 3.4773
2 | 5 | 5:45 | 3.4773
2 | 5 | 5:00 | 3.4773
2 | 5 | 6:15 | 4.3473
2 | 5 | 6:30 | 4.3473
2 | 5 | 6:45 | 4.3473
2 | 5 | 6:00 | 4.3473
2 | 5 | 7:15 | 3.45
2 | 5 | 7:30 | 3.45
2 | 5 | 7:45 | 3.45
2 | 5 | 7:00 | 3.45
2 | 5 | 8:15 | 6.7015
2 | 5 | 8:30 | 6.7015
2 | 5 | 8:45 | 6.7015
2 | 5 | 8:00 | 6.7015
2 | 5 | 9:15 | 13.4737
2 | 5 | 9:30 | 13.4737
2 | 5 | 9:45 | 13.4737
2 | 5 | 9:00 | 13.4737
2 | 5 | 10:15 | 38.5891
2 | 5 | 10:30 | 38.5891
2 | 5 | 10:45 | 38.5891
2 | 5 | 10:00 | 38.5891
2 | 5 | 11:15 | 37.6363
2 | 5 | 11:30 | 37.6363
2 | 5 | 11:45 | 37.6363
2 | 5 | 11:00 | 37.6363
2 | 5 | 12:15 | 33.8243
2 | 5 | 12:30 | 33.8243
2 | 5 | 12:45 | 33.8243
2 | 5 | 12:00 | 33.8243
2 | 5 | 13:15 | 22.2908
2 | 5 | 13:30 | 22.2908
2 | 5 | 13:45 | 22.2908
2 | 5 | 13:00 | 22.2908
2 | 5 | 14:15 | 34.5
2 | 5 | 14:30 | 34.5
2 | 5 | 14:45 | 34.5
2 | 5 | 14:00 | 34.5
2 | 5 | 15:15 | 34.5
2 | 5 | 15:30 | 34.5
2 | 5 | 15:45 | 34.5
2 | 5 | 15:00 | 34.5
2 | 5 | 16:15 | 34.7822
2 | 5 | 16:30 | 34.7822
2 | 5 | 16:45 | 34.7822
2 | 5 | 16:00 | 34.7822
2 | 5 | 17:15 | 20.7877
2 | 5 | 17:30 | 20.7877
2 | 5 | 17:45 | 20.7877
2 | 5 | 17:00 | 20.7877
2 | 5 | 18:15 | 29.422
2 | 5 | 18:30 | 29.422
2 | 5 | 18:45 | 29.422
2 | 5 | 18:00 | 29.422
2 | 5 | 19:15 | 20.7
2 | 5 | 19:30 | 20.7
2 | 5 | 19:45 | 20.7
2 | 5 | 19:00 | 20.7
2 | 5 | 20:15 | 8.027
2 | 5 | 20:30 | 8.027
2 | 5 | 20:45 | 8.027
2 | 5 | 20:00 | 8.027
2 | 5 | 21:15 | 3.45
2 | 5 | 21:30 | 3.45
2 | 5 | 21:45 | 3.45
2 | 5 | 21:00 | 3.45
2 | 5 | 22:15 | 4.0092
2 | 5 | 22:30 | 4.0092
2 | 5 | 22:45 | 4.0092
2 | 5 | 22:00 | 4.0092
2 | 5 | 23:15 | 3.1821
2 | 5 | 23:30 | 3.1821
2 | 5 | 23:45 | 3.1821
2 | 5 | 23:00 | 3.1821
3 | 5 | 0:15 | 40.336
3 | 5 | 0:30 | 40.336
3 | 5 | 0:45 | 40.336
3 | 5 | 0:00 | 40.336
3 | 5 | 1:15 | 36.6027
3 | 5 | 1:30 | 36.6027
3 | 5 | 1:45 | 36.6027
3 | 5 | 1:00 | 36.6027
3 | 5 | 2:15 | 41.3817
3 | 5 | 2:30 | 41.3817
3 | 5 | 2:45 | 41.3817
3 | 5 | 2:00 | 41.3817
3 | 5 | 3:15 | 46.0533
3 | 5 | 3:30 | 46.0533
3 | 5 | 3:45 | 46.0533
3 | 5 | 3:00 | 46.0533
3 | 5 | 4:15 | 21.8759
3 | 5 | 4:30 | 21.8759
3 | 5 | 4:45 | 21.8759
3 | 5 | 4:00 | 21.8759
3 | 5 | 5:15 | 37.0229
3 | 5 | 5:30 | 37.0229
3 | 5 | 5:45 | 37.0229
3 | 5 | 5:00 | 37.0229
3 | 5 | 6:15 | 22.611
3 | 5 | 6:30 | 22.611
3 | 5 | 6:45 | 22.611
3 | 5 | 6:00 | 22.611
3 | 5 | 7:15 | 27.5965
3 | 5 | 7:30 | 27.5965
3 | 5 | 7:45 | 27.5965
3 | 5 | 7:00 | 27.5965
3 | 5 | 8:15 | 127.0842
3 | 5 | 8:30 | 127.0842
3 | 5 | 8:45 | 127.0842
3 | 5 | 8:00 | 127.0842
3 | 5 | 9:15 | 237.644
3 | 5 | 9:30 | 237.644
3 | 5 | 9:45 | 237.644
3 | 5 | 9:00 | 237.644
3 | 5 | 10:15 | 313.9508
3 | 5 | 10:30 | 313.9508
3 | 5 | 10:45 | 313.9508
3 | 5 | 10:00 | 313.9508
3 | 5 | 11:15 | 345
3 | 5 | 11:30 | 345
3 | 5 | 11:45 | 345
3 | 5 | 11:00 | 345
3 | 5 | 12:15 | 246.8233
3 | 5 | 12:30 | 246.8233
3 | 5 | 12:45 | 246.8233
3 | 5 | 12:00 | 246.8233
3 | 5 | 13:15 | 371.2261
3 | 5 | 13:30 | 371.2261
3 | 5 | 13:45 | 371.2261
3 | 5 | 13:00 | 371.2261
3 | 5 | 14:15 | 345
3 | 5 | 14:30 | 345
3 | 5 | 14:45 | 345
3 | 5 | 14:00 | 345
3 | 5 | 15:15 | 345
3 | 5 | 15:30 | 345
3 | 5 | 15:45 | 345
3 | 5 | 15:00 | 345
3 | 5 | 16:15 | 345
3 | 5 | 16:30 | 345
3 | 5 | 16:45 | 345
3 | 5 | 16:00 | 345
3 | 5 | 17:15 | 480.4671
3 | 5 | 17:30 | 480.4671
3 | 5 | 17:45 | 480.4671
3 | 5 | 17:00 | 480.4671
3 | 5 | 18:15 | 248.0146
3 | 5 | 18:30 | 248.0146
3 | 5 | 18:45 | 248.0146
3 | 5 | 18:00 | 248.0146
3 | 5 | 19:15 | 163.366
3 | 5 | 19:30 | 163.366
3 | 5 | 19:45 | 163.366
3 | 5 | 19:00 | 163.366
3 | 5 | 20:15 | 82.1579
3 | 5 | 20:30 | 82.1579
3 | 5 | 20:45 | 82.1579
3 | 5 | 20:00 | 82.1579
3 | 5 | 21:15 | 34.5
3 | 5 | 21:30 | 34.5
3 | 5 | 21:45 | 34.5
3 | 5 | 21:00 | 34.5
3 | 5 | 22:15 | 34.5
3 | 5 | 22:30 | 34.5
3 | 5 | 22:45 | 34.5
3 | 5 | 22:00 | 34.5
3 | 5 | 23:15 | 45.8578
3 | 5 | 23:30 | 45.8578
3 | 5 | 23:45 | 45.8578
3 | 5 | 23:00 | 45.8578
4 | 5 | 0:15 | 34.5
4 | 5 | 0:30 | 34.5
4 | 5 | 0:45 | 34.5
4 | 5 | 0:00 | 34.5
4 | 5 | 1:15 | 27.8664
4 | 5 | 1:30 | 27.8664
4 | 5 | 1:45 | 27.8664
4 | 5 | 1:00 | 27.8664
4 | 5 | 2:15 | 43.915
4 | 5 | 2:30 | 43.915
4 | 5 | 2:45 | 43.915
4 | 5 | 2:00 | 43.915
4 | 5 | 3:15 | 34.5759
4 | 5 | 3:30 | 34.5759
4 | 5 | 3:45 | 34.5759
4 | 5 | 3:00 | 34.5759
4 | 5 | 4:15 | 37.6997
4 | 5 | 4:30 | 37.6997
4 | 5 | 4:45 | 37.6997
4 | 5 | 4:00 | 37.6997
4 | 5 | 5:15 | 27.002
4 | 5 | 5:30 | 27.002
4 | 5 | 5:45 | 27.002
4 | 5 | 5:00 | 27.002
4 | 5 | 6:15 | 34.5
4 | 5 | 6:30 | 34.5
4 | 5 | 6:45 | 34.5
4 | 5 | 6:00 | 34.5
4 | 5 | 7:15 | 33.1901
4 | 5 | 7:30 | 33.1901
4 | 5 | 7:45 | 33.1901
4 | 5 | 7:00 | 33.1901
4 | 5 | 8:15 | 103.5
4 | 5 | 8:30 | 103.5
4 | 5 | 8:45 | 103.5
4 | 5 | 8:00 | 103.5
4 | 5 | 9:15 | 280.2807
4 | 5 | 9:30 | 280.2807
4 | 5 | 9:45 | 280.2807
4 | 5 | 9:00 | 280.2807
4 | 5 | 10:15 | 304.1304
4 | 5 | 10:30 | 304.1304
4 | 5 | 10:45 | 304.1304
4 | 5 | 10:00 | 304.1304
4 | 5 | 11:15 | 395.5039
4 | 5 | 11:30 | 395.5039
4 | 5 | 11:45 | 395.5039
4 | 5 | 11:00 | 395.5039
4 | 5 | 12:15 | 345
4 | 5 | 12:30 | 345
4 | 5 | 12:45 | 345
4 | 5 | 12:00 | 345
4 | 5 | 13:15 | 226.2029
4 | 5 | 13:30 | 226.2029
4 | 5 | 13:45 | 226.2029
4 | 5 | 13:00 | 226.2029
4 | 5 | 14:15 | 223.8926
4 | 5 | 14:30 | 223.8926
4 | 5 | 14:45 | 223.8926
4 | 5 | 14:00 | 223.8926
4 | 5 | 15:15 | 316.1736
4 | 5 | 15:30 | 316.1736
4 | 5 | 15:45 | 316.1736
4 | 5 | 15:00 | 316.1736
4 | 5 | 16:15 | 386.7093
4 | 5 | 16:30 | 386.7093
4 | 5 | 16:45 | 386.7093
4 | 5 | 16:00 | 386.7093
4 | 5 | 17:15 | 279.6389
4 | 5 | 17:30 | 279.6389
4 | 5 | 17:45 | 279.6389
4 | 5 | 17:00 | 279.6389
4 | 5 | 18:15 | 216.4928
4 | 5 | 18:30 | 216.4928
4 | 5 | 18:45 | 216.4928
4 | 5 | 18:00 | 216.4928
4 | 5 | 19:15 | 221.6152
4 | 5 | 19:30 | 221.6152
4 | 5 | 19:45 | 221.6152
4 | 5 | 19:00 | 221.6152
4 | 5 | 20:15 | 66.7329
4 | 5 | 20:30 | 66.7329
4 | 5 | 20:45 | 66.7329
4 | 5 | 20:00 | 66.7329
4 | 5 | 21:15 | 47.3737
4 | 5 | 21:30 | 47.3737
4 | 5 | 21:45 | 47.3737
4 | 5 | 21:00 | 47.3737
4 | 5 | 22:15 | 39.2523
4 | 5 | 22:30 | 39.2523
4 | 5 | 22:45 | 39.2523
4 | 5 | 22:00 | 39.2523
4 | 5 | 23:15 | 34.5
4 | 5 | 23:30 | 34.5
4 | 5 | 23:45 | 34.5
4 | 5 | 23:00 | 34.5
5 | 5 | 0:15 | 45.603
5 | 5 | 0:30 | 45.603
5 | 5 | 0:45 | 45.603
5 | 5 | 0:00 | 45.603
5 | 5 | 1:15 | 46.9674
5 | 5 | 1:30 | 46.9674
5 | 5 | 1:45 | 46.9674
5 | 5 | 1:00 | 46.9674
5 | 5 | 2:15 | 30.4995
5 | 5 | 2:30 | 30.4995
5 | 5 | 2:45 | 30.4995
5 | 5 | 2:00 | 30.4995
5 | 5 | 3:15 | 33.624
5 | 5 | 3:30 | 33.624
5 | 5 | 3:45 | 33.624
5 | 5 | 3:00 | 33.624
5 | 5 | 4:15 | 42.0496
5 | 5 | 4:30 | 42.0496
5 | 5 | 4:45 | 42.0496
5 | 5 | 4:00 | 42.0496
5 | 5 | 5:15 | 34.5
5 | 5 | 5:30 | 34.5
5 | 5 | 5:45 | 34.5
5 | 5 | 5:00 | 34.5
5 | 5 | 6:15 | 34.5
5 | 5 | 6:30 | 34.5
5 | 5 | 6:45 | 34.5
5 | 5 | 6:00 | 34.5
5 | 5 | 7:15 | 34.5
5 | 5 | 7:30 | 34.5
5 | 5 | 7:45 | 34.5
5 | 5 | 7:00 | 34.5
5 | 5 | 8:15 | 103.5
5 | 5 | 8:30 | 103.5
5 | 5 | 8:45 | 103.5
5 | 5 | 8:00 | 103.5
5 | 5 | 9:15 | 247.5555
5 | 5 | 9:30 | 247.5555
5 | 5 | 9:45 | 247.5555
5 | 5 | 9:00 | 247.5555
5 | 5 | 10:15 | 276
5 | 5 | 10:30 | 276
5 | 5 | 10:45 | 276
5 | 5 | 10:00 | 276
5 | 5 | 11:15 | 345
5 | 5 | 11:30 | 345
5 | 5 | 11:45 | 345
5 | 5 | 11:00 | 345
5 | 5 | 12:15 | 345
5 | 5 | 12:30 | 345
5 | 5 | 12:45 | 345
5 | 5 | 12:00 | 345
5 | 5 | 13:15 | 372.9146
5 | 5 | 13:30 | 372.9146
5 | 5 | 13:45 | 372.9146
5 | 5 | 13:00 | 372.9146
5 | 5 | 14:15 | 426.036
5 | 5 | 14:30 | 426.036
5 | 5 | 14:45 | 426.036
5 | 5 | 14:00 | 426.036
5 | 5 | 15:15 | 391.246
5 | 5 | 15:30 | 391.246
5 | 5 | 15:45 | 391.246
5 | 5 | 15:00 | 391.246
5 | 5 | 16:15 | 471.0629
5 | 5 | 16:30 | 471.0629
5 | 5 | 16:45 | 471.0629
5 | 5 | 16:00 | 471.0629
5 | 5 | 17:15 | 444.1753
5 | 5 | 17:30 | 444.1753
5 | 5 | 17:45 | 444.1753
5 | 5 | 17:00 | 444.1753
5 | 5 | 18:15 | 281.2621
5 | 5 | 18:30 | 281.2621
5 | 5 | 18:45 | 281.2621
5 | 5 | 18:00 | 281.2621
5 | 5 | 19:15 | 207
5 | 5 | 19:30 | 207
5 | 5 | 19:45 | 207
5 | 5 | 19:00 | 207
5 | 5 | 20:15 | 82.2364
5 | 5 | 20:30 | 82.2364
5 | 5 | 20:45 | 82.2364
5 | 5 | 20:00 | 82.2364
5 | 5 | 21:15 | 25.6057
5 | 5 | 21:30 | 25.6057
5 | 5 | 21:45 | 25.6057
5 | 5 | 21:00 | 25.6057
5 | 5 | 22:15 | 20.7585
5 | 5 | 22:30 | 20.7585
5 | 5 | 22:45 | 20.7585
5 | 5 | 22:00 | 20.7585
5 | 5 | 23:15 | 34.5
5 | 5 | 23:30 | 34.5
5 | 5 | 23:45 | 34.5
5 | 5 | 23:00 | 34.5
6 | 5 | 0:15 | 22.5594
6 | 5 | 0:30 | 22.5594
6 | 5 | 0:45 | 22.5594
6 | 5 | 0:00 | 22.5594
6 | 5 | 1:15 | 34.5
6 | 5 | 1:30 | 34.5
6 | 5 | 1:45 | 34.5
6 | 5 | 1:00 | 34.5
6 | 5 | 2:15 | 33.7756
6 | 5 | 2:30 | 33.7756
6 | 5 | 2:45 | 33.7756
6 | 5 | 2:00 | 33.7756
6 | 5 | 3:15 | 36.2508
6 | 5 | 3:30 | 36.2508
6 | 5 | 3:45 | 36.2508
6 | 5 | 3:00 | 36.2508
6 | 5 | 4:15 | 34.5
6 | 5 | 4:30 | 34.5
6 | 5 | 4:45 | 34.5
6 | 5 | 4:00 | 34.5
6 | 5 | 5:15 | 28.2645
6 | 5 | 5:30 | 28.2645
6 | 5 | 5:45 | 28.2645
6 | 5 | 5:00 | 28.2645
6 | 5 | 6:15 | 31.2195
6 | 5 | 6:30 | 31.2195
6 | 5 | 6:45 | 31.2195
6 | 5 | 6:00 | 31.2195
6 | 5 | 7:15 | 34.5
6 | 5 | 7:30 | 34.5
6 | 5 | 7:45 | 34.5
6 | 5 | 7:00 | 34.5
6 | 5 | 8:15 | 104.9497
6 | 5 | 8:30 | 104.9497
6 | 5 | 8:45 | 104.9497
6 | 5 | 8:00 | 104.9497
6 | 5 | 9:15 | 239.5504
6 | 5 | 9:30 | 239.5504
6 | 5 | 9:45 | 239.5504
6 | 5 | 9:00 | 239.5504
6 | 5 | 10:15 | 175.3353
6 | 5 | 10:30 | 175.3353
6 | 5 | 10:45 | 175.3353
6 | 5 | 10:00 | 175.3353
6 | 5 | 11:15 | 245.0896
6 | 5 | 11:30 | 245.0896
6 | 5 | 11:45 | 245.0896
6 | 5 | 11:00 | 245.0896
6 | 5 | 12:15 | 374.632
6 | 5 | 12:30 | 374.632
6 | 5 | 12:45 | 374.632
6 | 5 | 12:00 | 374.632
6 | 5 | 13:15 | 443.0872
6 | 5 | 13:30 | 443.0872
6 | 5 | 13:45 | 443.0872
6 | 5 | 13:00 | 443.0872
6 | 5 | 14:15 | 321.3954
6 | 5 | 14:30 | 321.3954
6 | 5 | 14:45 | 321.3954
6 | 5 | 14:00 | 321.3954
6 | 5 | 15:15 | 345
6 | 5 | 15:30 | 345
6 | 5 | 15:45 | 345
6 | 5 | 15:00 | 345
6 | 5 | 16:15 | 257.6688
6 | 5 | 16:30 | 257.6688
6 | 5 | 16:45 | 257.6688
6 | 5 | 16:00 | 257.6688
6 | 5 | 17:15 | 322.5264
6 | 5 | 17:30 | 322.5264
6 | 5 | 17:45 | 322.5264
6 | 5 | 17:00 | 322.5264
6 | 5 | 18:15 | 172.9641
6 | 5 | 18:30 | 172.9641
6 | 5 | 18:45 | 172.9641
6 | 5 | 18:00 | 172.9641
6 | 5 | 19:15 | 128.907
6 | 5 | 19:30 | 128.907
6 | 5 | 19:45 | 128.907
6 | 5 | 19:00 | 128.907
6 | 5 | 20:15 | 88.5017
6 | 5 | 20:30 | 88.5017
6 | 5 | 20:45 | 88.5017
6 | 5 | 20:00 | 88.5017
6 | 5 | 21:15 | 36.4525
6 | 5 | 21:30 | 36.4525
6 | 5 | 21:45 | 36.4525
6 | 5 | 21:00 | 36.4525
6 | 5 | 22:15 | 46.4594
6 | 5 | 22:30 | 46.4594
6 | 5 | 22:45 | 46.4594
6 | 5 | 22:00 | 46.4594
6 | 5 | 23:15 | 23.3233
6 | 5 | 23:30 | 23.3233
6 | 5 | 23:45 | 23.3233
6 | 5 | 23:00 | 23.3233
7 | 5 | 0:15 | 34.5
7 | 5 | 0:30 | 34.5
7 | 5 | 0:45 | 34.5
7 | 5 | 0:00 | 34.5
7 | 5 | 1:15 | 37.0318
7 | 5 | 1:30 | 37.0318
7 | 5 | 1:45 | 37.0318
7 | 5 | 1:00 | 37.0318
7 | 5 | 2:15 | 27.2288
7 | 5 | 2:30 | 27.2288
7 | 5 | 2:45 | 27.2288
7 | 5 | 2:00 | 27.2288
7 | 5 | 3:15 | 34.5
7 | 5 | 3:30 | 34.5
7 | 5 | 3:45 | 34.5
7 | 5 | 3:00 | 34.5
7 | 5 | 4:15 | 44.8502
7 | 5 | 4:30 | 44.8502
7 | 5 | 4:45 | 44.8502
7 | 5 | 4:00 | 44.8502
7 | 5 | 5:15 | 30.516
7 | 5 | 5:30 | 30.516
7 | 5 | 5:45 | 30.516
7 | 5 | 5:00 | 30.516
7 | 5 | 6:15 | 36.8635
7 | 5 | 6:30 | 36.8635
7 | 5 | 6:45 | 36.8635
7 | 5 | 6:00 | 36.8635
7 | 5 | 7:15 | 45.6972
7 | 5 | 7:30 | 45.6972
7 | 5 | 7:45 | 45.6972
7 | 5 | 7:00 | 45.6972
7 | 5 | 8:15 | 96.8858
7 | 5 | 8:30 | 96.8858
7 | 5 | 8:45 | 96.8858
7 | 5 | 8:00 | 96.8858
7 | 5 | 9:15 | 266.0923
7 | 5 | 9:30 | 266.0923
7 | 5 | 9:45 | 266.0923
7 | 5 | 9:00 | 266.0923
7 | 5 | 10:15 | 352.0024
7 | 5 | 10:30 | 352.0024
7 | 5 | 10:45 | 352.0024
7 | 5 | 10:00 | 352.0024
7 | 5 | 11:15 | 420.702
7 | 5 | 11:30 | 420.702
7 | 5 | 11:45 | 420.702
7 | 5 | 11:00 | 420.702
7 | 5 | 12:15 | 220.4847
7 | 5 | 12:30 | 220.4847
7 | 5 | 12:45 | 220.4847
7 | 5 | 12:00 | 220.4847
7 | 5 | 13:15 | 443.5482
7 | 5 | 13:30 | 443.5482
7 | 5 | 13:45 | 443.5482
7 | 5 | 13:00 | 443.5482
7 | 5 | 14:15 | 345
7 | 5 | 14:30 | 345
7 | 5 | 14:45 | 345
7 | 5 | 14:00 | 345
7 | 5 | 15:15 | 355.2098
7 | 5 | 15:30 | 355.2098
7 | 5 | 15:45 | 355.2098
7 | 5 | 15:00 | 355.2098
7 | 5 | 16:15 | 471.0789
7 | 5 | 16:30 | 471.0789
7 | 5 | 16:45 | 471.0789
7 | 5 | 16:00 | 471.0789
7 | 5 | 17:15 | 345
7 | 5 | 17:30 | 345
7 | 5 | 17:45 | 345
7 | 5 | 17:00 | 345
7 | 5 | 18:15 | 374.4693
7 | 5 | 18:30 | 374.4693
7 | 5 | 18:45 | 374.4693
7 | 5 | 18:00 | 374.4693
7 | 5 | 19:15 | 265.1671
7 | 5 | 19:30 | 265.1671
7 | 5 | 19:45 | 265.1671
7 | 5 | 19:00 | 265.1671
7 | 5 | 20:15 | 69
7 | 5 | 20:30 | 69
7 | 5 | 20:45 | 69
7 | 5 | 20:00 | 69
7 | 5 | 21:15 | 35.8738
7 | 5 | 21:30 | 35.8738
7 | 5 | 21:45 | 35.8738
7 | 5 | 21:00 | 35.8738
7 | 5 | 22:15 | 34.5
7 | 5 | 22:30 | 34.5
7 | 5 | 22:45 | 34.5
7 | 5 | 22:00 | 34.5
7 | 5 | 23:15 | 34.5484
7 | 5 | 23:30 | 34.5484
7 | 5 | 23:45 | 34.5484
7 | 5 | 23:00 | 34.5484
8 | 5 | 0:15 | 4.4748
8 | 5 | 0:30 | 4.4748
8 | 5 | 0:45 | 4.4748
8 | 5 | 0:00 | 4.4748
8 | 5 | 1:15 | 3.45
8 | 5 | 1:30 | 3.45
8 | 5 | 1:45 | 3.45
8 | 5 | 1:00 | 3.45
8 | 5 | 2:15 | 4.0047
8 | 5 | 2:30 | 4.0047
8 | 5 | 2:45 | 4.0047
8 | 5 | 2:00 | 4.0047
8 | 5 | 3:15 | 3.45
8 | 5 | 3:30 | 3.45
8 | 5 | 3:45 | 3.45
8 | 5 | 3:00 | 3.45
8 | 5 | 4:15 | 3.45
8 | 5 | 4:30 | 3.45
8 | 5 | 4:45 | 3.45
8 | 5 | 4:00 | 3.45
8 | 5 | 5:15 | 3.9094
8 | 5 | 5:30 | 3.9094
8 | 5 | 5:45 | 3.9094
8 | 5 | 5:00 | 3.9094
8 | 5 | 6:15 | 3.45
8 | 5 | 6:30 | 3.45
8 | 5 | 6:45 | 3.45
8 | 5 | 6:00 | 3.45
8 | 5 | 7:15 | 2.1821
8 | 5 | 7:30 | 2.1821
8 | 5 | 7:45 | 2.1821
8 | 5 | 7:00 | 2.1821
8 | 5 | 8:15 | 6.947
8 | 5 | 8:30 | 6.947
8 | 5 | 8:45 | 6.947
8 | 5 | 8:00 | 6.947
8 | 5 | 9:15 | 23.9654
8 | 5 | 9:30 | 23.9654
8 | 5 | 9:45 | 23.9654
8 | 5 | 9:00 | 23.9654
8 | 5 | 10:15 | 27.6
8 | 5 | 10:30 | 27.6
8 | 5 | 10:45 | 27.6
8 | 5 | 10:00 | 27.6
8 | 5 | 11:15 | 34.5
8 | 5 | 11:30 | 34.5
8 | 5 | 11:45 | 34.5
8 | 5 | 11:00 | 34.5
8 | 5 | 12:15 | 43.3648
8 | 5 | 12:30 | 43.3648
8 | 5 | 12:45 | 43.3648
8 | 5 | 12:00 | 43.3648
8 | 5 | 13:15 | 29.5961
8 | 5 | 13:30 | 29.5961
8 | 5 | 13:45 | 29.5961
8 | 5 | 13:00 | 29.5961
8 | 5 | 14:15 | 27.6138
8 | 5 | 14:30 | 27.6138
8 | 5 | 14:45 | 27.6138
8 | 5 | 14:00 | 27.6138
8 | 5 | 15:15 | 34.5
8 | 5 | 15:30 | 34.5
8 | 5 | 15:45 | 34.5
8 | 5 | 15:00 | 34.5
8 | 5 | 16:15 | 22.5075
8 | 5 | 16:30 | 22.5075
8 | 5 | 16:45 | 22.5075
8 | 5 | 16:00 | 22.5075
8 | 5 | 17:15 | 37.0143
8 | 5 | 17:30 | 37.0143
8 | 5 | 17:45 | 37.0143
8 | 5 | 17:00 | 37.0143
8 | 5 | 18:15 | 33.8067
8 | 5 | 18:30 | 33.8067
8 | 5 | 18:45 | 33.8067
8 | 5 | 18:00 | 33.8067
8 | 5 | 19:15 | 20.7
8 | 5 | 19:30 | 20.7
8 | 5 | 19:45 | 20.7
8 | 5 | 19:00 | 20.7
8 | 5 | 20:15 | 6.9
8 | 5 | 20:30 | 6.9
8 | 5 | 20:45 | 6.9
8 | 5 | 20:00 | 6.9
8 | 5 | 21:15 | 2.8243
8 | 5 | 21:30 | 2.8243
8 | 5 | 21:45 | 2.8243
8 | 5 | 21:00 | 2.8243
8 | 5 | 22:15 | 2.0937
8 | 5 | 22:30 | 2.0937
8 | 5 | 22:45 | 2.0937
8 | 5 | 22:00 | 2.0937
8 | 5 | 23:15 | 3.5326
8 | 5 | 23:30 | 3.5326
8 | 5 | 23:45 | 3.5326
8 | 5 | 23:00 | 3.5326
9 | 5 | 0:15 | 3.8044
9 | 5 | 0:30 | 3.8044
9 | 5 | 0:45 | 3.8044
9 | 5 | 0:00 | 3.8044
9 | 5 | 1:15 | 3.3637
9 | 5 | 1:30 | 3.3637
9 | 5 | 1:45 | 3.3637
9 | 5 | 1:00 | 3.3637
9 | 5 | 2:15 | 3.45
9 | 5 | 2:30 | 3.45
9 | 5 | 2:45 | 3.45
9 | 5 | 2:00 | 3.45
9 | 5 | 3:15 | 2.3163
9 | 5 | 3:30 | 2.3163
9 | 5 | 3:45 | 2.3163
9 | 5 | 3:00 | 2.3163
9 | 5 | 4:15 | 4.2483
9 | 5 | 4:30 | 4.2483
9 | 5 | 4:45 | 4.2483
9 | 5 | 4:00 | 4.2483
9 | 5 | 5:15 | 4.6379
9 | 5 | 5:30 | 4.6379
9 | 5 | 5:45 | 4.6379
9 | 5 | 5:00 | 4.6379
9 | 5 | 6:15 | 3.45
9 | 5 | 6:30 | 3.45
9 | 5 | 6:45 | 3.45
9 | 5 | 6:00 | 3.45
9 | 5 | 7:15 | 2.8406
9 | 5 | 7:30 | 2.8406
9 | 5 | 7:45 | 2.8406
9 | 5 | 7:00 | 2.8406
9 | 5 | 8:15 | 10.35
9 | 5 | 8:30 | 10.35
9 | 5 | 8:45 | 10.35
9 | 5 | 8:00 | 10.35
9 | 5 | 9:15 | 20.7
9 | 5 | 9:30 | 20.7
9 | 5 | 9:45 | 20.7
9 | 5 | 9:00 | 20.7
9 | 5 | 10:15 | 27.6
9 | 5 | 10:30 | 27.6
9 | 5 | 10:45 | 27.6
9 | 5 | 10:00 | 27.6
9 | 5 | 11:15 | 21.9993
9 | 5 | 11:30 | 21.9993
9 | 5 | 11:45 | 21.9993
9 | 5 | 11:00 | 21.9993
9 | 5 | 12:15 | 34.5
9 | 5 | 12:30 | 34.5
9 | 5 | 12:45 | 34.5
9 | 5 | 12:00 | 34.5
9 | 5 | 13:15 | 43.763
9 | 5 | 13:30 | 43.763
9 | 5 | 13:45 | 43.763
9 | 5 | 13:00 | 43.763
9 | 5 | 14:15 | 34.5
9 | 5 | 14:30 | 34.5
9 | 5 | 14:45 | 34.5
9 | 5 | 14:00 | 34.5
9 | 5 | 15:15 | 22.5716
9 | 5 | 15:30 | 22.5716
9 | 5 | 15:45 | 22.5716
9 | 5 | 15:00 | 22.5716
9 | 5 | 16:15 | 34.5
9 | 5 | 16:30 | 34.5
9 | 5 | 16:45 | 34.5
9 | 5 | 16:00 | 34.5
9 | 5 | 17:15 | 42.0482
9 | 5 | 17:30 | 42.0482
9 | 5 | 17:45 | 42.0482
9 | 5 | 17:00 | 42.0482
9 | 5 | 18:15 | 27.6
9 | 5 | 18:30 | 27.6
9 | 5 | 18:45 | 27.6
9 | 5 | 18:00 | 27.6
9 | 5 | 19:15 | 28.5293
9 | 5 | 19:30 | 28.5293
9 | 5 | 19:45 | 28.5293
9 | 5 | 19:00 | 28.5293
9 | 5 | 20:15 | 8.4187
9 | 5 | 20:30 | 8.4187
9 | 5 | 20:45 | 8.4187
9 | 5 | 20:00 | 8.4187
9 | 5 | 21:15 | 3.45
9 | 5 | 21:30 | 3.45
9 | 5 | 21:45 | 3.45
9 | 5 | 21:00 | 3.45
9 | 5 | 22:15 | 3.45
9 | 5 | 22:30 | 3.45
9 | 5 | 22:45 | 3.45
9 | 5 | 22:00 | 3.45
9 | 5 | 23:15 | 3.45
9 | 5 | 23:30 | 3.45
9 | 5 | 23:45 | 3.45
9 | 5 | 23:00 | 3.45
10 | 5 | 0:15 | 37.0111
10 | 5 | 0:30 | 37.0111
10 | 5 | 0:45 | 37.0111
10 | 5 | 0:00 | 37.0111
10 | 5 | 1:15 | 34.5
10 | 5 | 1:30 | 34.5
10 | 5 | 1:45 | 34.5
10 | 5 | 1:00 | 34.5
10 | 5 | 2:15 | 33.7456
10 | 5 | 2:30 | 33.7456
10 | 5 | 2:45 | 33.7456
10 | 5 | 2:00 | 33.7456
10 | 5 | 3:15 | 34.5
10 | 5 | 3:30 | 34.5
10 | 5 | 3:45 | 34.5
10 | 5 | 3:00 | 34.5
10 | 5 | 4:15 | 44.9485
10 | 5 | 4:30 | 44.9485
10 | 5 | 4:45 | 44.9485
10 | 5 | 4:00 | 44.9485
10 | 5 | 5:15 | 35.028
10 | 5 | 5:30 | 35.028
10 | 5 | 5:45 | 35.028
10 | 5 | 5:00 | 35.028
10 | 5 | 6:15 | 23.5624
10 | 5 | 6:30 | 23.5624
10 | 5 | 6:45 | 23.5624
10 | 5 | 6:00 | 23.5624
10 | 5 | 7:15 | 40.5562
10 | 5 | 7:30 | 40.5562
10 | 5 | 7:45 | 40.5562
10 | 5 | 7:00 | 40.5562
10 | 5 | 8:15 | 103.5
10 | 5 | 8:30 | 103.5
10 | 5 | 8:45 | 103.5
10 | 5 | 8:00 | 103.5
10 | 5 | 9:15 | 207
10 | 5 | 9:30 | 207
10 | 5 | 9:45 | 207
10 | 5 | 9:00 | 207
10 | 5 | 10:15 | 276
10 | 5 | 10:30 | 276
10 | 5 | 10:45 | 276
10 | 5 | 10:00 | 276
10 | 5 | 11:15 | 345
10 | 5 | 11:30 | 345
10 | 5 | 11:45 | 345
10 | 5 | 11:00 | 345
10 | 5 | 12:15 | 381.8318
10 | 5 | 12:30 | 381.8318
10 | 5 | 12:45 | 381.8318
10 | 5 | 12:00 | 381.8318
10 | 5 | 13:15 | 418.5804
10 | 5 | 13:30 | 418.5804
10 | 5 | 13:45 | 418.5804
10 | 5 | 13:00 | 418.5804
10 | 5 | 14:15 | 243.7753
10 | 5 | 14:30 | 243.7753
10 | 5 | 14:45 | 243.7753
10 | 5 | 14:00 | 243.7753
10 | 5 | 15:15 | 345
10 | 5 | 15:30 | 345
10 | 5 | 15:45 | 345
10 | 5 | 15:00 | 345
10 | 5 | 16:15 | 208.3097
10 | 5 | 16:30 | 208.3097
10 | 5 | 16:45 | 208.3097
10 | 5 | 16:00 | 208.3097
10 | 5 | 17:15 | 409.6661
10 | 5 | 17:30 | 409.6661
10 | 5 | 17:45 | 409.6661
10 | 5 | 17:00 | 409.6661
10 | 5 | 18:15 | 276
10 | 5 | 18:30 | 276
10 | 5 | 18:45 | 276
10 | 5 | 18:00 | 276
10 | 5 | 19:15 | 207
10 | 5 | 19:30 | 207
10 | 5 | 19:45 | 207
10 | 5 | 19:00 | 207
10 | 5 | 20:15 | 71.991
10 | 5 | 20:30 | 71.991
10 | 5 | 20:45 | 71.991
10 | 5 | 20:00 | 71.991
10 | 5 | 21:15 | 40.742
10 | 5 | 21:30 | 40.742
10 | 5 | 21:45 | 40.742
10 | 5 | 21:00 | 40.742
10 | 5 | 22:15 | 37.9847
10 | 5 | 22:30 | 37.9847
10 | 5 | 22:45 | 37.9847
10 | 5 | 22:00 | 37.9847
10 | 5 | 23:15 | 44.8666
10 | 5 | 23:30 | 44.8666
10 | 5 | 23:45 | 44.8666
10 | 5 | 23:00 | 44.8666
11 | 5 | 0:15 | 40.3619
11 | 5 | 0:30 | 40.3619
11 | 5 | 0:45 | 40.3619
11 | 5 | 0:00 | 40.3619
11 | 5 | 1:15 | 32.1643
11 | 5 | 1:30 | 32.1643
11 | 5 | 1:45 | 32.1643
11 | 5 | 1:00 | 32.1643
11 | 5 | 2:15 | 29.7984
11 | 5 | 2:30 | 29.7984
11 | 5 | 2:45 | 29.7984
11 | 5 | 2:00 | 29.7984
11 | 5 | 3:15 | 28.5418
11 | 5 | 3:30 | 28.5418
11 | 5 | 3:45 | 28.5418
11 | 5 | 3:00 | 28.5418
11 | 5 | 4:15 | 30.0536
11 | 5 | 4:30 | 30.0536
11 | 5 | 4:45 | 30.0536
11 | 5 | 4:00 | 30.0536
11 | 5 | 5:15 | 42.6382
11 | 5 | 5:30 | 42.6382
11 | 5 | 5:45 | 42.6382
11 | 5 | 5:00 | 42.6382
11 | 5 | 6:15 | 34.5
11 | 5 | 6:30 | 34.5
11 | 5 | 6:45 | 34.5
11 | 5 | 6:00 | 34.5
11 | 5 | 7:15 | 34.5
11 | 5 | 7:30 | 34.5
11 | 5 | 7:45 | 34.5
11 | 5 | 7:00 | 34.5
11 | 5 | 8:15 | 125.3051
11 | 5 | 8:30 | 125.3051
11 | 5 | 8:45 | 125.3051
11 | 5 | 8:00 | 125.3051
11 | 5 | 9:15 | 207
11 | 5 | 9:30 | 207
11 | 5 | 9:45 | 207
11 | 5 | 9:00 | 207
11 | 5 | 10:15 | 276
11 | 5 | 10:30 | 276
11 | 5 | 10:45 | 276
11 | 5 | 10:00 | 276
11 | 5 | 11:15 | 320.5026
11 | 5 | 11:30 | 320.5026
11 | 5 | 11:45 | 320.5026
11 | 5 | 11:00 | 320.5026
11 | 5 | 12:15 | 403.6832
11 | 5 | 12:30 | 403.6832
11 | 5 | 12:45 | 403.6832
11 | 5 | 12:00 | 403.6832
11 | 5 | 13:15 | 222.9612
11 | 5 | 13:30 | 222.9612
11 | 5 | 13:45 | 222.9612
11 | 5 | 13:00 | 222.9612
11 | 5 | 14:15 | 362.0167
11 | 5 | 14:30 | 362.0167
11 | 5 | 14:45 | 362.0167
11 | 5 | 14:00 | 362.0167
11 | 5 | 15:15 | 251.7727
11 | 5 | 15:30 | 251.7727
11 | 5 | 15:45 | 251.7727
11 | 5 | 15:00 | 251.7727
11 | 5 | 16:15 | 429.0935
11 | 5 | 16:30 | 429.0935
11 | 5 | 16:45 | 429.0935
11 | 5 | 16:00 | 429.0935
11 | 5 | 17:15 | 250.5049
11 | 5 | 17:30 | 250.5049
11 | 5 | 17:45 | 250.5049
11 | 5 | 17:00 | 250.5049
11 | 5 | 18:15 | 348.3688
11 | 5 | 18:30 | 348.3688
11 | 5 | 18:45 | 348.3688
11 | 5 | 18:00 | 348.3688
11 | 5 | 19:15 | 150.8973
11 | 5 | 19:30 | 150.8973
11 | 5 | 19:45 | 150.8973
11 | 5 | 19:00 | 150.8973
11 | 5 | 20:15 | 69
11 | 5 | 20:30 | 69
11 | 5 | 20:45 | 69
11 | 5 | 20:00 | 69
11 | 5 | 21:15 | 34.5
11 | 5 | 21:30 | 34.5
11 | 5 | 21:45 | 34.5
11 | 5 | 21:00 | 34.5
11 | 5 | 22:15 | 45.9147
11 | 5 | 22:30 | 45.9147
11 | 5 | 22:45 | 45.9147
11 | 5 | 22:00 | 45.9147
11 | 5 | 23:15 | 27.6627
11 | 5 | 23:30 | 27.6627
11 | 5 | 23:45 | 27.6627
11 | 5 | 23:00 | 27.6627
12 | 5 | 0:15 | 43.3515
12 | 5 | 0:30 | 43.3515
12 | 5 | 0:45 | 43.3515
12 | 5 | 0:00 | 43.3515
12 | 5 | 1:15 | 47.7852
12 | 5 | 1:30 | 47.7852
12 | 5 | 1:45 | 47.7852
12 | 5 | 1:00 | 47.7852
12 | 5 | 2:15 | 25.7813
12 | 5 | 2:30 | 25.7813
12 | 5 | 2:45 | 25.7813
12 | 5 | 2:00 | 25.7813
12 | 5 | 3:15 | 42.8738
12 | 5 | 3:30 | 42.8738
12 | 5 | 3:45 | 42.8738
12 | 5 | 3:00 | 42.8738
12 | 5 | 4:15 | 24.4458
12 | 5 | 4:30 | 24.4458
12 | 5 | 4:45 | 24.4458
12 | 5 | 4:00 | 24.4458
12 | 5 | 5:15 | 34.5
12 | 5 | 5:30 | 34.5
12 | 5 | 5:45 | 34.5
12 | 5 | 5:00 | 34.5
12 | 5 | 6:15 | 34.5
12 | 5 | 6:30 | 34.5
12 | 5 | 6:45 | 34.5
12 | 5 | 6:00 | 34.5
12 | 5 | 7:15 | 30.7434
12 | 5 | 7:30 | 30.7434
12 | 5 | 7:45 | 30.7434
12 | 5 | 7:00 | 30.7434
12 | 5 | 8:15 | 103.5
12 | 5 | 8:30 | 103.5
12 | 5 | 8:45 | 103.5
12 | 5 | 8:00 | 103.5
12 | 5 | 9:15 | 207
12 | 5 | 9:30 | 207
12 | 5 | 9:45 | 207
12 | 5 | 9:00 | 207
12 | 5 | 10:15 | 250.1932
12 | 5 | 10:30 | 250.1932
12 | 5 | 10:45 | 250.1932
12 | 5 | 10:00 | 250.1932
12 | 5 | 11:15 | 336.2258
12 | 5 | 11:30 | 336.2258
12 | 5 | 11:45 | 336.2258
12 | 5 | 11:00 | 336.2258
12 | 5 | 12:15 | 345
12 | 5 | 12:30 | 345
12 | 5 | 12:45 | 345
12 | 5 | 12:00 | 345
12 | 5 | 13:15 | 219.134
12 | 5 | 13:30 | 219.134
12 | 5 | 13:45 | 219.134
12 | 5 | 13:00 | 219.134
12 | 5 | 14:15 | 296.3385
12 | 5 | 14:30 | 296.3385
12 | 5 | 14:45 | 296.3385
12 | 5 | 14:00 | 296.3385
12 | 5 | 15:15 | 345
12 | 5 | 15:30 | 345
12 | 5 | 15:45 | 345
12 | 5 | 15:00 | 345
12 | 5 | 16:15 | 345
12 | 5 | 16:30 | 345
12 | 5 | 16:45 | 345
12 | 5 | 16:00 | 345
12 | 5 | 17:15 | 433.6419
12 | 5 | 17:30 | 433.6419
12 | 5 | 17:45 | 433.6419
12 | 5 | 17:00 | 433.6419
12 | 5 | 18:15 | 240.4231
12 | 5 | 18:30 | 240.4231
12 | 5 | 18:45 | 240.4231
12 | 5 | 18:00 | 240.4231
12 | 5 | 19:15 | 150.4495
12 | 5 | 19:30 | 150.4495
12 | 5 | 19:45 | 150.4495
12 | 5 | 19:00 | 150.4495
12 | 5 | 20:15 | 93.3232
12 | 5 | 20:30 | 93.3232
12 | 5 | 20:45 | 93.3232
12 | 5 | 20:00 | 93.3232
12 | 5 | 21:15 | 47.1229
12 | 5 | 21:30 | 47.1229
12 | 5 | 21:45 | 47.1229
12 | 5 | 21:00 | 47.1229
12 | 5 | 22:15 | 20.8078
12 | 5 | 22:30 | 20.8078
12 | 5 | 22:45 | 20.8078
12 | 5 | 22:00 | 20.8078
12 | 5 | 23:15 | 40.3014
12 | 5 | 23:30 | 40.3014
12 | 5 | 23:45 | 40.3014
12 | 5 | 23:00 | 40.3014
13 | 5 | 0:15 | 31.1671
13 | 5 | 0:30 | 31.1671
13 | 5 | 0:45 | 31.1671
13 | 5 | 0:00 | 31.1671
13 | 5 | 1:15 | 22.3337
13 | 5 | 1:30 | 22.3337
13 | 5 | 1:45 | 22.3337
13 | 5 | 1:00 | 22.3337
13 | 5 | 2:15 | 24.4997
13 | 5 | 2:30 | 24.4997
13 | 5 | 2:45 | 24.4997
13 | 5 | 2:00 | 24.4997
13 | 5 | 3:15 | 22.3488
13 | 5 | 3:30 | 22.3488
13 | 5 | 3:45 | 22.3488
13 | 5 | 3:00 | 22.3488
13 | 5 | 4:15 | 36.4213
13 | 5 | 4:30 | 36.4213
13 | 5 | 4:45 | 36.4213
13 | 5 | 4:00 | 36.4213
13 | 5 | 5:15 | 46.0837
13 | 5 | 5:30 | 46.0837
13 | 5 | 5:45 | 46.0837
13 | 5 | 5:00 | 46.0837
13 | 5 | 6:15 | 36.9795
13 | 5 | 6:30 | 36.9795
13 | 5 | 6:45 | 36.9795
13 | 5 | 6:00 | 36.9795
13 | 5 | 7:15 | 34.5
13 | 5 | 7:30 | 34.5
13 | 5 | 7:45 | 34.5
13 | 5 | 7:00 | 34.5
13 | 5 | 8:15 | 103.5
13 | 5 | 8:30 | 103.5
13 | 5 | 8:45 | 103.5
13 | 5 | 8:00 | 103.5
13 | 5 | 9:15 | 207
13 | 5 | 9:30 | 207
13 | 5 | 9:45 | 207
13 | 5 | 9:00 | 207
13 | 5 | 10:15 | 276
13 | 5 | 10:30 | 276
13 | 5 | 10:45 | 276
13 | 5 | 10:00 | 276
13 | 5 | 11:15 | 394.4831
13 | 5 | 11:30 | 394.4831
13 | 5 | 11:45 | 394.4831
13 | 5 | 11:00 | 394.4831
13 | 5 | 12:15 | 217.7686
13 | 5 | 12:30 | 217.7686
13 | 5 | 12:45 | 217.7686
13 | 5 | 12:00 | 217.7686
13 | 5 | 13:15 | 263.1479
13 | 5 | 13:30 | 263.1479
13 | 5 | 13:45 | 263.1479
13 | 5 | 13:00 | 263.1479
13 | 5 | 14:15 | 356.0158
13 | 5 | 14:30 | 356.0158
13 | 5 | 14:45 | 356.0158
13 | 5 | 14:00 | 356.0158
13 | 5 | 15:15 | 352.405
13 | 5 | 15:30 | 352.405
13 | 5 | 15:45 | 352.405
13 | 5 | 15:00 | 352.405
13 | 5 | 16:15 | 320.1194
13 | 5 | 16:30 | 320.1194
13 | 5 | 16:45 | 320.1194
13 | 5 | 16:00 | 320.1194
13 | 5 | 17:15 | 222.1012
13 | 5 | 17:30 | 222.1012
13 | 5 | 17:45 | 222.1012
13 | 5 | 17:00 | 222.1012
13 | 5 | 18:15 | 307.7278
13 | 5 | 18:30 | 307.7278
13 | 5 | 18:45 | 307.7278
13 | 5 | 18:00 | 307.7278
13 | 5 | 19:15 | 245.5476
13 | 5 | 19:30 | 245.5476
13 | 5 | 19:45 | 245.5476
13 | 5 | 19:00 | 245.5476
13 | 5 | 20:15 | 69
13 | 5 | 20:30 | 69
13 | 5 | 20:45 | 69
13 | 5 | 20:00 | 69
13 | 5 | 21:15 | 29.7715
13 | 5 | 21:30 | 29.7715
13 | 5 | 21:45 | 29.7715
13 | 5 | 21:00 | 29.7715
13 | 5 | 22:15 | 36.1309
13 | 5 | 22:30 | 36.1309
13 | 5 | 22:45 | 36.1309
13 | 5 | 22:00 | 36.1309
13 | 5 | 23:15 | 31.1453
13 | 5 | 23:30 | 31.1453
13 | 5 | 23:45 | 31.1453
13 | 5 | 23:00 | 31.1453
14 | 5 | 0:15 | 40.1427
14 | 5 | 0:30 | 40.1427
14 | 5 | 0:45 | 40.1427
14 | 5 | 0:00 | 40.1427
14 | 5 | 1:15 | 40.5171
14 | 5 | 1:30 | 40.5171
14 | 5 | 1:45 | 40.5171
14 | 5 | 1:00 | 40.5171
14 | 5 | 2:15 | 34.8199
14 | 5 | 2:30 | 34.8199
14 | 5 | 2:45 | 34.8199
14 | 5 | 2:00 | 34.8199
14 | 5 | 3:15 | 34.5
14 | 5 | 3:30 | 34.5
14 | 5 | 3:45 | 34.5
14 | 5 | 3:00 | 34.5
14 | 5 | 4:15 | 34.5
14 | 5 | 4:30 | 34.5
14 | 5 | 4:45 | 34.5
14 | 5 | 4:00 | 34.5
14 | 5 | 5:15 | 27.1559
14 | 5 | 5:30 | 27.1559
14 | 5 | 5:45 | 27.1559
14 | 5 | 5:00 | 27.1559
14 | 5 | 6:15 | 34.5
14 | 5 | 6:30 | 34.5
14 | 5 | 6:45 | 34.5
14 | 5 | 6:00 | 34.5
14 | 5 | 7:15 | 39.2304
14 | 5 | 7:30 | 39.2304
14 | 5 | 7:45 | 39.2304
14 | 5 | 7:00 | 39.2304
14 | 5 | 8:15 | 103.5
14 | 5 | 8:30 | 103.5
14 | 5 | 8:45 | 103.5
14 | 5 | 8:00 | 103.5
14 | 5 | 9:15 | 207
14 | 5 | 9:30 | 207
14 | 5 | 9:45 | 207
14 | 5 | 9:00 | 207
14 | 5 | 10:15 | 276
14 | 5 | 10:30 | 276
14 | 5 | 10:45 | 276
14 | 5 | 10:00 | 276
14 | 5 | 11:15 | 345
14 | 5 | 11:30 | 345
14 | 5 | 11:45 | 345
14 | 5 | 11:00 | 345
14 | 5 | 12:15 | 335.5487
14 | 5 | 12:30 | 335.5487
14 | 5 | 12:45 | 335.5487
14 | 5 | 12:00 | 335.5487
14 | 5 | 13:15 | 345
14 | 5 | 13:30 | 345
14 | 5 | 13:45 | 345
14 | 5 | 13:00 | 345
14 | 5 | 14:15 | 369.7085
14 | 5 | 14:30 | 369.7085
14 | 5 | 14:45 | 369.7085
14 | 5 | 14:00 | 369.7085
14 | 5 | 15:15 | 391.1614
14 | 5 | 15:30 | 391.1614
14 | 5 | 15:45 | 391.1614
14 | 5 | 15:00 | 391.1614
14 | 5 | 16:15 | 345
14 | 5 | 16:30 | 345
14 | 5 | 16:45 | 345
14 | 5 | 16:00 | 345
14 | 5 | 17:15 | 345
14 | 5 | 17:30 | 345
14 | 5 | 17:45 | 345
14 | 5 | 17:00 | 345
14 | 5 | 18:15 | 276
14 | 5 | 18:30 | 276
14 | 5 | 18:45 | 276
14 | 5 | 18:00 | 276
14 | 5 | 19:15 | 249.5207
14 | 5 | 19:30 | 249.5207
14 | 5 | 19:45 | 249.5207
14 | 5 | 19:00 | 249.5207
14 | 5 | 20:15 | 74.9654
14 | 5 | 20:30 | 74.9654
14 | 5 | 20:45 | 74.9654
14 | 5 | 20:00 | 74.9654
14 | 5 | 21:15 | 27.571
14 | 5 | 21:30 | 27.571
14 | 5 | 21:45 | 27.571
14 | 5 | 21:00 | 27.571
14 | 5 | 22:15 | 32.8595
14 | 5 | 22:30 | 32.8595
14 | 5 | 22:45 | 32.8595
14 | 5 | 22:00 | 32.8595
14 | 5 | 23:15 | 37.3495
14 | 5 | 23:30 | 37.3495
14 | 5 | 23:45 | 37.3495
14 | 5 | 23:00 | 37.3495
15 | 5 | 0:15 | 3.6988
15 | 5 | 0:30 | 3.6988
15 | 5 | 0:45 | 3.6988
15 | 5 | 0:00 | 3.6988
15 | 5 | 1:15 | 2.3896
15 | 5 | 1:30 | 2.3896
15 | 5 | 1:45 | 2.3896
15 | 5 | 1:00 | 2.3896
15 | 5 | 2:15 | 3.7969
15 | 5 | 2:30 | 3.7969
15 | 5 | 2:45 | 3.7969
15 | 5 | 2:00 | 3.7969
15 | 5 | 3:15 | 4.2702
15 | 5 | 3:30 | 4.2702
15 | 5 | 3:45 | 4.2702
15 | 5 | 3:00 | 4.2702
15 | 5 | 4:15 | 3.9019
15 | 5 | 4:30 | 3.9019
15 | 5 | 4:45 | 3.9019
15 | 5 | 4:00 | 3.9019
15 | 5 | 5:15 | 2.8029
15 | 5 | 5:30 | 2.8029
15 | 5 | 5:45 | 2.8029
15 | 5 | 5:00 | 2.8029
15 | 5 | 6:15 | 3.45
15 | 5 | 6:30 | 3.45
15 | 5 | 6:45 | 3.45
15 | 5 | 6:00 | 3.45
15 | 5 | 7:15 | 4.1819
15 | 5 | 7:30 | 4.1819
15 | 5 | 7:45 | 4.1819
15 | 5 | 7:00 | 4.1819
15 | 5 | 8:15 | 13.4291
15 | 5 | 8:30 | 13.4291
15 | 5 | 8:45 | 13.4291
15 | 5 | 8:00 | 13.4291
15 | 5 | 9:15 | 20.6858
15 | 5 | 9:30 | 20.6858
15 | 5 | 9:45 | 20.6858
15 | 5 | 9:00 | 20.6858
15 | 5 | 10:15 | 25.9117
15 | 5 | 10:30 | 25.9117
15 | 5 | 10:45 | 25.9117
15 | 5 | 10:00 | 25.9117
15 | 5 | 11:15 | 34.5
15 | 5 | 11:30 | 34.5
15 | 5 | 11:45 | 34.5
15 | 5 | 11:00 | 34.5
15 | 5 | 12:15 | 38.7446
15 | 5 | 12:30 | 38.7446
15 | 5 | 12:45 | 38.7446
15 | 5 | 12:00 | 38.7446
15 | 5 | 13:15 | 34.5
15 | 5 | 13:30 | 34.5
15 | 5 | 13:45 | 34.5
15 | 5 | 13:00 | 34.5
15 | 5 | 14:15 | 28.3952
15 | 5 | 14:30 | 28.3952
15 | 5 | 14:45 | 28.3952
15 | 5 | 14:00 | 28.3952
15 | 5 | 15:15 | 44.6775
15 | 5 | 15:30 | 44.6775
15 | 5 | 15:45 | 44.6775
15 | 5 | 15:00 | 44.6775
15 | 5 | 16:15 | 43.9302
15 | 5 | 16:30 | 43.9302
15 | 5 | 16:45 | 43.9302
15 | 5 | 16:00 | 43.9302
15 | 5 | 17:15 | 24.8411
15 | 5 | 17:30 | 24.8411
15 | 5 | 17:45 | 24.8411
15 | 5 | 17:00 | 24.8411
15 | 5 | 18:15 | 27.6
15 | 5 | 18:30 | 27.6
15 | 5 | 18:45 | 27.6
15 | 5 | 18:00 | 27.6
15 | 5 | 19:15 | 22.6006
15 | 5 | 19:30 | 22.6006
15 | 5 | 19:45 | 22.6006
15 | 5 | 19:00 | 22.6006
15 | 5 | 20:15 | 6.9
15 | 5 | 20:30 | 6.9
15 | 5 | 20:45 | 6.9
15 | 5 | 20:00 | 6.9
15 | 5 | 21:15 | 3.45
15 | 5 | 21:30 | 3.45
15 | 5 | 21:45 | 3.45
15 | 5 | 21:00 | 3.45
15 | 5 | 22:15 | 3.7764
15 | 5 | 22:30 | 3.7764
15 | 5 | 22:45 | 3.7764
15 | 5 | 22:00 | 3.7764
15 | 5 | 23:15 | 4.5621
15 | 5 | 23:30 | 4.5621
15 | 5 | 23:45 | 4.5621
15 | 5 | 23:00 | 4.5621
16 | 5 | 0:15 | 3.45
16 | 5 | 0:30 | 3.45
16 | 5 | 0:45 | 3.45
16 | 5 | 0:00 | 3.45
16 | 5 | 1:15 | 3.8752
16 | 5 | 1:30 | 3.8752
16 | 5 | 1:45 | 3.8752
16 | 5 | 1:00 | 3.8752
16 | 5 | 2:15 | 3.45
16 | 5 | 2:30 | 3.45
16 | 5 | 2:45 | 3.45
16 | 5 | 2:00 | 3.45
16 | 5 | 3:15 | 3.916
16 | 5 | 3:30 | 3.916
16 | 5 | 3:45 | 3.916
16 | 5 | 3:00 | 3.916
16 | 5 | 4:15 | 3.3573
16 | 5 | 4:30 | 3.3573
16 | 5 | 4:45 | 3.3573
16 | 5 | 4:00 | 3.3573
16 | 5 | 5:15 | 4.6916
16 | 5 | 5:30 | 4.6916
16 | 5 | 5:45 | 4.6916
16 | 5 | 5:00 | 4.6916
16 | 5 | 6:15 | 3.45
16 | 5 | 6:30 | 3.45
16 | 5 | 6:45 | 3.45
16 | 5 | 6:00 | 3.45
16 | 5 | 7:15 | 3.45
16 | 5 | 7:30 | 3.45
16 | 5 | 7:45 | 3.45
16 | 5 | 7:00 | 3.45
16 | 5 | 8:15 | 14.0566
16 | 5 | 8:30 | 14.0566
16 | 5 | 8:45 | 14.0566
16 | 5 | 8:00 | 14.0566
16 | 5 | 9:15 | 18.3457
16 | 5 | 9:30 | 18.3457
16 | 5 | 9:45 | 18.3457
16 | 5 | 9:00 | 18.3457
16 | 5 | 10:15 | 38.4531
16 | 5 | 10:30 | 38.4531
16 | 5 | 10:45 | 38.4531
16 | 5 | 10:00 | 38.4531
16 | 5 | 11:15 | 44.2812
16 | 5 | 11:30 | 44.2812
16 | 5 | 11:45 | 44.2812
16 | 5 | 11:00 | 44.2812
16 | 5 | 12:15 | 36.1668
16 | 5 | 12:30 | 36.1668
16 | 5 | 12:45 | 36.1668
16 | 5 | 12:00 | 36.1668
16 | 5 | 13:15 | 29.2669
16 | 5 | 13:30 | 29.2669
16 | 5 | 13:45 | 29.2669
16 | 5 | 13:00 | 29.2669
16 | 5 | 14:15 | 34.5
16 | 5 | 14:30 | 34.5
16 | 5 | 14:45 | 34.5
16 | 5 | 14:00 | 34.5
16 | 5 | 15:15 | 41.1394
16 | 5 | 15:30 | 41.1394
16 | 5 | 15:45 | 41.1394
16 | 5 | 15:00 | 41.1394
16 | 5 | 16:15 | 34.5
16 | 5 | 16:30 | 34.5
16 | 5 | 16:45 | 34.5
16 | 5 | 16:00 | 34.5
16 | 5 | 17:15 | 39.7142
16 | 5 | 17:30 | 39.7142
16 | 5 | 17:45 | 39.7142
16 | 5 | 17:00 | 39.7142
16 | 5 | 18:15 | 17.1938
16 | 5 | 18:30 | 17.1938
16 | 5 | 18:45 | 17.1938
16 | 5 | 18:00 | 17.1938
16 | 5 | 19:15 | 27.3324
16 | 5 | 19:30 | 27.3324
16 | 5 | 19:45 | 27.3324
16 | 5 | 19:00 | 27.3324
16 | 5 | 20:15 | 6.9
16 | 5 | 20:30 | 6.9
16 | 5 | 20:45 | 6.9
16 | 5 | 20:00 | 6.9
16 | 5 | 21:15 | 3.45
16 | 5 | 21:30 | 3.45
16 | 5 | 21:45 | 3.45
16 | 5 | 21:00 | 3.45
16 | 5 | 22:15 | 2.4743
16 | 5 | 22:30 | 2.4743
16 | 5 | 22:45 | 2.4743
16 | 5 | 22:00 | 2.4743
16 | 5 | 23:15 | 2.4824
16 | 5 | 23:30 | 2.4824
16 | 5 | 23:45 | 2.4824
16 | 5 | 23:00 | 2.4824
17 | 5 | 0:15 | 36.9596
17 | 5 | 0:30 | 36.9596
17 | 5 | 0:45 | 36.9596
17 | 5 | 0:00 | 36.9596
17 | 5 | 1:15 | 34.5
17 | 5 | 1:30 | 34.5
17 | 5 | 1:45 | 34.5
17 | 5 | 1:00 | 34.5
17 | 5 | 2:15 | 37.1593
17 | 5 | 2:30 | 37.1593
17 | 5 | 2:45 | 37.1593
17 | 5 | 2:00 | 37.1593
17 | 5 | 3:15 | 41.4495
17 | 5 | 3:30 | 41.4495
17 | 5 | 3:45 | 41.4495
17 | 5 | 3:00 | 41.4495
17 | 5 | 4:15 | 38.1009
17 | 5 | 4:30 | 38.1009
17 | 5 | 4:45 | 38.1009
17 | 5 | 4:00 | 38.1009
17 | 5 | 5:15 | 45.489
17 | 5 | 5:30 | 45.489
17 | 5 | 5:45 | 45.489
17 | 5 | 5:00 | 45.489
17 | 5 | 6:15 | 29.7156
17 | 5 | 6:30 | 29.7156
17 | 5 | 6:45 | 29.7156
17 | 5 | 6:00 | 29.7156
17 | 5 | 7:15 | 30.8043
17 | 5 | 7:30 | 30.8043
17 | 5 | 7:45 | 30.8043
17 | 5 | 7:00 | 30.8043
17 | 5 | 8:15 | 80.7802
17 | 5 | 8:30 | 80.7802
17 | 5 | 8:45 | 80.7802
17 | 5 | 8:00 | 80.7802
17 | 5 | 9:15 | 207
17 | 5 | 9:30 | 207
17 | 5 | 9:45 | 207
17 | 5 | 9:00 | 207
17 | 5 | 10:15 | 276
17 | 5 | 10:30 | 276
17 | 5 | 10:45 | 276
17 | 5 | 10:00 | 276
17 | 5 | 11:15 | 345
17 | 5 | 11:30 | 345
17 | 5 | 11:45 | 345
17 | 5 | 11:00 | 345
17 | 5 | 12:15 | 245.7462
17 | 5 | 12:30 | 245.7462
17 | 5 | 12:45 | 245.7462
17 | 5 | 12:00 | 245.7462
17 | 5 | 13:15 | 320.07
17 | 5 | 13:30 | 320.07
17 | 5 | 13:45 | 320.07
17 | 5 | 13:00 | 320.07
17 | 5 | 14:15 | 426.367
17 | 5 | 14:30 | 426.367
17 | 5 | 14:45 | 426.367
17 | 5 | 14:00 | 426.367
17 | 5 | 15:15 | 313.4122
17 | 5 | 15:30 | 313.4122
17 | 5 | 15:45 | 313.4122
17 | 5 | 15:00 | 313.4122
17 | 5 | 16:15 | 259.3368
17 | 5 | 16:30 | 259.3368
17 | 5 | 16:45 | 259.3368
17 | 5 | 16:00 | 259.3368
17 | 5 | 17:15 | 314.7009
17 | 5 | 17:30 | 314.7009
17 | 5 | 17:45 | 314.7009
17 | 5 | 17:00 | 314.7009
17 | 5 | 18:15 | 276
17 | 5 | 18:30 | 276
17 | 5 | 18:45 | 276
17 | 5 | 18:00 | 276
17 | 5 | 19:15 | 257.6467
17 | 5 | 19:30 | 257.6467
17 | 5 | 19:45 | 257.6467
17 | 5 | 19:00 | 257.6467
17 | 5 | 20:15 | 94.0979
17 | 5 | 20:30 | 94.0979
17 | 5 | 20:45 | 94.0979
17 | 5 | 20:00 | 94.0979
17 | 5 | 21:15 | 36.3229
17 | 5 | 21:30 | 36.3229
17 | 5 | 21:45 | 36.3229
17 | 5 | 21:00 | 36.3229
17 | 5 | 22:15 | 34.5
17 | 5 | 22:30 | 34.5
17 | 5 | 22:45 | 34.5
17 | 5 | 22:00 | 34.5
17 | 5 | 23:15 | 30.0905
17 | 5 | 23:30 | 30.0905
17 | 5 | 23:45 | 30.0905
17 | 5 | 23:00 | 30.0905
18 | 5 | 0:15 | 36.2503
18 | 5 | 0:30 | 36.2503
18 | 5 | 0:45 | 36.2503
18 | 5 | 0:00 | 36.2503
18 | 5 | 1:15 | 26.2787
18 | 5 | 1:30 | 26.2787
18 | 5 | 1:45 | 26.2787
18 | 5 | 1:00 | 26.2787
18 | 5 | 2:15 | 34.5
18 | 5 | 2:30 | 34.5
18 | 5 | 2:45 | 34.5
18 | 5 | 2:00 | 34.5
18 | 5 | 3:15 | 40.1943
18 | 5 | 3:30 | 40.1943
18 | 5 | 3:45 | 40.1943
18 | 5 | 3:00 | 40.1943
18 | 5 | 4:15 | 34.3601
18 | 5 | 4:30 | 34.3601
18 | 5 | 4:45 | 34.3601
18 | 5 | 4:00 | 34.3601
18 | 5 | 5:15 | 45.9652
18 | 5 | 5:30 | 45.9652
18 | 5 | 5:45 | 45.9652
18 | 5 | 5:00 | 45.9652
18 | 5 | 6:15 | 31.3551
18 | 5 | 6:30 | 31.3551
18 | 5 | 6:45 | 31.3551
18 | 5 | 6:00 | 31.3551
18 | 5 | 7:15 | 33.5435
18 | 5 | 7:30 | 33.5435
18 | 5 | 7:45 | 33.5435
18 | 5 | 7:00 | 33.5435
18 | 5 | 8:15 | 133.4114
18 | 5 | 8:30 | 133.4114
18 | 5 | 8:45 | 133.4114
18 | 5 | 8:00 | 133.4114
18 | 5 | 9:15 | 277.9494
18 | 5 | 9:30 | 277.9494
18 | 5 | 9:45 | 277.9494
18 | 5 | 9:00 | 277.9494
18 | 5 | 10:15 | 276
18 | 5 | 10:30 | 276
18 | 5 | 10:45 | 276
18 | 5 | 10:00 | 276
18 | 5 | 11:15 | 347.6985
18 | 5 | 11:30 | 347.6985
18 | 5 | 11:45 | 347.6985
18 | 5 | 11:00 | 347.6985
18 | 5 | 12:15 | 383.9814
18 | 5 | 12:30 | 383.9814
18 | 5 | 12:45 | 383.9814
18 | 5 | 12:00 | 383.9814
18 | 5 | 13:15 | 317.4229
18 | 5 | 13:30 | 317.4229
18 | 5 | 13:45 | 317.4229
18 | 5 | 13:00 | 317.4229
18 | 5 | 14:15 | 213.2762
18 | 5 | 14:30 | 213.2762
18 | 5 | 14:45 | 213.2762
18 | 5 | 14:00 | 213.2762
18 | 5 | 15:15 | 336.7946
18 | 5 | 15:30 | 336.7946
18 | 5 | 15:45 | 336.7946
18 | 5 | 15:00 | 336.7946
18 | 5 | 16:15 | 345
18 | 5 | 16:30 | 345
18 | 5 | 16:45 | 345
18 | 5 | 16:00 | 345
18 | 5 | 17:15 | 330.5977
18 | 5 | 17:30 | 330.5977
18 | 5 | 17:45 | 330.5977
18 | 5 | 17:00 | 330.5977
18 | 5 | 18:15 | 276
18 | 5 | 18:30 | 276
18 | 5 | 18:45 | 276
18 | 5 | 18:00 | 276
18 | 5 | 19:15 | 138.126
18 | 5 | 19:30 | 138.126
18 | 5 | 19:45 | 138.126
18 | 5 | 19:00 | 138.126
18 | 5 | 20:15 | 69
18 | 5 | 20:30 | 69
18 | 5 | 20:45 | 69
18 | 5 | 20:00 | 69
18 | 5 | 21:15 | 37.1698
18 | 5 | 21:30 | 37.1698
18 | 5 | 21:45 | 37.1698
18 | 5 | 21:00 | 37.1698
18 | 5 | 22:15 | 35.3813
18 | 5 | 22:30 | 35.3813
18 | 5 | 22:45 | 35.3813
18 | 5 | 22:00 | 35.3813
18 | 5 | 23:15 | 44.774
18 | 5 | 23:30 | 44.774
18 | 5 | 23:45 | 44.774
18 | 5 | 23:00 | 44.774
19 | 5 | 0:15 | 34.8634
19 | 5 | 0:30 | 34.8634
19 | 5 | 0:45 | 34.8634
19 | 5 | 0:00 | 34.8634
19 | 5 | 1:15 | 34.5
19 | 5 | 1:30 | 34.5
19 | 5 | 1:45 | 34.5
19 | 5 | 1:00 | 34.5
19 | 5 | 2:15 | 33.6835
19 | 5 | 2:30 | 33.6835
19 | 5 | 2:45 | 33.6835
19 | 5 | 2:00 | 33.6835
19 | 5 | 3:15 | 34.5
19 | 5 | 3:30 | 34.5
19 | 5 | 3:45 | 34.5
19 | 5 | 3:00 | 34.5
19 | 5 | 4:15 | 45.5082
19 | 5 | 4:30 | 45.5082
19 | 5 | 4:45 | 45.5082
19 | 5 | 4:00 | 45.5082
19 | 5 | 5:15 | 39.0285
19 | 5 | 5:30 | 39.0285
19 | 5 | 5:45 | 39.0285
19 | 5 | 5:00 | 39.0285
19 | 5 | 6:15 | 21.0975
19 | 5 | 6:30 | 21.0975
19 | 5 | 6:45 | 21.0975
19 | 5 | 6:00 | 21.0975
19 | 5 | 7:15 | 39.1173
19 | 5 | 7:30 | 39.1173
19 | 5 | 7:45 | 39.1173
19 | 5 | 7:00 | 39.1173
19 | 5 | 8:15 | 94.0716
19 | 5 | 8:30 | 94.0716
19 | 5 | 8:45 | 94.0716
19 | 5 | 8:00 | 94.0716
19 | 5 | 9:15 | 238.4387
19 | 5 | 9:30 | 238.4387
19 | 5 | 9:45 | 238.4387
19 | 5 | 9:00 | 238.4387
19 | 5 | 10:15 | 276
19 | 5 | 10:30 | 276
19 | 5 | 10:45 | 276
19 | 5 | 10:00 | 276
19 | 5 | 11:15 | 345
19 | 5 | 11:30 | 345
19 | 5 | 11:45 | 345
19 | 5 | 11:00 | 345
19 | 5 | 12:15 | 345
19 | 5 | 12:30 | 345
19 | 5 | 12:45 | 345
19 | 5 | 12:00 | 345
19 | 5 | 13:15 | 345
19 | 5 | 13:30 | 345
19 | 5 | 13:45 | 345
19 | 5 | 13:00 | 345
19 | 5 | 14:15 | 481.1451
19 | 5 | 14:30 | 481.1451
19 | 5 | 14:45 | 481.1451
19 | 5 | 14:00 | 481.1451
19 | 5 | 15:15 | 345
19 | 5 | 15:30 | 345
19 | 5 | 15:45 | 345
19 | 5 | 15:00 | 345
19 | 5 | 16:15 | 345
19 | 5 | 16:30 | 345
19 | 5 | 16:45 | 345
19 | 5 | 16:00 | 345
19 | 5 | 17:15 | 345
19 | 5 | 17:30 | 345
19 | 5 | 17:45 | 345
19 | 5 | 17:00 | 345
19 | 5 | 18:15 | 355.5707
19 | 5 | 18:30 | 355.5707
19 | 5 | 18:45 | 355.5707
19 | 5 | 18:00 | 355.5707
19 | 5 | 19:15 | 207
19 | 5 | 19:30 | 207
19 | 5 | 19:45 | 207
19 | 5 | 19:00 | 207
19 | 5 | 20:15 | 96.0563
19 | 5 | 20:30 | 96.0563
19 | 5 | 20:45 | 96.0563
19 | 5 | 20:00 | 96.0563
19 | 5 | 21:15 | 42.797
19 | 5 | 21:30 | 42.797
19 | 5 | 21:45 | 42.797
19 | 5 | 21:00 | 42.797
19 | 5 | 22:15 | 26.6841
19 | 5 | 22:30 | 26.6841
19 | 5 | 22:45 | 26.6841
19 | 5 | 22:00 | 26.6841
19 | 5 | 23:15 | 34.5
19 | 5 | 23:30 | 34.5
19 | 5 | 23:45 | 34.5
19 | 5 | 23:00 | 34.5
20 | 5 | 0:15 | 34.5
20 | 5 | 0:30 | 34.5
20 | 5 | 0:45 | 34.5
20 | 5 | 0:00 | 34.5
20 | 5 | 1:15 | 34.5
20 | 5 | 1:30 | 34.5
20 | 5 | 1:45 | 34.5
20 | 5 | 1:00 | 34.5
20 | 5 | 2:15 | 31.9601
20 | 5 | 2:30 | 31.9601
20 | 5 | 2:45 | 31.9601
20 | 5 | 2:00 | 31.9601
20 | 5 | 3:15 | 34.5
20 | 5 | 3:30 | 34.5
20 | 5 | 3:45 | 34.5
20 | 5 | 3:00 | 34.5
20 | 5 | 4:15 | 46.4459
20 | 5 | 4:30 | 46.4459
20 | 5 | 4:45 | 46.4459
20 | 5 | 4:00 | 46.4459
20 | 5 | 5:15 | 47.8919
20 | 5 | 5:30 | 47.8919
20 | 5 | 5:45 | 47.8919
20 | 5 | 5:00 | 47.8919
20 | 5 | 6:15 | 34.2493
20 | 5 | 6:30 | 34.2493
20 | 5 | 6:45 | 34.2493
20 | 5 | 6:00 | 34.2493
20 | 5 | 7:15 | 34.5
20 | 5 | 7:30 | 34.5
20 | 5 | 7:45 | 34.5
20 | 5 | 7:00 | 34.5
20 | 5 | 8:15 | 124.2087
20 | 5 | 8:30 | 124.2087
20 | 5 | 8:45 | 124.2087
20 | 5 | 8:00 | 124.2087
20 | 5 | 9:15 | 187.6093
20 | 5 | 9:30 | 187.6093
20 | 5 | 9:45 | 187.6093
20 | 5 | 9:00 | 187.6093
20 | 5 | 10:15 | 282.5289
20 | 5 | 10:30 | 282.5289
20 | 5 | 10:45 | 282.5289
20 | 5 | 10:00 | 282.5289
20 | 5 | 11:15 | 220.5953
20 | 5 | 11:30 | 220.5953
20 | 5 | 11:45 | 220.5953
20 | 5 | 11:00 | 220.5953
20 | 5 | 12:15 | 359.0369
20 | 5 | 12:30 | 359.0369
20 | 5 | 12:45 | 359.0369
20 | 5 | 12:00 | 359.0369
20 | 5 | 13:15 | 277.3467
20 | 5 | 13:30 | 277.3467
20 | 5 | 13:45 | 277.3467
20 | 5 | 13:00 | 277.3467
20 | 5 | 14:15 | 444.5902
20 | 5 | 14:30 | 444.5902
20 | 5 | 14:45 | 444.5902
20 | 5 | 14:00 | 444.5902
20 | 5 | 15:15 | 320.4388
20 | 5 | 15:30 | 320.4388
20 | 5 | 15:45 | 320.4388
20 | 5 | 15:00 | 320.4388
20 | 5 | 16:15 | 345
20 | 5 | 16:30 | 345
20 | 5 | 16:45 | 345
20 | 5 | 16:00 | 345
20 | 5 | 17:15 | 405.152
20 | 5 | 17:30 | 405.152
20 | 5 | 17:45 | 405.152
20 | 5 | 17:00 | 405.152
20 | 5 | 18:15 | 343.1742
20 | 5 | 18:30 | 343.1742
20 | 5 | 18:45 | 343.1742
20 | 5 | 18:00 | 343.1742
20 | 5 | 19:15 | 207
20 | 5 | 19:30 | 207
20 | 5 | 19:45 | 207
20 | 5 | 19:00 | 207
20 | 5 | 20:15 | 69
20 | 5 | 20:30 | 69
20 | 5 | 20:45 | 69
20 | 5 | 20:00 | 69
20 | 5 | 21:15 | 21.5626
20 | 5 | 21:30 | 21.5626
20 | 5 | 21:45 | 21.5626
20 | 5 | 21:00 | 21.5626
20 | 5 | 22:15 | 34.5
20 | 5 | 22:30 | 34.5
20 | 5 | 22:45 | 34.5
20 | 5 | 22:00 | 34.5
20 | 5 | 23:15 | 41.2117
20 | 5 | 23:30 | 41.2117
20 | 5 | 23:45 | 41.2117
20 | 5 | 23:00 | 41.2117
21 | 5 | 0:15 | 37.5882
21 | 5 | 0:30 | 37.5882
21 | 5 | 0:45 | 37.5882
21 | 5 | 0:00 | 37.5882
21 | 5 | 1:15 | 34.5
21 | 5 | 1:30 | 34.5
21 | 5 | 1:45 | 34.5
21 | 5 | 1:00 | 34.5
21 | 5 | 2:15 | 28.1893
21 | 5 | 2:30 | 28.1893
21 | 5 | 2:45 | 28.1893
21 | 5 | 2:00 | 28.1893
21 | 5 | 3:15 | 24.9471
21 | 5 | 3:30 | 24.9471
21 | 5 | 3:45 | 24.9471
21 | 5 | 3:00 | 24.9471
21 | 5 | 4:15 | 40.793
21 | 5 | 4:30 | 40.793
21 | 5 | 4:45 | 40.793
21 | 5 | 4:00 | 40.793
21 | 5 | 5:15 | 21.6546
21 | 5 | 5:30 | 21.6546
21 | 5 | 5:45 | 21.6546
21 | 5 | 5:00 | 21.6546
21 | 5 | 6:15 | 32.2516
21 | 5 | 6:30 | 32.2516
21 | 5 | 6:45 | 32.2516
21 | 5 | 6:00 | 32.2516
21 | 5 | 7:15 | 21.1088
21 | 5 | 7:30 | 21.1088
21 | 5 | 7:45 | 21.1088
21 | 5 | 7:00 | 21.1088
21 | 5 | 8:15 | 65.7304
21 | 5 | 8:30 | 65.7304
21 | 5 | 8:45 | 65.7304
21 | 5 | 8:00 | 65.7304
21 | 5 | 9:15 | 190.5412
21 | 5 | 9:30 | 190.5412
21 | 5 | 9:45 | 190.5412
21 | 5 | 9:00 | 190.5412
21 | 5 | 10:15 | 276
21 | 5 | 10:30 | 276
21 | 5 | 10:45 | 276
21 | 5 | 10:00 | 276
21 | 5 | 11:15 | 426.633
21 | 5 | 11:30 | 426.633
21 | 5 | 11:45 | 426.633
21 | 5 | 11:00 | 426.633
21 | 5 | 12:15 | 434.9797
21 | 5 | 12:30 | 434.9797
21 | 5 | 12:45 | 434.9797
21 | 5 | 12:00 | 434.9797
21 | 5 | 13:15 | 328.5992
21 | 5 | 13:30 | 328.5992
21 | 5 | 13:45 | 328.5992
21 | 5 | 13:00 | 328.5992
21 | 5 | 14:15 | 288.1332
21 | 5 | 14:30 | 288.1332
21 | 5 | 14:45 | 288.1332
21 | 5 | 14:00 | 288.1332
21 | 5 | 15:15 | 220.9759
21 | 5 | 15:30 | 220.9759
21 | 5 | 15:45 | 220.9759
21 | 5 | 15:00 | 220.9759
21 | 5 | 16:15 | 345
21 | 5 | 16:30 | 345
21 | 5 | 16:45 | 345
21 | 5 | 16:00 | 345
21 | 5 | 17:15 | 322.428
21 | 5 | 17:30 | 322.428
21 | 5 | 17:45 | 322.428
21 | 5 | 17:00 | 322.428
21 | 5 | 18:15 | 347.3087
21 | 5 | 18:30 | 347.3087
21 | 5 | 18:45 | 347.3087
21 | 5 | 18:00 | 347.3087
21 | 5 | 19:15 | 213.5827
21 | 5 | 19:30 | 213.5827
21 | 5 | 19:45 | 213.5827
21 | 5 | 19:00 | 213.5827
21 | 5 | 20:15 | 69
21 | 5 | 20:30 | 69
21 | 5 | 20:45 | 69
21 | 5 | 20:00 | 69
21 | 5 | 21:15 | 28.9999
21 | 5 | 21:30 | 28.9999
21 | 5 | 21:45 | 28.9999
21 | 5 | 21:00 | 28.9999
21 | 5 | 22:15 | 23.0213
21 | 5 | 22:30 | 23.0213
21 | 5 | 22:45 | 23.0213
21 | 5 | 22:00 | 23.0213
21 | 5 | 23:15 | 36.1979
21 | 5 | 23:30 | 36.1979
21 | 5 | 23:45 | 36.1979
21 | 5 | 23:00 | 36.1979
22 | 5 | 0:15 | 3.45
22 | 5 | 0:30 | 3.45
22 | 5 | 0:45 | 3.45
22 | 5 | 0:00 | 3.45
22 | 5 | 1:15 | 3.45
22 | 5 | 1:30 | 3.45
22 | 5 | 1:45 | 3.45
22 | 5 | 1:00 | 3.45
22 | 5 | 2:15 | 3.1396
22 | 5 | 2:30 | 3.1396
22 | 5 | 2:45 | 3.1396
22 | 5 | 2:00 | 3.1396
22 | 5 | 3:15 | 2.3282
22 | 5 | 3:30 | 2.3282
22 | 5 | 3:45 | 2.3282
22 | 5 | 3:00 | 2.3282
22 | 5 | 4:15 | 2.3381
22 | 5 | 4:30 | 2.3381
22 | 5 | 4:45 | 2.3381
22 | 5 | 4:00 | 2.3381
22 | 5 | 5:15 | 3.2115
22 | 5 | 5:30 | 3.2115
22 | 5 | 5:45 | 3.2115
22 | 5 | 5:00 | 3.2115
22 | 5 | 6:15 | 3.5749
22 | 5 | 6:30 | 3.5749
22 | 5 | 6:45 | 3.5749
22 | 5 | 6:00 | 3.5749
22 | 5 | 7:15 | 3.9245
22 | 5 | 7:30 | 3.9245
22 | 5 | 7:45 | 3.9245
22 | 5 | 7:00 | 3.9245
22 | 5 | 8:15 | 10.35
22 | 5 | 8:30 | 10.35
22 | 5 | 8:45 | 10.35
22 | 5 | 8:00 | 10.35
22 | 5 | 9:15 | 20.7
22 | 5 | 9:30 | 20.7
22 | 5 | 9:45 | 20.7
22 | 5 | 9:00 | 20.7
22 | 5 | 10:15 | 27.6
22 | 5 | 10:30 | 27.6
22 | 5 | 10:45 | 27.6
22 | 5 | 10:00 | 27.6
22 | 5 | 11:15 | 45.1735
22 | 5 | 11:30 | 45.1735
22 | 5 | 11:45 | 45.1735
22 | 5 | 11:00 | 45.1735
22 | 5 | 12:15 | 34.5
22 | 5 | 12:30 | 34.5
22 | 5 | 12:45 | 34.5
22 | 5 | 12:00 | 34.5
22 | 5 | 13:15 | 34.5
22 | 5 | 13:30 | 34.5
22 | 5 | 13:45 | 34.5
22 | 5 | 13:00 | 34.5
22 | 5 | 14:15 | 41.368
22 | 5 | 14:30 | 41.368
22 | 5 | 14:45 | 41.368
22 | 5 | 14:00 | 41.368
22 | 5 | 15:15 | 34.5
22 | 5 | 15:30 | 34.5
22 | 5 | 15:45 | 34.5
22 | 5 | 15:00 | 34.5
22 | 5 | 16:15 | 36.2725
22 | 5 | 16:30 | 36.2725
22 | 5 | 16:45 | 36.2725
22 | 5 | 16:00 | 36.2725
22 | 5 | 17:15 | 22.4738
22 | 5 | 17:30 | 22.4738
22 | 5 | 17:45 | 22.4738
22 | 5 | 17:00 | 22.4738
22 | 5 | 18:15 | 28.4369
22 | 5 | 18:30 | 28.4369
22 | 5 | 18:45 | 28.4369
22 | 5 | 18:00 | 28.4369
22 | 5 | 19:15 | 14.4672
22 | 5 | 19:30 | 14.4672
22 | 5 | 19:45 | 14.4672
22 | 5 | 19:00 | 14.4672
22 | 5 | 20:15 | 6.1864
22 | 5 | 20:30 | 6.1864
22 | 5 | 20:45 | 6.1864
22 | 5 | 20:00 | 6.1864
22 | 5 | 21:15 | 4.028
22 | 5 | 21:30 | 4.028
22 | 5 | 21:45 | 4.028
22 | 5 | 21:00 | 4.028
22 | 5 | 22:15 | 3.4802
22 | 5 | 22:30 | 3.4802
22 | 5 | 22:45 | 3.4802
22 | 5 | 22:00 | 3.4802
22 | 5 | 23:15 | 3.45
22 | 5 | 23:30 | 3.45
22 | 5 | 23:45 | 3.45
22 | 5 | 23:00 | 3.45
23 | 5 | 0:15 | 2.6974
23 | 5 | 0:30 | 2.6974
23 | 5 | 0:45 | 2.6974
23 | 5 | 0:00 | 2.6974
23 | 5 | 1:15 | 3.5185
23 | 5 | 1:30 | 3.5185
23 | 5 | 1:45 | 3.5185
23 | 5 | 1:00 | 3.5185
23 | 5 | 2:15 | 3.45
23 | 5 | 2:30 | 3.45
23 | 5 | 2:45 | 3.45
23 | 5 | 2:00 | 3.45
23 | 5 | 3:15 | 2.9313
23 | 5 | 3:30 | 2.9313
23 | 5 | 3:45 | 2.9313
23 | 5 | 3:00 | 2.9313
23 | 5 | 4:15 | 3.8186
23 | 5 | 4:30 | 3.8186
23 | 5 | 4:45 | 3.8186
23 | 5 | 4:00 | 3.8186
23 | 5 | 5:15 | 3.2223
23 | 5 | 5:30 | 3.2223
23 | 5 | 5:45 | 3.2223
23 | 5 | 5:00 | 3.2223
23 | 5 | 6:15 | 3.45
23 | 5 | 6:30 | 3.45
23 | 5 | 6:45 | 3.45
23 | 5 | 6:00 | 3.45
23 | 5 | 7:15 | 4.3403
23 | 5 | 7:30 | 4.3403
23 | 5 | 7:45 | 4.3403
23 | 5 | 7:00 | 4.3403
23 | 5 | 8:15 | 11.9563
23 | 5 | 8:30 | 11.9563
23 | 5 | 8:45 | 11.9563
23 | 5 | 8:00 | 11.9563
23 | 5 | 9:15 | 20.8309
23 | 5 | 9:30 | 20.8309
23 | 5 | 9:45 | 20.8309
23 | 5 | 9:00 | 20.8309
23 | 5 | 10:15 | 27.6
23 | 5 | 10:30 | 27.6
23 | 5 | 10:45 | 27.6
23 | 5 | 10:00 | 27.6
23 | 5 | 11:15 | 40.057
23 | 5 | 11:30 | 40.057
23 | 5 | 11:45 | 40.057
23 | 5 | 11:00 | 40.057
23 | 5 | 12:15 | 23.9081
23 | 5 | 12:30 | 23.9081
23 | 5 | 12:45 | 23.9081
23 | 5 | 12:00 | 23.9081
23 | 5 | 13:15 | 32.1225
23 | 5 | 13:30 | 32.1225
23 | 5 | 13:45 | 32.1225
23 | 5 | 13:00 | 32.1225
23 | 5 | 14:15 | 34.5
23 | 5 | 14:30 | 34.5
23 | 5 | 14:45 | 34.5
23 | 5 | 14:00 | 34.5
23 | 5 | 15:15 | 31.1658
23 | 5 | 15:30 | 31.1658
23 | 5 | 15:45 | 31.1658
23 | 5 | 15:00 | 31.1658
23 | 5 | 16:15 | 28.9675
23 | 5 | 16:30 | 28.9675
23 | 5 | 16:45 | 28.9675
23 | 5 | 16:00 | 28.9675
23 | 5 | 17:15 | 21.1159
23 | 5 | 17:30 | 21.1159
23 | 5 | 17:45 | 21.1159
23 | 5 | 17:00 | 21.1159
23 | 5 | 18:15 | 30.9701
23 | 5 | 18:30 | 30.9701
23 | 5 | 18:45 | 30.9701
23 | 5 | 18:00 | 30.9701
23 | 5 | 19:15 | 27.5783
23 | 5 | 19:30 | 27.5783
23 | 5 | 19:45 | 27.5783
23 | 5 | 19:00 | 27.5783
23 | 5 | 20:15 | 7.9932
23 | 5 | 20:30 | 7.9932
23 | 5 | 20:45 | 7.9932
23 | 5 | 20:00 | 7.9932
23 | 5 | 21:15 | 2.2521
23 | 5 | 21:30 | 2.2521
23 | 5 | 21:45 | 2.2521
23 | 5 | 21:00 | 2.2521
23 | 5 | 22:15 | 3.45
23 | 5 | 22:30 | 3.45
23 | 5 | 22:45 | 3.45
23 | 5 | 22:00 | 3.45
23 | 5 | 23:15 | 4.1427
23 | 5 | 23:30 | 4.1427
23 | 5 | 23:45 | 4.1427
23 | 5 | 23:00 | 4.1427
24 | 5 | 0:15 | 22.0939
24 | 5 | 0:30 | 22.0939
24 | 5 | 0:45 | 22.0939
24 | 5 | 0:00 | 22.0939
24 | 5 | 1:15 | 36.912
24 | 5 | 1:30 | 36.912
24 | 5 | 1:45 | 36.912
24 | 5 | 1:00 | 36.912
24 | 5 | 2:15 | 30.3614
24 | 5 | 2:30 | 30.3614
24 | 5 | 2:45 | 30.3614
24 | 5 | 2:00 | 30.3614
24 | 5 | 3:15 | 34.5
24 | 5 | 3:30 | 34.5
24 | 5 | 3:45 | 34.5
24 | 5 | 3:00 | 34.5
24 | 5 | 4:15 | 28.6596
24 | 5 | 4:30 | 28.6596
24 | 5 | 4:45 | 28.6596
24 | 5 | 4:00 | 28.6596
24 | 5 | 5:15 | 29.0232
24 | 5 | 5:30 | 29.0232
24 | 5 | 5:45 | 29.0232
24 | 5 | 5:00 | 29.0232
24 | 5 | 6:15 | 30.6978
24 | 5 | 6:30 | 30.6978
24 | 5 | 6:45 | 30.6978
24 | 5 | 6:00 | 30.6978
24 | 5 | 7:15 | 41.6061
24 | 5 | 7:30 | 41.6061
24 | 5 | 7:45 | 41.6061
24 | 5 | 7:00 | 41.6061
24 | 5 | 8:15 | 125.2327
24 | 5 | 8:30 | 125.2327
24 | 5 | 8:45 | 125.2327
24 | 5 | 8:00 | 125.2327
24 | 5 | 9:15 | 256.0517
24 | 5 | 9:30 | 256.0517
24 | 5 | 9:45 | 256.0517
24 | 5 | 9:00 | 256.0517
24 | 5 | 10:15 | 276
24 | 5 | 10:30 | 276
24 | 5 | 10:45 | 276
24 | 5 | 10:00 | 276
24 | 5 | 11:15 | 311.8912
24 | 5 | 11:30 | 311.8912
24 | 5 | 11:45 | 311.8912
24 | 5 | 11:00 | 311.8912
24 | 5 | 12:15 | 345
24 | 5 | 12:30 | 345
24 | 5 | 12:45 | 345
24 | 5 | 12:00 | 345
24 | 5 | 13:15 | 345
24 | 5 | 13:30 | 345
24 | 5 | 13:45 | 345
24 | 5 | 13:00 | 345
24 | 5 | 14:15 | 345
24 | 5 | 14:30 | 345
24 | 5 | 14:45 | 345
24 | 5 | 14:00 | 345
24 | 5 | 15:15 | 345
24 | 5 | 15:30 | 345
24 | 5 | 15:45 | 345
24 | 5 | 15:00 | 345
24 | 5 | 16:15 | 308.7877
24 | 5 | 16:30 | 308.7877
24 | 5 | 16:45 | 308.7877
24 | 5 | 16:00 | 308.7877
24 | 5 | 17:15 | 313.6385
24 | 5 | 17:30 | 313.6385
24 | 5 | 17:45 | 313.6385
24 | 5 | 17:00 | 313.6385
24 | 5 | 18:15 | 367.7071
24 | 5 | 18:30 | 367.7071
24 | 5 | 18:45 | 367.7071
24 | 5 | 18:00 | 367.7071
24 | 5 | 19:15 | 284.0529
24 | 5 | 19:30 | 284.0529
24 | 5 | 19:45 | 284.0529
24 | 5 | 19:00 | 284.0529
24 | 5 | 20:15 | 47.3262
24 | 5 | 20:30 | 47.3262
24 | 5 | 20:45 | 47.3262
24 | 5 | 20:00 | 47.3262
24 | 5 | 21:15 | 47.9095
24 | 5 | 21:30 | 47.9095
24 | 5 | 21:45 | 47.9095
24 | 5 | 21:00 | 47.9095
24 | 5 | 22:15 | 46.2508
24 | 5 | 22:30 | 46.2508
24 | 5 | 22:45 | 46.2508
24 | 5 | 22:00 | 46.2508
24 | 5 | 23:15 | 39.921
24 | 5 | 23:30 | 39.921
24 | 5 | 23:45 | 39.921
24 | 5 | 23:00 | 39.921
25 | 5 | 0:15 | 36.1409
25 | 5 | 0:30 | 36.1409
25 | 5 | 0:45 | 36.1409
25 | 5 | 0:00 | 36.1409
25 | 5 | 1:15 | 34.5
25 | 5 | 1:30 | 34.5
25 | 5 | 1:45 | 34.5
25 | 5 | 1:00 | 34.5
25 | 5 | 2:15 | 45.388
25 | 5 | 2:30 | 45.388
25 | 5 | 2:45 | 45.388
25 | 5 | 2:00 | 45.388
25 | 5 | 3:15 | 40.6633
25 | 5 | 3:30 | 40.6633
25 | 5 | 3:45 | 40.6633
25 | 5 | 3:00 | 40.6633
25 | 5 | 4:15 | 34.5
25 | 5 | 4:30 | 34.5
25 | 5 | 4:45 | 34.5
25 | 5 | 4:00 | 34.5
25 | 5 | 5:15 | 40.6031
25 | 5 | 5:30 | 40.6031
25 | 5 | 5:45 | 40.6031
25 | 5 | 5:00 | 40.6031
25 | 5 | 6:15 | 37.0362
25 | 5 | 6:30 | 37.0362
25 | 5 | 6:45 | 37.0362
25 | 5 | 6:00 | 37.0362
25 | 5 | 7:15 | 30.4472
25 | 5 | 7:30 | 30.4472
25 | 5 | 7:45 | 30.4472
25 | 5 | 7:00 | 30.4472
25 | 5 | 8:15 | 79.4627
25 | 5 | 8:30 | 79.4627
25 | 5 | 8:45 | 79.4627
25 | 5 | 8:00 | 79.4627
25 | 5 | 9:15 | 230.7538
25 | 5 | 9:30 | 230.7538
25 | 5 | 9:45 | 230.7538
25 | 5 | 9:00 | 230.7538
25 | 5 | 10:15 | 308.3212
25 | 5 | 10:30 | 308.3212
25 | 5 | 10:45 | 308.3212
25 | 5 | 10:00 | 308.3212
25 | 5 | 11:15 | 380.7868
25 | 5 | 11:30 | 380.7868
25 | 5 | 11:45 | 380.7868
25 | 5 | 11:00 | 380.7868
25 | 5 | 12:15 | 243.4211
25 | 5 | 12:30 | 243.4211
25 | 5 | 12:45 | 243.4211
25 | 5 | 12:00 | 243.4211
25 | 5 | 13:15 | 345
25 | 5 | 13:30 | 345
25 | 5 | 13:45 | 345
25 | 5 | 13:00 | 345
25 | 5 | 14:15 | 362.4341
25 | 5 | 14:30 | 362.4341
25 | 5 | 14:45 | 362.4341
25 | 5 | 14:00 | 362.4341
25 | 5 | 15:15 | 403.2114
25 | 5 | 15:30 | 403.2114
25 | 5 | 15:45 | 403.2114
25 | 5 | 15:00 | 403.2114
25 | 5 | 16:15 | 349.9858
25 | 5 | 16:30 | 349.9858
25 | 5 | 16:45 | 349.9858
25 | 5 | 16:00 | 349.9858
25 | 5 | 17:15 | 345
25 | 5 | 17:30 | 345
25 | 5 | 17:45 | 345
25 | 5 | 17:00 | 345
25 | 5 | 18:15 | 171.6783
25 | 5 | 18:30 | 171.6783
25 | 5 | 18:45 | 171.6783
25 | 5 | 18:00 | 171.6783
25 | 5 | 19:15 | 180.5847
25 | 5 | 19:30 | 180.5847
25 | 5 | 19:45 | 180.5847
25 | 5 | 19:00 | 180.5847
25 | 5 | 20:15 | 69
25 | 5 | 20:30 | 69
25 | 5 | 20:45 | 69
25 | 5 | 20:00 | 69
25 | 5 | 21:15 | 38.8509
25 | 5 | 21:30 | 38.8509
25 | 5 | 21:45 | 38.8509
25 | 5 | 21:00 | 38.8509
25 | 5 | 22:15 | 39.9952
25 | 5 | 22:30 | 39.9952
25 | 5 | 22:45 | 39.9952
25 | 5 | 22:00 | 39.9952
25 | 5 | 23:15 | 48.2254
25 | 5 | 23:30 | 48.2254
25 | 5 | 23:45 | 48.2254
25 | 5 | 23:00 | 48.2254
26 | 5 | 0:15 | 33.0618
26 | 5 | 0:30 | 33.0618
26 | 5 | 0:45 | 33.0618
26 | 5 | 0:00 | 33.0618
26 | 5 | 1:15 | 34.5
26 | 5 | 1:30 | 34.5
26 | 5 | 1:45 | 34.5
26 | 5 | 1:00 | 34.5
26 | 5 | 2:15 | 48.2915
26 | 5 | 2:30 | 48.2915
26 | 5 | 2:45 | 48.2915
26 | 5 | 2:00 | 48.2915
26 | 5 | 3:15 | 26.2984
26 | 5 | 3:30 | 26.2984
26 | 5 | 3:45 | 26.2984
26 | 5 | 3:00 | 26.2984
26 | 5 | 4:15 | 34.5
26 | 5 | 4:30 | 34.5
26 | 5 | 4:45 | 34.5
26 | 5 | 4:00 | 34.5
26 | 5 | 5:15 | 34.5
26 | 5 | 5:30 | 34.5
26 | 5 | 5:45 | 34.5
26 | 5 | 5:00 | 34.5
26 | 5 | 6:15 | 48.155
26 | 5 | 6:30 | 48.155
26 | 5 | 6:45 | 48.155
26 | 5 | 6:00 | 48.155
26 | 5 | 7:15 | 34.5
26 | 5 | 7:30 | 34.5
26 | 5 | 7:45 | 34.5
26 | 5 | 7:00 | 34.5
26 | 5 | 8:15 | 111.355
26 | 5 | 8:30 | 111.355
26 | 5 | 8:45 | 111.355
26 | 5 | 8:00 | 111.355
26 | 5 | 9:15 | 195.0952
26 | 5 | 9:30 | 195.0952
26 | 5 | 9:45 | 195.0952
26 | 5 | 9:00 | 195.0952
26 | 5 | 10:15 | 282.188
26 | 5 | 10:30 | 282.188
26 | 5 | 10:45 | 282.188
26 | 5 | 10:00 | 282.188
26 | 5 | 11:15 | 213.8261
26 | 5 | 11:30 | 213.8261
26 | 5 | 11:45 | 213.8261
26 | 5 | 11:00 | 213.8261
26 | 5 | 12:15 | 345
26 | 5 | 12:30 | 345
26 | 5 | 12:45 | 345
26 | 5 | 12:00 | 345
26 | 5 | 13:15 | 345
26 | 5 | 13:30 | 345
26 | 5 | 13:45 | 345
26 | 5 | 13:00 | 345
26 | 5 | 14:15 | 372.9245
26 | 5 | 14:30 | 372.9245
26 | 5 | 14:45 | 372.9245
26 | 5 | 14:00 | 372.9245
26 | 5 | 15:15 | 302.7606
26 | 5 | 15:30 | 302.7606
26 | 5 | 15:45 | 302.7606
26 | 5 | 15:00 | 302.7606
26 | 5 | 16:15 | 340.8216
26 | 5 | 16:30 | 340.8216
26 | 5 | 16:45 | 340.8216
26 | 5 | 16:00 | 340.8216
26 | 5 | 17:15 | 449.11
26 | 5 | 17:30 | 449.11
26 | 5 | 17:45 | 449.11
26 | 5 | 17:00 | 449.11
26 | 5 | 18:15 | 310.9305
26 | 5 | 18:30 | 310.9305
26 | 5 | 18:45 | 310.9305
26 | 5 | 18:00 | 310.9305
26 | 5 | 19:15 | 124.228
26 | 5 | 19:30 | 124.228
26 | 5 | 19:45 | 124.228
26 | 5 | 19:00 | 124.228
26 | 5 | 20:15 | 69
26 | 5 | 20:30 | 69
26 | 5 | 20:45 | 69
26 | 5 | 20:00 | 69
26 | 5 | 21:15 | 34.5
26 | 5 | 21:30 | 34.5
26 | 5 | 21:45 | 34.5
26 | 5 | 21:00 | 34.5
26 | 5 | 22:15 | 29.3201
26 | 5 | 22:30 | 29.3201
26 | 5 | 22:45 | 29.3201
26 | 5 | 22:00 | 29.3201
26 | 5 | 23:15 | 34.5
26 | 5 | 23:30 | 34.5
26 | 5 | 23:45 | 34.5
26 | 5 | 23:00 | 34.5
27 | 5 | 0:15 | 36.0324
27 | 5 | 0:30 | 36.0324
27 | 5 | 0:45 | 36.0324
27 | 5 | 0:00 | 36.0324
27 | 5 | 1:15 | 34.5
27 | 5 | 1:30 | 34.5
27 | 5 | 1:45 | 34.5
27 | 5 | 1:00 | 34.5
27 | 5 | 2:15 | 34.5
27 | 5 | 2:30 | 34.5
27 | 5 | 2:45 | 34.5
27 | 5 | 2:00 | 34.5
27 | 5 | 3:15 | 34.5
27 | 5 | 3:30 | 34.5
27 | 5 | 3:45 | 34.5
27 | 5 | 3:00 | 34.5
27 | 5 | 4:15 | 27.2828
27 | 5 | 4:30 | 27.2828
27 | 5 | 4:45 | 27.2828
27 | 5 | 4:00 | 27.2828
27 | 5 | 5:15 | 20.9279
27 | 5 | 5:30 | 20.9279
27 | 5 | 5:45 | 20.9279
27 | 5 | 5:00 | 20.9279
27 | 5 | 6:15 | 25.1904
27 | 5 | 6:30 | 25.1904
27 | 5 | 6:45 | 25.1904
27 | 5 | 6:00 | 25.1904
27 | 5 | 7:15 | 34.5
27 | 5 | 7:30 | 34.5
27 | 5 | 7:45 | 34.5
27 | 5 | 7:00 | 34.5
27 | 5 | 8:15 | 90.7991
27 | 5 | 8:30 | 90.7991
27 | 5 | 8:45 | 90.7991
27 | 5 | 8:00 | 90.7991
27 | 5 | 9:15 | 175.7123
27 | 5 | 9:30 | 175.7123
27 | 5 | 9:45 | 175.7123
27 | 5 | 9:00 | 175.7123
27 | 5 | 10:15 | 189.6878
27 | 5 | 10:30 | 189.6878
27 | 5 | 10:45 | 189.6878
27 | 5 | 10:00 | 189.6878
27 | 5 | 11:15 | 345
27 | 5 | 11:30 | 345
27 | 5 | 11:45 | 345
27 | 5 | 11:00 | 345
27 | 5 | 12:15 | 345
27 | 5 | 12:30 | 345
27 | 5 | 12:45 | 345
27 | 5 | 12:00 | 345
27 | 5 | 13:15 | 244.2605
27 | 5 | 13:30 | 244.2605
27 | 5 | 13:45 | 244.2605
27 | 5 | 13:00 | 244.2605
27 | 5 | 14:15 | 479.1315
27 | 5 | 14:30 | 479.1315
27 | 5 | 14:45 | 479.1315
27 | 5 | 14:00 | 479.1315
27 | 5 | 15:15 | 345
27 | 5 | 15:30 | 345
27 | 5 | 15:45 | 345
27 | 5 | 15:00 | 345
27 | 5 | 16:15 | 368.4324
27 | 5 | 16:30 | 368.4324
27 | 5 | 16:45 | 368.4324
27 | 5 | 16:00 | 368.4324
27 | 5 | 17:15 | 224.6361
27 | 5 | 17:30 | 224.6361
27 | 5 | 17:45 | 224.6361
27 | 5 | 17:00 | 224.6361
27 | 5 | 18:15 | 356.0183
27 | 5 | 18:30 | 356.0183
27 | 5 | 18:45 | 356.0183
27 | 5 | 18:00 | 356.0183
27 | 5 | 19:15 | 179.564
27 | 5 | 19:30 | 179.564
27 | 5 | 19:45 | 179.564
27 | 5 | 19:00 | 179.564
27 | 5 | 20:15 | 49.3109
27 | 5 | 20:30 | 49.3109
27 | 5 | 20:45 | 49.3109
27 | 5 | 20:00 | 49.3109
27 | 5 | 21:15 | 41.3978
27 | 5 | 21:30 | 41.3978
27 | 5 | 21:45 | 41.3978
27 | 5 | 21:00 | 41.3978
27 | 5 | 22:15 | 43.8686
27 | 5 | 22:30 | 43.8686
27 | 5 | 22:45 | 43.8686
27 | 5 | 22:00 | 43.8686
27 | 5 | 23:15 | 44.0318
27 | 5 | 23:30 | 44.0318
27 | 5 | 23:45 | 44.0318
27 | 5 | 23:00 | 44.0318
28 | 5 | 0:15 | 41.1319
28 | 5 | 0:30 | 41.1319
28 | 5 | 0:45 | 41.1319
28 | 5 | 0:00 | 41.1319
28 | 5 | 1:15 | 34.5
28 | 5 | 1:30 | 34.5
28 | 5 | 1:45 | 34.5
28 | 5 | 1:00 | 34.5
28 | 5 | 2:15 | 45.1608
28 | 5 | 2:30 | 45.1608
28 | 5 | 2:45 | 45.1608
28 | 5 | 2:00 | 45.1608
28 | 5 | 3:15 | 41.8279
28 | 5 | 3:30 | 41.8279
28 | 5 | 3:45 | 41.8279
28 | 5 | 3:00 | 41.8279
28 | 5 | 4:15 | 40.5843
28 | 5 | 4:30 | 40.5843
28 | 5 | 4:45 | 40.5843
28 | 5 | 4:00 | 40.5843
28 | 5 | 5:15 | 43.5782
28 | 5 | 5:30 | 43.5782
28 | 5 | 5:45 | 43.5782
28 | 5 | 5:00 | 43.5782
28 | 5 | 6:15 | 34.5
28 | 5 | 6:30 | 34.5
28 | 5 | 6:45 | 34.5
28 | 5 | 6:00 | 34.5
28 | 5 | 7:15 | 34.5
28 | 5 | 7:30 | 34.5
28 | 5 | 7:45 | 34.5
28 | 5 | 7:00 | 34.5
28 | 5 | 8:15 | 134.8193
28 | 5 | 8:30 | 134.8193
28 | 5 | 8:45 | 134.8193
28 | 5 | 8:00 | 134.8193
28 | 5 | 9:15 | 138.4418
28 | 5 | 9:30 | 138.4418
28 | 5 | 9:45 | 138.4418
28 | 5 | 9:00 | 138.4418
28 | 5 | 10:15 | 276
28 | 5 | 10:30 | 276
28 | 5 | 10:45 | 276
28 | 5 | 10:00 | 276
28 | 5 | 11:15 | 404.6159
28 | 5 | 11:30 | 404.6159
28 | 5 | 11:45 | 404.6159
28 | 5 | 11:00 | 404.6159
28 | 5 | 12:15 | 345
28 | 5 | 12:30 | 345
28 | 5 | 12:45 | 345
28 | 5 | 12:00 | 345
28 | 5 | 13:15 | 345
28 | 5 | 13:30 | 345
28 | 5 | 13:45 | 345
28 | 5 | 13:00 | 345
28 | 5 | 14:15 | 451.6621
28 | 5 | 14:30 | 451.6621
28 | 5 | 14:45 | 451.6621
28 | 5 | 14:00 | 451.6621
28 | 5 | 15:15 | 283.8021
28 | 5 | 15:30 | 283.8021
28 | 5 | 15:45 | 283.8021
28 | 5 | 15:00 | 283.8021
28 | 5 | 16:15 | 255.9364
28 | 5 | 16:30 | 255.9364
28 | 5 | 16:45 | 255.9364
28 | 5 | 16:00 | 255.9364
28 | 5 | 17:15 | 345
28 | 5 | 17:30 | 345
28 | 5 | 17:45 | 345
28 | 5 | 17:00 | 345
28 | 5 | 18:15 | 245.5438
28 | 5 | 18:30 | 245.5438
28 | 5 | 18:45 | 245.5438
28 | 5 | 18:00 | 245.5438
28 | 5 | 19:15 | 222.5975
28 | 5 | 19:30 | 222.5975
28 | 5 | 19:45 | 222.5975
28 | 5 | 19:00 | 222.5975
28 | 5 | 20:15 | 69
28 | 5 | 20:30 | 69
28 | 5 | 20:45 | 69
28 | 5 | 20:00 | 69
28 | 5 | 21:15 | 34.5
28 | 5 | 21:30 | 34.5
28 | 5 | 21:45 | 34.5
28 | 5 | 21:00 | 34.5
28 | 5 | 22:15 | 34.5
28 | 5 | 22:30 | 34.5
28 | 5 | 22:45 | 34.5
28 | 5 | 22:00 | 34.5
28 | 5 | 23:15 | 24.8328
28 | 5 | 23:30 | 24.8328
28 | 5 | 23:45 | 24.8328
28 | 5 | 23:00 | 24.8328
29 | 5 | 0:15 | 2.2927
29 | 5 | 0:30 | 2.2927
29 | 5 | 0:45 | 2.2927
29 | 5 | 0:00 | 2.2927
29 | 5 | 1:15 | 3.45
29 | 5 | 1:30 | 3.45
29 | 5 | 1:45 | 3.45
29 | 5 | 1:00 | 3.45
29 | 5 | 2:15 | 3.45
29 | 5 | 2:30 | 3.45
29 | 5 | 2:45 | 3.45
29 | 5 | 2:00 | 3.45
29 | 5 | 3:15 | 4.0365
29 | 5 | 3:30 | 4.0365
29 | 5 | 3:45 | 4.0365
29 | 5 | 3:00 | 4.0365
29 | 5 | 4:15 | 3.45
29 | 5 | 4:30 | 3.45
29 | 5 | 4:45 | 3.45
29 | 5 | 4:00 | 3.45
29 | 5 | 5:15 | 3.45
29 | 5 | 5:30 | 3.45
29 | 5 | 5:45 | 3.45
29 | 5 | 5:00 | 3.45
29 | 5 | 6:15 | 3.45
29 | 5 | 6:30 | 3.45
29 | 5 | 6:45 | 3.45
29 | 5 | 6:00 | 3.45
29 | 5 | 7:15 | 3.123
29 | 5 | 7:30 | 3.123
29 | 5 | 7:45 | 3.123
29 | 5 | 7:00 | 3.123
29 | 5 | 8:15 | 11.8151
29 | 5 | 8:30 | 11.8151
29 | 5 | 8:45 | 11.8151
29 | 5 | 8:00 | 11.8151
29 | 5 | 9:15 | 20.7
29 | 5 | 9:30 | 20.7
29 | 5 | 9:45 | 20.7
29 | 5 | 9:00 | 20.7
29 | 5 | 10:15 | 27.6
29 | 5 | 10:30 | 27.6
29 | 5 | 10:45 | 27.6
29 | 5 | 10:00 | 27.6
29 | 5 | 11:15 | 20.748
29 | 5 | 11:30 | 20.748
29 | 5 | 11:45 | 20.748
29 | 5 | 11:00 | 20.748
29 | 5 | 12:15 | 34.5
29 | 5 | 12:30 | 34.5
29 | 5 | 12:45 | 34.5
29 | 5 | 12:00 | 34.5
29 | 5 | 13:15 | 34.5
29 | 5 | 13:30 | 34.5
29 | 5 | 13:45 | 34.5
29 | 5 | 13:00 | 34.5
29 | 5 | 14:15 | 43.0232
29 | 5 | 14:30 | 43.0232
29 | 5 | 14:45 | 43.0232
29 | 5 | 14:00 | 43.0232
29 | 5 | 15:15 | 21.8527
29 | 5 | 15:30 | 21.8527
29 | 5 | 15:45 | 21.8527
29 | 5 | 15:00 | 21.8527
29 | 5 | 16:15 | 24.564
29 | 5 | 16:30 | 24.564
29 | 5 | 16:45 | 24.564
29 | 5 | 16:00 | 24.564
29 | 5 | 17:15 | 22.5469
29 | 5 | 17:30 | 22.5469
29 | 5 | 17:45 | 22.5469
29 | 5 | 17:00 | 22.5469
29 | 5 | 18:15 | 27.6
29 | 5 | 18:30 | 27.6
29 | 5 | 18:45 | 27.6
29 | 5 | 18:00 | 27.6
29 | 5 | 19:15 | 20.7
29 | 5 | 19:30 | 20.7
29 | 5 | 19:45 | 20.7
29 | 5 | 19:00 | 20.7
29 | 5 | 20:15 | 5.2128
29 | 5 | 20:30 | 5.2128
29 | 5 | 20:45 | 5.2128
29 | 5 | 20:00 | 5.2128
29 | 5 | 21:15 | 3.45
29 | 5 | 21:30 | 3.45
29 | 5 | 21:45 | 3.45
29 | 5 | 21:00 | 3.45
29 | 5 | 22:15 | 3.8205
29 | 5 | 22:30 | 3.8205
29 | 5 | 22:45 | 3.8205
29 | 5 | 22:00 | 3.8205
29 | 5 | 23:15 | 4.2669
29 | 5 | 23:30 | 4.2669
29 | 5 | 23:45 | 4.2669
29 | 5 | 23:00 | 4.2669
30 | 5 | 0:15 | 3.1941
30 | 5 | 0:30 | 3.1941
30 | 5 | 0:45 | 3.1941
30 | 5 | 0:00 | 3.1941
30 | 5 | 1:15 | 3.2728
30 | 5 | 1:30 | 3.2728
30 | 5 | 1:45 | 3.2728
30 | 5 | 1:00 | 3.2728
30 | 5 | 2:15 | 4.6655
30 | 5 | 2:30 | 4.6655
30 | 5 | 2:45 | 4.6655
30 | 5 | 2:00 | 4.6655
30 | 5 | 3:15 | 3.1532
30 | 5 | 3:30 | 3.1532
30 | 5 | 3:45 | 3.1532
30 | 5 | 3:00 | 3.1532
30 | 5 | 4:15 | 4.5202
30 | 5 | 4:30 | 4.5202
30 | 5 | 4:45 | 4.5202
30 | 5 | 4:00 | 4.5202
30 | 5 | 5:15 | 3.8252
30 | 5 | 5:30 | 3.8252
30 | 5 | 5:45 | 3.8252
30 | 5 | 5:00 | 3.8252
30 | 5 | 6:15 | 2.916
30 | 5 | 6:30 | 2.916
30 | 5 | 6:45 | 2.916
30 | 5 | 6:00 | 2.916
30 | 5 | 7:15 | 3.45
30 | 5 | 7:30 | 3.45
30 | 5 | 7:45 | 3.45
30 | 5 | 7:00 | 3.45
30 | 5 | 8:15 | 12.5873
30 | 5 | 8:30 | 12.5873
30 | 5 | 8:45 | 12.5873
30 | 5 | 8:00 | 12.5873
30 | 5 | 9:15 | 20.7
30 | 5 | 9:30 | 20.7
30 | 5 | 9:45 | 20.7
30 | 5 | 9:00 | 20.7
30 | 5 | 10:15 | 27.6
30 | 5 | 10:30 | 27.6
30 | 5 | 10:45 | 27.6
30 | 5 | 10:00 | 27.6
30 | 5 | 11:15 | 32.2241
30 | 5 | 11:30 | 32.2241
30 | 5 | 11:45 | 32.2241
30 | 5 | 11:00 | 32.2241
30 | 5 | 12:15 | 34.6513
30 | 5 | 12:30 | 34.6513
30 | 5 | 12:45 | 34.6513
30 | 5 | 12:00 | 34.6513
30 | 5 | 13:15 | 29.2554
30 | 5 | 13:30 | 29.2554
30 | 5 | 13:45 | 29.2554
30 | 5 | 13:00 | 29.2554
30 | 5 | 14:15 | 34.5
30 | 5 | 14:30 | 34.5
30 | 5 | 14:45 | 34.5
30 | 5 | 14:00 | 34.5
30 | 5 | 15:15 | 34.5
30 | 5 | 15:30 | 34.5
30 | 5 | 15:45 | 34.5
30 | 5 | 15:00 | 34.5
30 | 5 | 16:15 | 34.5
30 | 5 | 16:30 | 34.5
30 | 5 | 16:45 | 34.5
30 | 5 | 16:00 | 34.5
30 | 5 | 17:15 | 34.5
30 | 5 | 17:30 | 34.5
30 | 5 | 17:45 | 34.5
30 | 5 | 17:00 | 34.5
30 | 5 | 18:15 | 37.7274
30 | 5 | 18:30 | 37.7274
30 | 5 | 18:45 | 37.7274
30 | 5 | 18:00 | 37.7274
30 | 5 | 19:15 | 19.3561
30 | 5 | 19:30 | 19.3561
30 | 5 | 19:45 | 19.3561
30 | 5 | 19:00 | 19.3561
30 | 5 | 20:15 | 5.4828
30 | 5 | 20:30 | 5.4828
30 | 5 | 20:45 | 5.4828
30 | 5 | 20:00 | 5.4828
30 | 5 | 21:15 | 4.4323
30 | 5 | 21:30 | 4.4323
30 | 5 | 21:45 | 4.4323
30 | 5 | 21:00 | 4.4323
30 | 5 | 22:15 | 4.093
30 | 5 | 22:30 | 4.093
30 | 5 | 22:45 | 4.093
30 | 5 | 22:00 | 4.093
30 | 5 | 23:15 | 3.3911
30 | 5 | 23:30 | 3.3911
30 | 5 | 23:45 | 3.3911
30 | 5 | 23:00 | 3.3911
31 | 5 | 0:15 | 26.3061
31 | 5 | 0:30 | 26.3061
31 | 5 | 0:45 | 26.3061
31 | 5 | 0:00 | 26.3061
31 | 5 | 1:15 | 34.5
31 | 5 | 1:30 | 34.5
31 | 5 | 1:45 | 34.5
31 | 5 | 1:00 | 34.5
31 | 5 | 2:15 | 26.3092
31 | 5 | 2:30 | 26.3092
31 | 5 | 2:45 | 26.3092
31 | 5 | 2:00 | 26.3092
31 | 5 | 3:15 | 43.3074
31 | 5 | 3:30 | 43.3074
31 | 5 | 3:45 | 43.3074
31 | 5 | 3:00 | 43.3074
31 | 5 | 4:15 | 34.5
31 | 5 | 4:30 | 34.5
31 | 5 | 4:45 | 34.5
31 | 5 | 4:00 | 34.5
31 | 5 | 5:15 | 34.5
31 | 5 | 5:30 | 34.5
31 | 5 | 5:45 | 34.5
31 | 5 | 5:00 | 34.5
31 | 5 | 6:15 | 34.5
31 | 5 | 6:30 | 34.5
31 | 5 | 6:45 | 34.5
31 | 5 | 6:00 | 34.5
31 | 5 | 7:15 | 26.7795
31 | 5 | 7:30 | 26.7795
31 | 5 | 7:45 | 26.7795
31 | 5 | 7:00 | 26.7795
31 | 5 | 8:15 | 72.0212
31 | 5 | 8:30 | 72.0212
31 | 5 | 8:45 | 72.0212
31 | 5 | 8:00 | 72.0212
31 | 5 | 9:15 | 207
31 | 5 | 9:30 | 207
31 | 5 | 9:45 | 207
31 | 5 | 9:00 | 207
31 | 5 | 10:15 | 294.1183
31 | 5 | 10:30 | 294.1183
31 | 5 | 10:45 | 294.1183
31 | 5 | 10:00 | 294.1183
31 | 5 | 11:15 | 389.0934
31 | 5 | 11:30 | 389.0934
31 | 5 | 11:45 | 389.0934
31 | 5 | 11:00 | 389.0934
31 | 5 | 12:15 | 355.8909
31 | 5 | 12:30 | 355.8909
31 | 5 | 12:45 | 355.8909
31 | 5 | 12:00 | 355.8909
31 | 5 | 13:15 | 427.5358
31 | 5 | 13:30 | 427.5358
31 | 5 | 13:45 | 427.5358
31 | 5 | 13:00 | 427.5358
31 | 5 | 14:15 | 345
31 | 5 | 14:30 | 345
31 | 5 | 14:45 | 345
31 | 5 | 14:00 | 345
31 | 5 | 15:15 | 437.5836
31 | 5 | 15:30 | 437.5836
31 | 5 | 15:45 | 437.5836
31 | 5 | 15:00 | 437.5836
31 | 5 | 16:15 | 436.3597
31 | 5 | 16:30 | 436.3597
31 | 5 | 16:45 | 436.3597
31 | 5 | 16:00 | 436.3597
31 | 5 | 17:15 | 345
31 | 5 | 17:30 | 345
31 | 5 | 17:45 | 345
31 | 5 | 17:00 | 345
31 | 5 | 18:15 | 276
31 | 5 | 18:30 | 276
31 | 5 | 18:45 | 276
31 | 5 | 18:00 | 276
31 | 5 | 19:15 | 207
31 | 5 | 19:30 | 207
31 | 5 | 19:45 | 207
31 | 5 | 19:00 | 207
31 | 5 | 20:15 | 69
31 | 5 | 20:30 | 69
31 | 5 | 20:45 | 69
31 | 5 | 20:00 | 69
31 | 5 | 21:15 | 34.5
31 | 5 | 21:30 | 34.5
31 | 5 | 21:45 | 34.5
31 | 5 | 21:00 | 34.5
31 | 5 | 22:15 | 22.8145
31 | 5 | 22:30 | 22.8145
31 | 5 | 22:45 | 22.8145
31 | 5 | 22:00 | 22.8145
31 | 5 | 23:15 | 28.6999
31 | 5 | 23:30 | 28.6999
31 | 5 | 23:45 | 28.6999
31 | 5 | 23:00 | 28.6999
1 | 6 | 0:15 | 21.5788
1 | 6 | 0:30 | 21.5788
1 | 6 | 0:45 | 21.5788
1 | 6 | 0:00 | 21.5788
1 | 6 | 1:15 | 30.163
1 | 6 | 1:30 | 30.163
1 | 6 | 1:45 | 30.163
1 | 6 | 1:00 | 30.163
1 | 6 | 2:15 | 34.5
1 | 6 | 2:30 | 34.5
1 | 6 | 2:45 | 34.5
1 | 6 | 2:00 | 34.5
1 | 6 | 3:15 | 39.3518
1 | 6 | 3:30 | 39.3518
1 | 6 | 3:45 | 39.3518
1 | 6 | 3:00 | 39.3518
1 | 6 | 4:15 | 42.1885
1 | 6 | 4:30 | 42.1885
1 | 6 | 4:45 | 42.1885
1 | 6 | 4:00 | 42.1885
1 | 6 | 5:15 | 38.7858
1 | 6 | 5:30 | 38.7858
1 | 6 | 5:45 | 38.7858
1 | 6 | 5:00 | 38.7858
1 | 6 | 6:15 | 40.9879
1 | 6 | 6:30 | 40.9879
1 | 6 | 6:45 | 40.9879
1 | 6 | 6:00 | 40.9879
1 | 6 | 7:15 | 21.7963
1 | 6 | 7:30 | 21.7963
1 | 6 | 7:45 | 21.7963
1 | 6 | 7:00 | 21.7963
1 | 6 | 8:15 | 103.5
1 | 6 | 8:30 | 103.5
1 | 6 | 8:45 | 103.5
1 | 6 | 8:00 | 103.5
1 | 6 | 9:15 | 207
1 | 6 | 9:30 | 207
1 | 6 | 9:45 | 207
1 | 6 | 9:00 | 207
1 | 6 | 10:15 | 276
1 | 6 | 10:30 | 276
1 | 6 | 10:45 | 276
1 | 6 | 10:00 | 276
1 | 6 | 11:15 | 379.107
1 | 6 | 11:30 | 379.107
1 | 6 | 11:45 | 379.107
1 | 6 | 11:00 | 379.107
1 | 6 | 12:15 | 213.6207
1 | 6 | 12:30 | 213.6207
1 | 6 | 12:45 | 213.6207
1 | 6 | 12:00 | 213.6207
1 | 6 | 13:15 | 378.4217
1 | 6 | 13:30 | 378.4217
1 | 6 | 13:45 | 378.4217
1 | 6 | 13:00 | 378.4217
1 | 6 | 14:15 | 348.1122
1 | 6 | 14:30 | 348.1122
1 | 6 | 14:45 | 348.1122
1 | 6 | 14:00 | 348.1122
1 | 6 | 15:15 | 345
1 | 6 | 15:30 | 345
1 | 6 | 15:45 | 345
1 | 6 | 15:00 | 345
1 | 6 | 16:15 | 345
1 | 6 | 16:30 | 345
1 | 6 | 16:45 | 345
1 | 6 | 16:00 | 345
1 | 6 | 17:15 | 345
1 | 6 | 17:30 | 345
1 | 6 | 17:45 | 345
1 | 6 | 17:00 | 345
1 | 6 | 18:15 | 341.9337
1 | 6 | 18:30 | 341.9337
1 | 6 | 18:45 | 341.9337
1 | 6 | 18:00 | 341.9337
1 | 6 | 19:15 | 217.1738
1 | 6 | 19:30 | 217.1738
1 | 6 | 19:45 | 217.1738
1 | 6 | 19:00 | 217.1738
1 | 6 | 20:15 | 59.8466
1 | 6 | 20:30 | 59.8466
1 | 6 | 20:45 | 59.8466
1 | 6 | 20:00 | 59.8466
1 | 6 | 21:15 | 34.5
1 | 6 | 21:30 | 34.5
1 | 6 | 21:45 | 34.5
1 | 6 | 21:00 | 34.5
1 | 6 | 22:15 | 27.297
1 | 6 | 22:30 | 27.297
1 | 6 | 22:45 | 27.297
1 | 6 | 22:00 | 27.297
1 | 6 | 23:15 | 35.8007
1 | 6 | 23:30 | 35.8007
1 | 6 | 23:45 | 35.8007
1 | 6 | 23:00 | 35.8007
2 | 6 | 0:15 | 34.5
2 | 6 | 0:30 | 34.5
2 | 6 | 0:45 | 34.5
2 | 6 | 0:00 | 34.5
2 | 6 | 1:15 | 35.6003
2 | 6 | 1:30 | 35.6003
2 | 6 | 1:45 | 35.6003
2 | 6 | 1:00 | 35.6003
2 | 6 | 2:15 | 26.1531
2 | 6 | 2:30 | 26.1531
2 | 6 | 2:45 | 26.1531
2 | 6 | 2:00 | 26.1531
2 | 6 | 3:15 | 34.5
2 | 6 | 3:30 | 34.5
2 | 6 | 3:45 | 34.5
2 | 6 | 3:00 | 34.5
2 | 6 | 4:15 | 35.0533
2 | 6 | 4:30 | 35.0533
2 | 6 | 4:45 | 35.0533
2 | 6 | 4:00 | 35.0533
2 | 6 | 5:15 | 35.2304
2 | 6 | 5:30 | 35.2304
2 | 6 | 5:45 | 35.2304
2 | 6 | 5:00 | 35.2304
2 | 6 | 6:15 | 48.1415
2 | 6 | 6:30 | 48.1415
2 | 6 | 6:45 | 48.1415
2 | 6 | 6:00 | 48.1415
2 | 6 | 7:15 | 26.7692
2 | 6 | 7:30 | 26.7692
2 | 6 | 7:45 | 26.7692
2 | 6 | 7:00 | 26.7692
2 | 6 | 8:15 | 130.4203
2 | 6 | 8:30 | 130.4203
2 | 6 | 8:45 | 130.4203
2 | 6 | 8:00 | 130.4203
2 | 6 | 9:15 | 240.3988
2 | 6 | 9:30 | 240.3988
2 | 6 | 9:45 | 240.3988
2 | 6 | 9:00 | 240.3988
2 | 6 | 10:15 | 179.0122
2 | 6 | 10:30 | 179.0122
2 | 6 | 10:45 | 179.0122
2 | 6 | 10:00 | 179.0122
2 | 6 | 11:15 | 368.8293
2 | 6 | 11:30 | 368.8293
2 | 6 | 11:45 | 368.8293
2 | 6 | 11:00 | 368.8293
2 | 6 | 12:15 | 477.8046
2 | 6 | 12:30 | 477.8046
2 | 6 | 12:45 | 477.8046
2 | 6 | 12:00 | 477.8046
2 | 6 | 13:15 | 345
2 | 6 | 13:30 | 345
2 | 6 | 13:45 | 345
2 | 6 | 13:00 | 345
2 | 6 | 14:15 | 345
2 | 6 | 14:30 | 345
2 | 6 | 14:45 | 345
2 | 6 | 14:00 | 345
2 | 6 | 15:15 | 302.3921
2 | 6 | 15:30 | 302.3921
2 | 6 | 15:45 | 302.3921
2 | 6 | 15:00 | 302.3921
2 | 6 | 16:15 | 346.3467
2 | 6 | 16:30 | 346.3467
2 | 6 | 16:45 | 346.3467
2 | 6 | 16:00 | 346.3467
2 | 6 | 17:15 | 281.8547
2 | 6 | 17:30 | 281.8547
2 | 6 | 17:45 | 281.8547
2 | 6 | 17:00 | 281.8547
2 | 6 | 18:15 | 287.0866
2 | 6 | 18:30 | 287.0866
2 | 6 | 18:45 | 287.0866
2 | 6 | 18:00 | 287.0866
2 | 6 | 19:15 | 207
2 | 6 | 19:30 | 207
2 | 6 | 19:45 | 207
2 | 6 | 19:00 | 207
2 | 6 | 20:15 | 69
2 | 6 | 20:30 | 69
2 | 6 | 20:45 | 69
2 | 6 | 20:00 | 69
2 | 6 | 21:15 | 27.0483
2 | 6 | 21:30 | 27.0483
2 | 6 | 21:45 | 27.0483
2 | 6 | 21:00 | 27.0483
2 | 6 | 22:15 | 29.0424
2 | 6 | 22:30 | 29.0424
2 | 6 | 22:45 | 29.0424
2 | 6 | 22:00 | 29.0424
2 | 6 | 23:15 | 37.3643
2 | 6 | 23:30 | 37.3643
2 | 6 | 23:45 | 37.3643
2 | 6 | 23:00 | 37.3643
3 | 6 | 0:15 | 45.0584
3 | 6 | 0:30 | 45.0584
3 | 6 | 0:45 | 45.0584
3 | 6 | 0:00 | 45.0584
3 | 6 | 1:15 | 34.5
3 | 6 | 1:30 | 34.5
3 | 6 | 1:45 | 34.5
3 | 6 | 1:00 | 34.5
3 | 6 | 2:15 | 41.4327
3 | 6 | 2:30 | 41.4327
3 | 6 | 2:45 | 41.4327
3 | 6 | 2:00 | 41.4327
3 | 6 | 3:15 | 29.1838
3 | 6 | 3:30 | 29.1838
3 | 6 | 3:45 | 29.1838
3 | 6 | 3:00 | 29.1838
3 | 6 | 4:15 | 34.5
3 | 6 | 4:30 | 34.5
3 | 6 | 4:45 | 34.5
3 | 6 | 4:00 | 34.5
3 | 6 | 5:15 | 34.5
3 | 6 | 5:30 | 34.5
3 | 6 | 5:45 | 34.5
3 | 6 | 5:00 | 34.5
3 | 6 | 6:15 | 29.8239
3 | 6 | 6:30 | 29.8239
3 | 6 | 6:45 | 29.8239
3 | 6 | 6:00 | 29.8239
3 | 6 | 7:15 | 24.5582
3 | 6 | 7:30 | 24.5582
3 | 6 | 7:45 | 24.5582
3 | 6 | 7:00 | 24.5582
3 | 6 | 8:15 | 103.5
3 | 6 | 8:30 | 103.5
3 | 6 | 8:45 | 103.5
3 | 6 | 8:00 | 103.5
3 | 6 | 9:15 | 224.9539
3 | 6 | 9:30 | 224.9539
3 | 6 | 9:45 | 224.9539
3 | 6 | 9:00 | 224.9539
3 | 6 | 10:15 | 214.3454
3 | 6 | 10:30 | 214.3454
3 | 6 | 10:45 | 214.3454
3 | 6 | 10:00 | 214.3454
3 | 6 | 11:15 | 358.6474
3 | 6 | 11:30 | 358.6474
3 | 6 | 11:45 | 358.6474
3 | 6 | 11:00 | 358.6474
3 | 6 | 12:15 | 345
3 | 6 | 12:30 | 345
3 | 6 | 12:45 | 345
3 | 6 | 12:00 | 345
3 | 6 | 13:15 | 425.4617
3 | 6 | 13:30 | 425.4617
3 | 6 | 13:45 | 425.4617
3 | 6 | 13:00 | 425.4617
3 | 6 | 14:15 | 345
3 | 6 | 14:30 | 345
3 | 6 | 14:45 | 345
3 | 6 | 14:00 | 345
3 | 6 | 15:15 | 246.1353
3 | 6 | 15:30 | 246.1353
3 | 6 | 15:45 | 246.1353
3 | 6 | 15:00 | 246.1353
3 | 6 | 16:15 | 426.4836
3 | 6 | 16:30 | 426.4836
3 | 6 | 16:45 | 426.4836
3 | 6 | 16:00 | 426.4836
3 | 6 | 17:15 | 457.4801
3 | 6 | 17:30 | 457.4801
3 | 6 | 17:45 | 457.4801
3 | 6 | 17:00 | 457.4801
3 | 6 | 18:15 | 276
3 | 6 | 18:30 | 276
3 | 6 | 18:45 | 276
3 | 6 | 18:00 | 276
3 | 6 | 19:15 | 249.8817
3 | 6 | 19:30 | 249.8817
3 | 6 | 19:45 | 249.8817
3 | 6 | 19:00 | 249.8817
3 | 6 | 20:15 | 69
3 | 6 | 20:30 | 69
3 | 6 | 20:45 | 69
3 | 6 | 20:00 | 69
3 | 6 | 21:15 | 26.8672
3 | 6 | 21:30 | 26.8672
3 | 6 | 21:45 | 26.8672
3 | 6 | 21:00 | 26.8672
3 | 6 | 22:15 | 42.9218
3 | 6 | 22:30 | 42.9218
3 | 6 | 22:45 | 42.9218
3 | 6 | 22:00 | 42.9218
3 | 6 | 23:15 | 46.1466
3 | 6 | 23:30 | 46.1466
3 | 6 | 23:45 | 46.1466
3 | 6 | 23:00 | 46.1466
4 | 6 | 0:15 | 36.2386
4 | 6 | 0:30 | 36.2386
4 | 6 | 0:45 | 36.2386
4 | 6 | 0:00 | 36.2386
4 | 6 | 1:15 | 34.5
4 | 6 | 1:30 | 34.5
4 | 6 | 1:45 | 34.5
4 | 6 | 1:00 | 34.5
4 | 6 | 2:15 | 30.0155
4 | 6 | 2:30 | 30.0155
4 | 6 | 2:45 | 30.0155
4 | 6 | 2:00 | 30.0155
4 | 6 | 3:15 | 34.5
4 | 6 | 3:30 | 34.5
4 | 6 | 3:45 | 34.5
4 | 6 | 3:00 | 34.5
4 | 6 | 4:15 | 34.5
4 | 6 | 4:30 | 34.5
4 | 6 | 4:45 | 34.5
4 | 6 | 4:00 | 34.5
4 | 6 | 5:15 | 31.2664
4 | 6 | 5:30 | 31.2664
4 | 6 | 5:45 | 31.2664
4 | 6 | 5:00 | 31.2664
4 | 6 | 6:15 | 34.5
4 | 6 | 6:30 | 34.5
4 | 6 | 6:45 | 34.5
4 | 6 | 6:00 | 34.5
4 | 6 | 7:15 | 24.8024
4 | 6 | 7:30 | 24.8024
4 | 6 | 7:45 | 24.8024
4 | 6 | 7:00 | 24.8024
4 | 6 | 8:15 | 102.0305
4 | 6 | 8:30 | 102.0305
4 | 6 | 8:45 | 102.0305
4 | 6 | 8:00 | 102.0305
4 | 6 | 9:15 | 219.3406
4 | 6 | 9:30 | 219.3406
4 | 6 | 9:45 | 219.3406
4 | 6 | 9:00 | 219.3406
4 | 6 | 10:15 | 276
4 | 6 | 10:30 | 276
4 | 6 | 10:45 | 276
4 | 6 | 10:00 | 276
4 | 6 | 11:15 | 434.359
4 | 6 | 11:30 | 434.359
4 | 6 | 11:45 | 434.359
4 | 6 | 11:00 | 434.359
4 | 6 | 12:15 | 409.8748
4 | 6 | 12:30 | 409.8748
4 | 6 | 12:45 | 409.8748
4 | 6 | 12:00 | 409.8748
4 | 6 | 13:15 | 345
4 | 6 | 13:30 | 345
4 | 6 | 13:45 | 345
4 | 6 | 13:00 | 345
4 | 6 | 14:15 | 460.7988
4 | 6 | 14:30 | 460.7988
4 | 6 | 14:45 | 460.7988
4 | 6 | 14:00 | 460.7988
4 | 6 | 15:15 | 345
4 | 6 | 15:30 | 345
4 | 6 | 15:45 | 345
4 | 6 | 15:00 | 345
4 | 6 | 16:15 | 446.6775
4 | 6 | 16:30 | 446.6775
4 | 6 | 16:45 | 446.6775
4 | 6 | 16:00 | 446.6775
4 | 6 | 17:15 | 369.8818
4 | 6 | 17:30 | 369.8818
4 | 6 | 17:45 | 369.8818
4 | 6 | 17:00 | 369.8818
4 | 6 | 18:15 | 191.5994
4 | 6 | 18:30 | 191.5994
4 | 6 | 18:45 | 191.5994
4 | 6 | 18:00 | 191.5994
4 | 6 | 19:15 | 232.1955
4 | 6 | 19:30 | 232.1955
4 | 6 | 19:45 | 232.1955
4 | 6 | 19:00 | 232.1955
4 | 6 | 20:15 | 47.4166
4 | 6 | 20:30 | 47.4166
4 | 6 | 20:45 | 47.4166
4 | 6 | 20:00 | 47.4166
4 | 6 | 21:15 | 37.1326
4 | 6 | 21:30 | 37.1326
4 | 6 | 21:45 | 37.1326
4 | 6 | 21:00 | 37.1326
4 | 6 | 22:15 | 47.6201
4 | 6 | 22:30 | 47.6201
4 | 6 | 22:45 | 47.6201
4 | 6 | 22:00 | 47.6201
4 | 6 | 23:15 | 29.8087
4 | 6 | 23:30 | 29.8087
4 | 6 | 23:45 | 29.8087
4 | 6 | 23:00 | 29.8087
5 | 6 | 0:15 | 2.5003
5 | 6 | 0:30 | 2.5003
5 | 6 | 0:45 | 2.5003
5 | 6 | 0:00 | 2.5003
5 | 6 | 1:15 | 3.45
5 | 6 | 1:30 | 3.45
5 | 6 | 1:45 | 3.45
5 | 6 | 1:00 | 3.45
5 | 6 | 2:15 | 2.5468
5 | 6 | 2:30 | 2.5468
5 | 6 | 2:45 | 2.5468
5 | 6 | 2:00 | 2.5468
5 | 6 | 3:15 | 3.45
5 | 6 | 3:30 | 3.45
5 | 6 | 3:45 | 3.45
5 | 6 | 3:00 | 3.45
5 | 6 | 4:15 | 2.2853
5 | 6 | 4:30 | 2.2853
5 | 6 | 4:45 | 2.2853
5 | 6 | 4:00 | 2.2853
5 | 6 | 5:15 | 3.45
5 | 6 | 5:30 | 3.45
5 | 6 | 5:45 | 3.45
5 | 6 | 5:00 | 3.45
5 | 6 | 6:15 | 3.2123
5 | 6 | 6:30 | 3.2123
5 | 6 | 6:45 | 3.2123
5 | 6 | 6:00 | 3.2123
5 | 6 | 7:15 | 3.45
5 | 6 | 7:30 | 3.45
5 | 6 | 7:45 | 3.45
5 | 6 | 7:00 | 3.45
5 | 6 | 8:15 | 10.35
5 | 6 | 8:30 | 10.35
5 | 6 | 8:45 | 10.35
5 | 6 | 8:00 | 10.35
5 | 6 | 9:15 | 17.676
5 | 6 | 9:30 | 17.676
5 | 6 | 9:45 | 17.676
5 | 6 | 9:00 | 17.676
5 | 6 | 10:15 | 25.5929
5 | 6 | 10:30 | 25.5929
5 | 6 | 10:45 | 25.5929
5 | 6 | 10:00 | 25.5929
5 | 6 | 11:15 | 46.9628
5 | 6 | 11:30 | 46.9628
5 | 6 | 11:45 | 46.9628
5 | 6 | 11:00 | 46.9628
5 | 6 | 12:15 | 34.5
5 | 6 | 12:30 | 34.5
5 | 6 | 12:45 | 34.5
5 | 6 | 12:00 | 34.5
5 | 6 | 13:15 | 34.5
5 | 6 | 13:30 | 34.5
5 | 6 | 13:45 | 34.5
5 | 6 | 13:00 | 34.5
5 | 6 | 14:15 | 41.3759
5 | 6 | 14:30 | 41.3759
5 | 6 | 14:45 | 41.3759
5 | 6 | 14:00 | 41.3759
5 | 6 | 15:15 | 30.6183
5 | 6 | 15:30 | 30.6183
5 | 6 | 15:45 | 30.6183
5 | 6 | 15:00 | 30.6183
5 | 6 | 16:15 | 34.5
5 | 6 | 16:30 | 34.5
5 | 6 | 16:45 | 34.5
5 | 6 | 16:00 | 34.5
5 | 6 | 17:15 | 34.5
5 | 6 | 17:30 | 34.5
5 | 6 | 17:45 | 34.5
5 | 6 | 17:00 | 34.5
5 | 6 | 18:15 | 37.8649
5 | 6 | 18:30 | 37.8649
5 | 6 | 18:45 | 37.8649
5 | 6 | 18:00 | 37.8649
5 | 6 | 19:15 | 13.5476
5 | 6 | 19:30 | 13.5476
5 | 6 | 19:45 | 13.5476
5 | 6 | 19:00 | 13.5476
5 | 6 | 20:15 | 6.9
5 | 6 | 20:30 | 6.9
5 | 6 | 20:45 | 6.9
5 | 6 | 20:00 | 6.9
5 | 6 | 21:15 | 3.8281
5 | 6 | 21:30 | 3.8281
5 | 6 | 21:45 | 3.8281
5 | 6 | 21:00 | 3.8281
5 | 6 | 22:15 | 2.132
5 | 6 | 22:30 | 2.132
5 | 6 | 22:45 | 2.132
5 | 6 | 22:00 | 2.132
5 | 6 | 23:15 | 3.45
5 | 6 | 23:30 | 3.45
5 | 6 | 23:45 | 3.45
5 | 6 | 23:00 | 3.45
6 | 6 | 0:15 | 3.6491
6 | 6 | 0:30 | 3.6491
6 | 6 | 0:45 | 3.6491
6 | 6 | 0:00 | 3.6491
6 | 6 | 1:15 | 3.45
6 | 6 | 1:30 | 3.45
6 | 6 | 1:45 | 3.45
6 | 6 | 1:00 | 3.45
6 | 6 | 2:15 | 2.1199
6 | 6 | 2:30 | 2.1199
6 | 6 | 2:45 | 2.1199
6 | 6 | 2:00 | 2.1199
6 | 6 | 3:15 | 3.348
6 | 6 | 3:30 | 3.348
6 | 6 | 3:45 | 3.348
6 | 6 | 3:00 | 3.348
6 | 6 | 4:15 | 2.8242
6 | 6 | 4:30 | 2.8242
6 | 6 | 4:45 | 2.8242
6 | 6 | 4:00 | 2.8242
6 | 6 | 5:15 | 3.45
6 | 6 | 5:30 | 3.45
6 | 6 | 5:45 | 3.45
6 | 6 | 5:00 | 3.45
6 | 6 | 6:15 | 2.2852
6 | 6 | 6:30 | 2.2852
6 | 6 | 6:45 | 2.2852
6 | 6 | 6:00 | 2.2852
6 | 6 | 7:15 | 3.45
6 | 6 | 7:30 | 3.45
6 | 6 | 7:45 | 3.45
6 | 6 | 7:00 | 3.45
6 | 6 | 8:15 | 6.6555
6 | 6 | 8:30 | 6.6555
6 | 6 | 8:45 | 6.6555
6 | 6 | 8:00 | 6.6555
6 | 6 | 9:15 | 28.5791
6 | 6 | 9:30 | 28.5791
6 | 6 | 9:45 | 28.5791
6 | 6 | 9:00 | 28.5791
6 | 6 | 10:15 | 22.5822
6 | 6 | 10:30 | 22.5822
6 | 6 | 10:45 | 22.5822
6 | 6 | 10:00 | 22.5822
6 | 6 | 11:15 | 30.195
6 | 6 | 11:30 | 30.195
6 | 6 | 11:45 | 30.195
6 | 6 | 11:00 | 30.195
6 | 6 | 12:15 | 34.5
6 | 6 | 12:30 | 34.5
6 | 6 | 12:45 | 34.5
6 | 6 | 12:00 | 34.5
6 | 6 | 13:15 | 29.2164
6 | 6 | 13:30 | 29.2164
6 | 6 | 13:45 | 29.2164
6 | 6 | 13:00 | 29.2164
6 | 6 | 14:15 | 45.7557
6 | 6 | 14:30 | 45.7557
6 | 6 | 14:45 | 45.7557
6 | 6 | 14:00 | 45.7557
6 | 6 | 15:15 | 39.5103
6 | 6 | 15:30 | 39.5103
6 | 6 | 15:45 | 39.5103
6 | 6 | 15:00 | 39.5103
6 | 6 | 16:15 | 42.2444
6 | 6 | 16:30 | 42.2444
6 | 6 | 16:45 | 42.2444
6 | 6 | 16:00 | 42.2444
6 | 6 | 17:15 | 34.5
6 | 6 | 17:30 | 34.5
6 | 6 | 17:45 | 34.5
6 | 6 | 17:00 | 34.5
6 | 6 | 18:15 | 27.6
6 | 6 | 18:30 | 27.6
6 | 6 | 18:45 | 27.6
6 | 6 | 18:00 | 27.6
6 | 6 | 19:15 | 20.7
6 | 6 | 19:30 | 20.7
6 | 6 | 19:45 | 20.7
6 | 6 | 19:00 | 20.7
6 | 6 | 20:15 | 4.9091
6 | 6 | 20:30 | 4.9091
6 | 6 | 20:45 | 4.9091
6 | 6 | 20:00 | 4.9091
6 | 6 | 21:15 | 4.2048
6 | 6 | 21:30 | 4.2048
6 | 6 | 21:45 | 4.2048
6 | 6 | 21:00 | 4.2048
6 | 6 | 22:15 | 3.1145
6 | 6 | 22:30 | 3.1145
6 | 6 | 22:45 | 3.1145
6 | 6 | 22:00 | 3.1145
6 | 6 | 23:15 | 3.45
6 | 6 | 23:30 | 3.45
6 | 6 | 23:45 | 3.45
6 | 6 | 23:00 | 3.45
7 | 6 | 0:15 | 34.5
7 | 6 | 0:30 | 34.5
7 | 6 | 0:45 | 34.5
7 | 6 | 0:00 | 34.5
7 | 6 | 1:15 | 31.6766
7 | 6 | 1:30 | 31.6766
7 | 6 | 1:45 | 31.6766
7 | 6 | 1:00 | 31.6766
7 | 6 | 2:15 | 37.2184
7 | 6 | 2:30 | 37.2184
7 | 6 | 2:45 | 37.2184
7 | 6 | 2:00 | 37.2184
7 | 6 | 3:15 | 31.0687
7 | 6 | 3:30 | 31.0687
7 | 6 | 3:45 | 31.0687
7 | 6 | 3:00 | 31.0687
7 | 6 | 4:15 | 34.5
7 | 6 | 4:30 | 34.5
7 | 6 | 4:45 | 34.5
7 | 6 | 4:00 | 34.5
7 | 6 | 5:15 | 34.5
7 | 6 | 5:30 | 34.5
7 | 6 | 5:45 | 34.5
7 | 6 | 5:00 | 34.5
7 | 6 | 6:15 | 39.2317
7 | 6 | 6:30 | 39.2317
7 | 6 | 6:45 | 39.2317
7 | 6 | 6:00 | 39.2317
7 | 6 | 7:15 | 24.4972
7 | 6 | 7:30 | 24.4972
7 | 6 | 7:45 | 24.4972
7 | 6 | 7:00 | 24.4972
7 | 6 | 8:15 | 87.2439
7 | 6 | 8:30 | 87.2439
7 | 6 | 8:45 | 87.2439
7 | 6 | 8:00 | 87.2439
7 | 6 | 9:15 | 225.7937
7 | 6 | 9:30 | 225.7937
7 | 6 | 9:45 | 225.7937
7 | 6 | 9:00 | 225.7937
7 | 6 | 10:15 | 360.8716
7 | 6 | 10:30 | 360.8716
7 | 6 | 10:45 | 360.8716
7 | 6 | 10:00 | 360.8716
7 | 6 | 11:15 | 345
7 | 6 | 11:30 | 345
7 | 6 | 11:45 | 345
7 | 6 | 11:00 | 345
7 | 6 | 12:15 | 345
7 | 6 | 12:30 | 345
7 | 6 | 12:45 | 345
7 | 6 | 12:00 | 345
7 | 6 | 13:15 | 336.751
7 | 6 | 13:30 | 336.751
7 | 6 | 13:45 | 336.751
7 | 6 | 13:00 | 336.751
7 | 6 | 14:15 | 212.0088
7 | 6 | 14:30 | 212.0088
7 | 6 | 14:45 | 212.0088
7 | 6 | 14:00 | 212.0088
7 | 6 | 15:15 | 470.8757
7 | 6 | 15:30 | 470.8757
7 | 6 | 15:45 | 470.8757
7 | 6 | 15:00 | 470.8757
7 | 6 | 16:15 | 443.2807
7 | 6 | 16:30 | 443.2807
7 | 6 | 16:45 | 443.2807
7 | 6 | 16:00 | 443.2807
7 | 6 | 17:15 | 368.6143
7 | 6 | 17:30 | 368.6143
7 | 6 | 17:45 | 368.6143
7 | 6 | 17:00 | 368.6143
7 | 6 | 18:15 | 189.3104
7 | 6 | 18:30 | 189.3104
7 | 6 | 18:45 | 189.3104
7 | 6 | 18:00 | 189.3104
7 | 6 | 19:15 | 126.7749
7 | 6 | 19:30 | 126.7749
7 | 6 | 19:45 | 126.7749
7 | 6 | 19:00 | 126.7749
7 | 6 | 20:15 | 69
7 | 6 | 20:30 | 69
7 | 6 | 20:45 | 69
7 | 6 | 20:00 | 69
7 | 6 | 21:15 | 33.901
7 | 6 | 21:30 | 33.901
7 | 6 | 21:45 | 33.901
7 | 6 | 21:00 | 33.901
7 | 6 | 22:15 | 34.5
7 | 6 | 22:30 | 34.5
7 | 6 | 22:45 | 34.5
7 | 6 | 22:00 | 34.5
7 | 6 | 23:15 | 46.6493
7 | 6 | 23:30 | 46.6493
7 | 6 | 23:45 | 46.6493
7 | 6 | 23:00 | 46.6493
8 | 6 | 0:15 | 34.5
8 | 6 | 0:30 | 34.5
8 | 6 | 0:45 | 34.5
8 | 6 | 0:00 | 34.5
8 | 6 | 1:15 | 32.8392
8 | 6 | 1:30 | 32.8392
8 | 6 | 1:45 | 32.8392
8 | 6 | 1:00 | 32.8392
8 | 6 | 2:15 | 35.5295
8 | 6 | 2:30 | 35.5295
8 | 6 | 2:45 | 35.5295
8 | 6 | 2:00 | 35.5295
8 | 6 | 3:15 | 21.8793
8 | 6 | 3:30 | 21.8793
8 | 6 | 3:45 | 21.8793
8 | 6 | 3:00 | 21.8793
8 | 6 | 4:15 | 36.618
8 | 6 | 4:30 | 36.618
8 | 6 | 4:45 | 36.618
8 | 6 | 4:00 | 36.618
8 | 6 | 5:15 | 38.1497
8 | 6 | 5:30 | 38.1497
8 | 6 | 5:45 | 38.1497
8 | 6 | 5:00 | 38.1497
8 | 6 | 6:15 | 25.5443
8 | 6 | 6:30 | 25.5443
8 | 6 | 6:45 | 25.5443
8 | 6 | 6:00 | 25.5443
8 | 6 | 7:15 | 24.9749
8 | 6 | 7:30 | 24.9749
8 | 6 | 7:45 | 24.9749
8 | 6 | 7:00 | 24.9749
8 | 6 | 8:15 | 103.5
8 | 6 | 8:30 | 103.5
8 | 6 | 8:45 | 103.5
8 | 6 | 8:00 | 103.5
8 | 6 | 9:15 | 207
8 | 6 | 9:30 | 207
8 | 6 | 9:45 | 207
8 | 6 | 9:00 | 207
8 | 6 | 10:15 | 223.3582
8 | 6 | 10:30 | 223.3582
8 | 6 | 10:45 | 223.3582
8 | 6 | 10:00 | 223.3582
8 | 6 | 11:15 | 207.7655
8 | 6 | 11:30 | 207.7655
8 | 6 | 11:45 | 207.7655
8 | 6 | 11:00 | 207.7655
8 | 6 | 12:15 | 324.287
8 | 6 | 12:30 | 324.287
8 | 6 | 12:45 | 324.287
8 | 6 | 12:00 | 324.287
8 | 6 | 13:15 | 469.1823
8 | 6 | 13:30 | 469.1823
8 | 6 | 13:45 | 469.1823
8 | 6 | 13:00 | 469.1823
8 | 6 | 14:15 | 345
8 | 6 | 14:30 | 345
8 | 6 | 14:45 | 345
8 | 6 | 14:00 | 345
8 | 6 | 15:15 | 414.9165
8 | 6 | 15:30 | 414.9165
8 | 6 | 15:45 | 414.9165
8 | 6 | 15:00 | 414.9165
8 | 6 | 16:15 | 332.6386
8 | 6 | 16:30 | 332.6386
8 | 6 | 16:45 | 332.6386
8 | 6 | 16:00 | 332.6386
8 | 6 | 17:15 | 395.6011
8 | 6 | 17:30 | 395.6011
8 | 6 | 17:45 | 395.6011
8 | 6 | 17:00 | 395.6011
8 | 6 | 18:15 | 202.6221
8 | 6 | 18:30 | 202.6221
8 | 6 | 18:45 | 202.6221
8 | 6 | 18:00 | 202.6221
8 | 6 | 19:15 | 192.9461
8 | 6 | 19:30 | 192.9461
8 | 6 | 19:45 | 192.9461
8 | 6 | 19:00 | 192.9461
8 | 6 | 20:15 | 69
8 | 6 | 20:30 | 69
8 | 6 | 20:45 | 69
8 | 6 | 20:00 | 69
8 | 6 | 21:15 | 34.5
8 | 6 | 21:30 | 34.5
8 | 6 | 21:45 | 34.5
8 | 6 | 21:00 | 34.5
8 | 6 | 22:15 | 21.4252
8 | 6 | 22:30 | 21.4252
8 | 6 | 22:45 | 21.4252
8 | 6 | 22:00 | 21.4252
8 | 6 | 23:15 | 40.1295
8 | 6 | 23:30 | 40.1295
8 | 6 | 23:45 | 40.1295
8 | 6 | 23:00 | 40.1295
9 | 6 | 0:15 | 45.6523
9 | 6 | 0:30 | 45.6523
9 | 6 | 0:45 | 45.6523
9 | 6 | 0:00 | 45.6523
9 | 6 | 1:15 | 32.3583
9 | 6 | 1:30 | 32.3583
9 | 6 | 1:45 | 32.3583
9 | 6 | 1:00 | 32.3583
9 | 6 | 2:15 | 40.3875
9 | 6 | 2:30 | 40.3875
9 | 6 | 2:45 | 40.3875
9 | 6 | 2:00 | 40.3875
9 | 6 | 3:15 | 29.4187
9 | 6 | 3:30 | 29.4187
9 | 6 | 3:45 | 29.4187
9 | 6 | 3:00 | 29.4187
9 | 6 | 4:15 | 32.6782
9 | 6 | 4:30 | 32.6782
9 | 6 | 4:45 | 32.6782
9 | 6 | 4:00 | 32.6782
9 | 6 | 5:15 | 27.3296
9 | 6 | 5:30 | 27.3296
9 | 6 | 5:45 | 27.3296
9 | 6 | 5:00 | 27.3296
9 | 6 | 6:15 | 34.5
9 | 6 | 6:30 | 34.5
9 | 6 | 6:45 | 34.5
9 | 6 | 6:00 | 34.5
9 | 6 | 7:15 | 31.2536
9 | 6 | 7:30 | 31.2536
9 | 6 | 7:45 | 31.2536
9 | 6 | 7:00 | 31.2536
9 | 6 | 8:15 | 103.5
9 | 6 | 8:30 | 103.5
9 | 6 | 8:45 | 103.5
9 | 6 | 8:00 | 103.5
9 | 6 | 9:15 | 229.0295
9 | 6 | 9:30 | 229.0295
9 | 6 | 9:45 | 229.0295
9 | 6 | 9:00 | 229.0295
9 | 6 | 10:15 | 380.1826
9 | 6 | 10:30 | 380.1826
9 | 6 | 10:45 | 380.1826
9 | 6 | 10:00 | 380.1826
9 | 6 | 11:15 | 345
9 | 6 | 11:30 | 345
9 | 6 | 11:45 | 345
9 | 6 | 11:00 | 345
9 | 6 | 12:15 | 345
9 | 6 | 12:30 | 345
9 | 6 | 12:45 | 345
9 | 6 | 12:00 | 345
9 | 6 | 13:15 | 259.4189
9 | 6 | 13:30 | 259.4189
9 | 6 | 13:45 | 259.4189
9 | 6 | 13:00 | 259.4189
9 | 6 | 14:15 | 314.4572
9 | 6 | 14:30 | 314.4572
9 | 6 | 14:45 | 314.4572
9 | 6 | 14:00 | 314.4572
9 | 6 | 15:15 | 345
9 | 6 | 15:30 | 345
9 | 6 | 15:45 | 345
9 | 6 | 15:00 | 345
9 | 6 | 16:15 | 226.9221
9 | 6 | 16:30 | 226.9221
9 | 6 | 16:45 | 226.9221
9 | 6 | 16:00 | 226.9221
9 | 6 | 17:15 | 400.8669
9 | 6 | 17:30 | 400.8669
9 | 6 | 17:45 | 400.8669
9 | 6 | 17:00 | 400.8669
9 | 6 | 18:15 | 211.1311
9 | 6 | 18:30 | 211.1311
9 | 6 | 18:45 | 211.1311
9 | 6 | 18:00 | 211.1311
9 | 6 | 19:15 | 277.5927
9 | 6 | 19:30 | 277.5927
9 | 6 | 19:45 | 277.5927
9 | 6 | 19:00 | 277.5927
9 | 6 | 20:15 | 73.7121
9 | 6 | 20:30 | 73.7121
9 | 6 | 20:45 | 73.7121
9 | 6 | 20:00 | 73.7121
9 | 6 | 21:15 | 34.5
9 | 6 | 21:30 | 34.5
9 | 6 | 21:45 | 34.5
9 | 6 | 21:00 | 34.5
9 | 6 | 22:15 | 34.5
9 | 6 | 22:30 | 34.5
9 | 6 | 22:45 | 34.5
9 | 6 | 22:00 | 34.5
9 | 6 | 23:15 | 34.5
9 | 6 | 23:30 | 34.5
9 | 6 | 23:45 | 34.5
9 | 6 | 23:00 | 34.5
10 | 6 | 0:15 | 34.5
10 | 6 | 0:30 | 34.5
10 | 6 | 0:45 | 34.5
10 | 6 | 0:00 | 34.5
10 | 6 | 1:15 | 26.6071
10 | 6 | 1:30 | 26.6071
10 | 6 | 1:45 | 26.6071
10 | 6 | 1:00 | 26.6071
10 | 6 | 2:15 | 24.0293
10 | 6 | 2:30 | 24.0293
10 | 6 | 2:45 | 24.0293
10 | 6 | 2:00 | 24.0293
10 | 6 | 3:15 | 34.5
10 | 6 | 3:30 | 34.5
10 | 6 | 3:45 | 34.5
10 | 6 | 3:00 | 34.5
10 | 6 | 4:15 | 34.5
10 | 6 | 4:30 | 34.5
10 | 6 | 4:45 | 34.5
10 | 6 | 4:00 | 34.5
10 | 6 | 5:15 | 34.5
10 | 6 | 5:30 | 34.5
10 | 6 | 5:45 | 34.5
10 | 6 | 5:00 | 34.5
10 | 6 | 6:15 | 30.4837
10 | 6 | 6:30 | 30.4837
10 | 6 | 6:45 | 30.4837
10 | 6 | 6:00 | 30.4837
10 | 6 | 7:15 | 46.7223
10 | 6 | 7:30 | 46.7223
10 | 6 | 7:45 | 46.7223
10 | 6 | 7:00 | 46.7223
10 | 6 | 8:15 | 103.5
10 | 6 | 8:30 | 103.5
10 | 6 | 8:45 | 103.5
10 | 6 | 8:00 | 103.5
10 | 6 | 9:15 | 140.5427
10 | 6 | 9:30 | 140.5427
10 | 6 | 9:45 | 140.5427
10 | 6 | 9:00 | 140.5427
10 | 6 | 10:15 | 320.0528
10 | 6 | 10:30 | 320.0528
10 | 6 | 10:45 | 320.0528
10 | 6 | 10:00 | 320.0528
10 | 6 | 11:15 | 336.3279
10 | 6 | 11:30 | 336.3279
10 | 6 | 11:45 | 336.3279
10 | 6 | 11:00 | 336.3279
10 | 6 | 12:15 | 345
10 | 6 | 12:30 | 345
10 | 6 | 12:45 | 345
10 | 6 | 12:00 | 345
10 | 6 | 13:15 | 457.1709
10 | 6 | 13:30 | 457.1709
10 | 6 | 13:45 | 457.1709
10 | 6 | 13:00 | 457.1709
10 | 6 | 14:15 | 345
10 | 6 | 14:30 | 345
10 | 6 | 14:45 | 345
10 | 6 | 14:00 | 345
10 | 6 | 15:15 | 331.9193
10 | 6 | 15:30 | 331.9193
10 | 6 | 15:45 | 331.9193
10 | 6 | 15:00 | 331.9193
10 | 6 | 16:15 | 345
10 | 6 | 16:30 | 345
10 | 6 | 16:45 | 345
10 | 6 | 16:00 | 345
10 | 6 | 17:15 | 207.5743
10 | 6 | 17:30 | 207.5743
10 | 6 | 17:45 | 207.5743
10 | 6 | 17:00 | 207.5743
10 | 6 | 18:15 | 276
10 | 6 | 18:30 | 276
10 | 6 | 18:45 | 276
10 | 6 | 18:00 | 276
10 | 6 | 19:15 | 207
10 | 6 | 19:30 | 207
10 | 6 | 19:45 | 207
10 | 6 | 19:00 | 207
10 | 6 | 20:15 | 66.1348
10 | 6 | 20:30 | 66.1348
10 | 6 | 20:45 | 66.1348
10 | 6 | 20:00 | 66.1348
10 | 6 | 21:15 | 28.1098
10 | 6 | 21:30 | 28.1098
10 | 6 | 21:45 | 28.1098
10 | 6 | 21:00 | 28.1098
10 | 6 | 22:15 | 26.3331
10 | 6 | 22:30 | 26.3331
10 | 6 | 22:45 | 26.3331
10 | 6 | 22:00 | 26.3331
10 | 6 | 23:15 | 34.5
10 | 6 | 23:30 | 34.5
10 | 6 | 23:45 | 34.5
10 | 6 | 23:00 | 34.5
11 | 6 | 0:15 | 34.5
11 | 6 | 0:30 | 34.5
11 | 6 | 0:45 | 34.5
11 | 6 | 0:00 | 34.5
11 | 6 | 1:15 | 22.3074
11 | 6 | 1:30 | 22.3074
11 | 6 | 1:45 | 22.3074
11 | 6 | 1:00 | 22.3074
11 | 6 | 2:15 | 34.5
11 | 6 | 2:30 | 34.5
11 | 6 | 2:45 | 34.5
11 | 6 | 2:00 | 34.5
11 | 6 | 3:15 | 28.1563
11 | 6 | 3:30 | 28.1563
11 | 6 | 3:45 | 28.1563
11 | 6 | 3:00 | 28.1563
11 | 6 | 4:15 | 26.663
11 | 6 | 4:30 | 26.663
11 | 6 | 4:45 | 26.663
11 | 6 | 4:00 | 26.663
11 | 6 | 5:15 | 46.3685
11 | 6 | 5:30 | 46.3685
11 | 6 | 5:45 | 46.3685
11 | 6 | 5:00 | 46.3685
11 | 6 | 6:15 | 23.2737
11 | 6 | 6:30 | 23.2737
11 | 6 | 6:45 | 23.2737
11 | 6 | 6:00 | 23.2737
11 | 6 | 7:15 | 37.0867
11 | 6 | 7:30 | 37.0867
11 | 6 | 7:45 | 37.0867
11 | 6 | 7:00 | 37.0867
11 | 6 | 8:15 | 103.5
11 | 6 | 8:30 | 103.5
11 | 6 | 8:45 | 103.5
11 | 6 | 8:00 | 103.5
11 | 6 | 9:15 | 242.0833
11 | 6 | 9:30 | 242.0833
11 | 6 | 9:45 | 242.0833
11 | 6 | 9:00 | 242.0833
11 | 6 | 10:15 | 378.9165
11 | 6 | 10:30 | 378.9165
11 | 6 | 10:45 | 378.9165
11 | 6 | 10:00 | 378.9165
11 | 6 | 11:15 | 269.4309
11 | 6 | 11:30 | 269.4309
11 | 6 | 11:45 | 269.4309
11 | 6 | 11:00 | 269.4309
11 | 6 | 12:15 | 345
11 | 6 | 12:30 | 345
11 | 6 | 12:45 | 345
11 | 6 | 12:00 | 345
11 | 6 | 13:15 | 258.6384
11 | 6 | 13:30 | 258.6384
11 | 6 | 13:45 | 258.6384
11 | 6 | 13:00 | 258.6384
11 | 6 | 14:15 | 446.6596
11 | 6 | 14:30 | 446.6596
11 | 6 | 14:45 | 446.6596
11 | 6 | 14:00 | 446.6596
11 | 6 | 15:15 | 210.7997
11 | 6 | 15:30 | 210.7997
11 | 6 | 15:45 | 210.7997
11 | 6 | 15:00 | 210.7997
11 | 6 | 16:15 | 270.4489
11 | 6 | 16:30 | 270.4489
11 | 6 | 16:45 | 270.4489
11 | 6 | 16:00 | 270.4489
11 | 6 | 17:15 | 276.0736
11 | 6 | 17:30 | 276.0736
11 | 6 | 17:45 | 276.0736
11 | 6 | 17:00 | 276.0736
11 | 6 | 18:15 | 385.4543
11 | 6 | 18:30 | 385.4543
11 | 6 | 18:45 | 385.4543
11 | 6 | 18:00 | 385.4543
11 | 6 | 19:15 | 207
11 | 6 | 19:30 | 207
11 | 6 | 19:45 | 207
11 | 6 | 19:00 | 207
11 | 6 | 20:15 | 45.1104
11 | 6 | 20:30 | 45.1104
11 | 6 | 20:45 | 45.1104
11 | 6 | 20:00 | 45.1104
11 | 6 | 21:15 | 34.5
11 | 6 | 21:30 | 34.5
11 | 6 | 21:45 | 34.5
11 | 6 | 21:00 | 34.5
11 | 6 | 22:15 | 43.6863
11 | 6 | 22:30 | 43.6863
11 | 6 | 22:45 | 43.6863
11 | 6 | 22:00 | 43.6863
11 | 6 | 23:15 | 34.5
11 | 6 | 23:30 | 34.5
11 | 6 | 23:45 | 34.5
11 | 6 | 23:00 | 34.5
12 | 6 | 0:15 | 2.2771
12 | 6 | 0:30 | 2.2771
12 | 6 | 0:45 | 2.2771
12 | 6 | 0:00 | 2.2771
12 | 6 | 1:15 | 3.45
12 | 6 | 1:30 | 3.45
12 | 6 | 1:45 | 3.45
12 | 6 | 1:00 | 3.45
12 | 6 | 2:15 | 4.3822
12 | 6 | 2:30 | 4.3822
12 | 6 | 2:45 | 4.3822
12 | 6 | 2:00 | 4.3822
12 | 6 | 3:15 | 3.45
12 | 6 | 3:30 | 3.45
12 | 6 | 3:45 | 3.45
12 | 6 | 3:00 | 3.45
12 | 6 | 4:15 | 3.0623
12 | 6 | 4:30 | 3.0623
12 | 6 | 4:45 | 3.0623
12 | 6 | 4:00 | 3.0623
12 | 6 | 5:15 | 4.4772
12 | 6 | 5:30 | 4.4772
12 | 6 | 5:45 | 4.4772
12 | 6 | 5:00 | 4.4772
12 | 6 | 6:15 | 3.832
12 | 6 | 6:30 | 3.832
12 | 6 | 6:45 | 3.832
12 | 6 | 6:00 | 3.832
12 | 6 | 7:15 | 3.2915
12 | 6 | 7:30 | 3.2915
12 | 6 | 7:45 | 3.2915
12 | 6 | 7:00 | 3.2915
12 | 6 | 8:15 | 8.1814
12 | 6 | 8:30 | 8.1814
12 | 6 | 8:45 | 8.1814
12 | 6 | 8:00 | 8.1814
12 | 6 | 9:15 | 18.0408
12 | 6 | 9:30 | 18.0408
12 | 6 | 9:45 | 18.0408
12 | 6 | 9:00 | 18.0408
12 | 6 | 10:15 | 28.5415
12 | 6 | 10:30 | 28.5415
12 | 6 | 10:45 | 28.5415
12 | 6 | 10:00 | 28.5415
12 | 6 | 11:15 | 38.3557
12 | 6 | 11:30 | 38.3557
12 | 6 | 11:45 | 38.3557
12 | 6 | 11:00 | 38.3557
12 | 6 | 12:15 | 36.7877
12 | 6 | 12:30 | 36.7877
12 | 6 | 12:45 | 36.7877
12 | 6 | 12:00 | 36.7877
12 | 6 | 13:15 | 28.37
12 | 6 | 13:30 | 28.37
12 | 6 | 13:45 | 28.37
12 | 6 | 13:00 | 28.37
12 | 6 | 14:15 | 34.5
12 | 6 | 14:30 | 34.5
12 | 6 | 14:45 | 34.5
12 | 6 | 14:00 | 34.5
12 | 6 | 15:15 | 24.6592
12 | 6 | 15:30 | 24.6592
12 | 6 | 15:45 | 24.6592
12 | 6 | 15:00 | 24.6592
12 | 6 | 16:15 | 32.3874
12 | 6 | 16:30 | 32.3874
12 | 6 | 16:45 | 32.3874
12 | 6 | 16:00 | 32.3874
12 | 6 | 17:15 | 43.3396
12 | 6 | 17:30 | 43.3396
12 | 6 | 17:45 | 43.3396
12 | 6 | 17:00 | 43.3396
12 | 6 | 18:15 | 27.6
12 | 6 | 18:30 | 27.6
12 | 6 | 18:45 | 27.6
12 | 6 | 18:00 | 27.6
12 | 6 | 19:15 | 22.1294
12 | 6 | 19:30 | 22.1294
12 | 6 | 19:45 | 22.1294
12 | 6 | 19:00 | 22.1294
12 | 6 | 20:15 | 6.9
12 | 6 | 20:30 | 6.9
12 | 6 | 20:45 | 6.9
12 | 6 | 20:00 | 6.9
12 | 6 | 21:15 | 3.246
12 | 6 | 21:30 | 3.246
12 | 6 | 21:45 | 3.246
12 | 6 | 21:00 | 3.246
12 | 6 | 22:15 | 3.45
12 | 6 | 22:30 | 3.45
12 | 6 | 22:45 | 3.45
12 | 6 | 22:00 | 3.45
12 | 6 | 23:15 | 4.5734
12 | 6 | 23:30 | 4.5734
12 | 6 | 23:45 | 4.5734
12 | 6 | 23:00 | 4.5734
13 | 6 | 0:15 | 2.6987
13 | 6 | 0:30 | 2.6987
13 | 6 | 0:45 | 2.6987
13 | 6 | 0:00 | 2.6987
13 | 6 | 1:15 | 2.3806
13 | 6 | 1:30 | 2.3806
13 | 6 | 1:45 | 2.3806
13 | 6 | 1:00 | 2.3806
13 | 6 | 2:15 | 3.45
13 | 6 | 2:30 | 3.45
13 | 6 | 2:45 | 3.45
13 | 6 | 2:00 | 3.45
13 | 6 | 3:15 | 2.7125
13 | 6 | 3:30 | 2.7125
13 | 6 | 3:45 | 2.7125
13 | 6 | 3:00 | 2.7125
13 | 6 | 4:15 | 2.8368
13 | 6 | 4:30 | 2.8368
13 | 6 | 4:45 | 2.8368
13 | 6 | 4:00 | 2.8368
13 | 6 | 5:15 | 3.3518
13 | 6 | 5:30 | 3.3518
13 | 6 | 5:45 | 3.3518
13 | 6 | 5:00 | 3.3518
13 | 6 | 6:15 | 2.9112
13 | 6 | 6:30 | 2.9112
13 | 6 | 6:45 | 2.9112
13 | 6 | 6:00 | 2.9112
13 | 6 | 7:15 | 4.7867
13 | 6 | 7:30 | 4.7867
13 | 6 | 7:45 | 4.7867
13 | 6 | 7:00 | 4.7867
13 | 6 | 8:15 | 7.7026
13 | 6 | 8:30 | 7.7026
13 | 6 | 8:45 | 7.7026
13 | 6 | 8:00 | 7.7026
13 | 6 | 9:15 | 24.9624
13 | 6 | 9:30 | 24.9624
13 | 6 | 9:45 | 24.9624
13 | 6 | 9:00 | 24.9624
13 | 6 | 10:15 | 17.6519
13 | 6 | 10:30 | 17.6519
13 | 6 | 10:45 | 17.6519
13 | 6 | 10:00 | 17.6519
13 | 6 | 11:15 | 41.5017
13 | 6 | 11:30 | 41.5017
13 | 6 | 11:45 | 41.5017
13 | 6 | 11:00 | 41.5017
13 | 6 | 12:15 | 46.8117
13 | 6 | 12:30 | 46.8117
13 | 6 | 12:45 | 46.8117
13 | 6 | 12:00 | 46.8117
13 | 6 | 13:15 | 34.5
13 | 6 | 13:30 | 34.5
13 | 6 | 13:45 | 34.5
13 | 6 | 13:00 | 34.5
13 | 6 | 14:15 | 37.5813
13 | 6 | 14:30 | 37.5813
13 | 6 | 14:45 | 37.5813
13 | 6 | 14:00 | 37.5813
13 | 6 | 15:15 | 38.3357
13 | 6 | 15:30 | 38.3357
13 | 6 | 15:45 | 38.3357
13 | 6 | 15:00 | 38.3357
13 | 6 | 16:15 | 33.5582
13 | 6 | 16:30 | 33.5582
13 | 6 | 16:45 | 33.5582
13 | 6 | 16:00 | 33.5582
13 | 6 | 17:15 | 34.5
13 | 6 | 17:30 | 34.5
13 | 6 | 17:45 | 34.5
13 | 6 | 17:00 | 34.5
13 | 6 | 18:15 | 27.9258
13 | 6 | 18:30 | 27.9258
13 | 6 | 18:45 | 27.9258
13 | 6 | 18:00 | 27.9258
13 | 6 | 19:15 | 20.7
13 | 6 | 19:30 | 20.7
13 | 6 | 19:45 | 20.7
13 | 6 | 19:00 | 20.7
13 | 6 | 20:15 | 8.6421
13 | 6 | 20:30 | 8.6421
13 | 6 | 20:45 | 8.6421
13 | 6 | 20:00 | 8.6421
13 | 6 | 21:15 | 4.5336
13 | 6 | 21:30 | 4.5336
13 | 6 | 21:45 | 4.5336
13 | 6 | 21:00 | 4.5336
13 | 6 | 22:15 | 3.45
13 | 6 | 22:30 | 3.45
13 | 6 | 22:45 | 3.45
13 | 6 | 22:00 | 3.45
13 | 6 | 23:15 | 3.45
13 | 6 | 23:30 | 3.45
13 | 6 | 23:45 | 3.45
13 | 6 | 23:00 | 3.45
14 | 6 | 0:15 | 30.4074
14 | 6 | 0:30 | 30.4074
14 | 6 | 0:45 | 30.4074
14 | 6 | 0:00 | 30.4074
14 | 6 | 1:15 | 45.9298
14 | 6 | 1:30 | 45.9298
14 | 6 | 1:45 | 45.9298
14 | 6 | 1:00 | 45.9298
14 | 6 | 2:15 | 25.8021
14 | 6 | 2:30 | 25.8021
14 | 6 | 2:45 | 25.8021
14 | 6 | 2:00 | 25.8021
14 | 6 | 3:15 | 39.5948
14 | 6 | 3:30 | 39.5948
14 | 6 | 3:45 | 39.5948
14 | 6 | 3:00 | 39.5948
14 | 6 | 4:15 | 34.5
14 | 6 | 4:30 | 34.5
14 | 6 | 4:45 | 34.5
14 | 6 | 4:00 | 34.5
14 | 6 | 5:15 | 39.0983
14 | 6 | 5:30 | 39.0983
14 | 6 | 5:45 | 39.0983
14 | 6 | 5:00 | 39.0983
14 | 6 | 6:15 | 43.389
14 | 6 | 6:30 | 43.389
14 | 6 | 6:45 | 43.389
14 | 6 | 6:00 | 43.389
14 | 6 | 7:15 | 46.429
14 | 6 | 7:30 | 46.429
14 | 6 | 7:45 | 46.429
14 | 6 | 7:00 | 46.429
14 | 6 | 8:15 | 103.5
14 | 6 | 8:30 | 103.5
14 | 6 | 8:45 | 103.5
14 | 6 | 8:00 | 103.5
14 | 6 | 9:15 | 161.161
14 | 6 | 9:30 | 161.161
14 | 6 | 9:45 | 161.161
14 | 6 | 9:00 | 161.161
14 | 6 | 10:15 | 276
14 | 6 | 10:30 | 276
14 | 6 | 10:45 | 276
14 | 6 | 10:00 | 276
14 | 6 | 11:15 | 477.6168
14 | 6 | 11:30 | 477.6168
14 | 6 | 11:45 | 477.6168
14 | 6 | 11:00 | 477.6168
14 | 6 | 12:15 | 345
14 | 6 | 12:30 | 345
14 | 6 | 12:45 | 345
14 | 6 | 12:00 | 345
14 | 6 | 13:15 | 244.0382
14 | 6 | 13:30 | 244.0382
14 | 6 | 13:45 | 244.0382
14 | 6 | 13:00 | 244.0382
14 | 6 | 14:15 | 237.1988
14 | 6 | 14:30 | 237.1988
14 | 6 | 14:45 | 237.1988
14 | 6 | 14:00 | 237.1988
14 | 6 | 15:15 | 345
14 | 6 | 15:30 | 345
14 | 6 | 15:45 | 345
14 | 6 | 15:00 | 345
14 | 6 | 16:15 | 339.056
14 | 6 | 16:30 | 339.056
14 | 6 | 16:45 | 339.056
14 | 6 | 16:00 | 339.056
14 | 6 | 17:15 | 345
14 | 6 | 17:30 | 345
14 | 6 | 17:45 | 345
14 | 6 | 17:00 | 345
14 | 6 | 18:15 | 280.9618
14 | 6 | 18:30 | 280.9618
14 | 6 | 18:45 | 280.9618
14 | 6 | 18:00 | 280.9618
14 | 6 | 19:15 | 124.3806
14 | 6 | 19:30 | 124.3806
14 | 6 | 19:45 | 124.3806
14 | 6 | 19:00 | 124.3806
14 | 6 | 20:15 | 80.7299
14 | 6 | 20:30 | 80.7299
14 | 6 | 20:45 | 80.7299
14 | 6 | 20:00 | 80.7299
14 | 6 | 21:15 | 41.03
14 | 6 | 21:30 | 41.03
14 | 6 | 21:45 | 41.03
14 | 6 | 21:00 | 41.03
14 | 6 | 22:15 | 24.0174
14 | 6 | 22:30 | 24.0174
14 | 6 | 22:45 | 24.0174
14 | 6 | 22:00 | 24.0174
14 | 6 | 23:15 | 45.6431
14 | 6 | 23:30 | 45.6431
14 | 6 | 23:45 | 45.6431
14 | 6 | 23:00 | 45.6431
15 | 6 | 0:15 | 29.5033
15 | 6 | 0:30 | 29.5033
15 | 6 | 0:45 | 29.5033
15 | 6 | 0:00 | 29.5033
15 | 6 | 1:15 | 29.4036
15 | 6 | 1:30 | 29.4036
15 | 6 | 1:45 | 29.4036
15 | 6 | 1:00 | 29.4036
15 | 6 | 2:15 | 34.5
15 | 6 | 2:30 | 34.5
15 | 6 | 2:45 | 34.5
15 | 6 | 2:00 | 34.5
15 | 6 | 3:15 | 30.8459
15 | 6 | 3:30 | 30.8459
15 | 6 | 3:45 | 30.8459
15 | 6 | 3:00 | 30.8459
15 | 6 | 4:15 | 29.557
15 | 6 | 4:30 | 29.557
15 | 6 | 4:45 | 29.557
15 | 6 | 4:00 | 29.557
15 | 6 | 5:15 | 34.5
15 | 6 | 5:30 | 34.5
15 | 6 | 5:45 | 34.5
15 | 6 | 5:00 | 34.5
15 | 6 | 6:15 | 37.6022
15 | 6 | 6:30 | 37.6022
15 | 6 | 6:45 | 37.6022
15 | 6 | 6:00 | 37.6022
15 | 6 | 7:15 | 34.5
15 | 6 | 7:30 | 34.5
15 | 6 | 7:45 | 34.5
15 | 6 | 7:00 | 34.5
15 | 6 | 8:15 | 124.9191
15 | 6 | 8:30 | 124.9191
15 | 6 | 8:45 | 124.9191
15 | 6 | 8:00 | 124.9191
15 | 6 | 9:15 | 207
15 | 6 | 9:30 | 207
15 | 6 | 9:45 | 207
15 | 6 | 9:00 | 207
15 | 6 | 10:15 | 276
15 | 6 | 10:30 | 276
15 | 6 | 10:45 | 276
15 | 6 | 10:00 | 276
15 | 6 | 11:15 | 444.9202
15 | 6 | 11:30 | 444.9202
15 | 6 | 11:45 | 444.9202
15 | 6 | 11:00 | 444.9202
15 | 6 | 12:15 | 453.0371
15 | 6 | 12:30 | 453.0371
15 | 6 | 12:45 | 453.0371
15 | 6 | 12:00 | 453.0371
15 | 6 | 13:15 | 345
15 | 6 | 13:30 | 345
15 | 6 | 13:45 | 345
15 | 6 | 13:00 | 345
15 | 6 | 14:15 | 345
15 | 6 | 14:30 | 345
15 | 6 | 14:45 | 345
15 | 6 | 14:00 | 345
15 | 6 | 15:15 | 345
15 | 6 | 15:30 | 345
15 | 6 | 15:45 | 345
15 | 6 | 15:00 | 345
15 | 6 | 16:15 | 423.8677
15 | 6 | 16:30 | 423.8677
15 | 6 | 16:45 | 423.8677
15 | 6 | 16:00 | 423.8677
15 | 6 | 17:15 | 372.5839
15 | 6 | 17:30 | 372.5839
15 | 6 | 17:45 | 372.5839
15 | 6 | 17:00 | 372.5839
15 | 6 | 18:15 | 363.8893
15 | 6 | 18:30 | 363.8893
15 | 6 | 18:45 | 363.8893
15 | 6 | 18:00 | 363.8893
15 | 6 | 19:15 | 281.3862
15 | 6 | 19:30 | 281.3862
15 | 6 | 19:45 | 281.3862
15 | 6 | 19:00 | 281.3862
15 | 6 | 20:15 | 69
15 | 6 | 20:30 | 69
15 | 6 | 20:45 | 69
15 | 6 | 20:00 | 69
15 | 6 | 21:15 | 34.5
15 | 6 | 21:30 | 34.5
15 | 6 | 21:45 | 34.5
15 | 6 | 21:00 | 34.5
15 | 6 | 22:15 | 39.7956
15 | 6 | 22:30 | 39.7956
15 | 6 | 22:45 | 39.7956
15 | 6 | 22:00 | 39.7956
15 | 6 | 23:15 | 44.0787
15 | 6 | 23:30 | 44.0787
15 | 6 | 23:45 | 44.0787
15 | 6 | 23:00 | 44.0787
16 | 6 | 0:15 | 32.2347
16 | 6 | 0:30 | 32.2347
16 | 6 | 0:45 | 32.2347
16 | 6 | 0:00 | 32.2347
16 | 6 | 1:15 | 34.5
16 | 6 | 1:30 | 34.5
16 | 6 | 1:45 | 34.5
16 | 6 | 1:00 | 34.5
16 | 6 | 2:15 | 24.6764
16 | 6 | 2:30 | 24.6764
16 | 6 | 2:45 | 24.6764
16 | 6 | 2:00 | 24.6764
16 | 6 | 3:15 | 40.0055
16 | 6 | 3:30 | 40.0055
16 | 6 | 3:45 | 40.0055
16 | 6 | 3:00 | 40.0055
16 | 6 | 4:15 | 24.4545
16 | 6 | 4:30 | 24.4545
16 | 6 | 4:45 | 24.4545
16 | 6 | 4:00 | 24.4545
16 | 6 | 5:15 | 33.1434
16 | 6 | 5:30 | 33.1434
16 | 6 | 5:45 | 33.1434
16 | 6 | 5:00 | 33.1434
16 | 6 | 6:15 | 38.4662
16 | 6 | 6:30 | 38.4662
16 | 6 | 6:45 | 38.4662
16 | 6 | 6:00 | 38.4662
16 | 6 | 7:15 | 34.5
16 | 6 | 7:30 | 34.5
16 | 6 | 7:45 | 34.5
16 | 6 | 7:00 | 34.5
16 | 6 | 8:15 | 103.5
16 | 6 | 8:30 | 103.5
16 | 6 | 8:45 | 103.5
16 | 6 | 8:00 | 103.5
16 | 6 | 9:15 | 207
16 | 6 | 9:30 | 207
16 | 6 | 9:45 | 207
16 | 6 | 9:00 | 207
16 | 6 | 10:15 | 188.4195
16 | 6 | 10:30 | 188.4195
16 | 6 | 10:45 | 188.4195
16 | 6 | 10:00 | 188.4195
16 | 6 | 11:15 | 345
16 | 6 | 11:30 | 345
16 | 6 | 11:45 | 345
16 | 6 | 11:00 | 345
16 | 6 | 12:15 | 345
16 | 6 | 12:30 | 345
16 | 6 | 12:45 | 345
16 | 6 | 12:00 | 345
16 | 6 | 13:15 | 345
16 | 6 | 13:30 | 345
16 | 6 | 13:45 | 345
16 | 6 | 13:00 | 345
16 | 6 | 14:15 | 439.5747
16 | 6 | 14:30 | 439.5747
16 | 6 | 14:45 | 439.5747
16 | 6 | 14:00 | 439.5747
16 | 6 | 15:15 | 345
16 | 6 | 15:30 | 345
16 | 6 | 15:45 | 345
16 | 6 | 15:00 | 345
16 | 6 | 16:15 | 237.6355
16 | 6 | 16:30 | 237.6355
16 | 6 | 16:45 | 237.6355
16 | 6 | 16:00 | 237.6355
16 | 6 | 17:15 | 345
16 | 6 | 17:30 | 345
16 | 6 | 17:45 | 345
16 | 6 | 17:00 | 345
16 | 6 | 18:15 | 249.8409
16 | 6 | 18:30 | 249.8409
16 | 6 | 18:45 | 249.8409
16 | 6 | 18:00 | 249.8409
16 | 6 | 19:15 | 130.2441
16 | 6 | 19:30 | 130.2441
16 | 6 | 19:45 | 130.2441
16 | 6 | 19:00 | 130.2441
16 | 6 | 20:15 | 73.2499
16 | 6 | 20:30 | 73.2499
16 | 6 | 20:45 | 73.2499
16 | 6 | 20:00 | 73.2499
16 | 6 | 21:15 | 41.6413
16 | 6 | 21:30 | 41.6413
16 | 6 | 21:45 | 41.6413
16 | 6 | 21:00 | 41.6413
16 | 6 | 22:15 | 48.1466
16 | 6 | 22:30 | 48.1466
16 | 6 | 22:45 | 48.1466
16 | 6 | 22:00 | 48.1466
16 | 6 | 23:15 | 34.5
16 | 6 | 23:30 | 34.5
16 | 6 | 23:45 | 34.5
16 | 6 | 23:00 | 34.5
17 | 6 | 0:15 | 32.592
17 | 6 | 0:30 | 32.592
17 | 6 | 0:45 | 32.592
17 | 6 | 0:00 | 32.592
17 | 6 | 1:15 | 39.0418
17 | 6 | 1:30 | 39.0418
17 | 6 | 1:45 | 39.0418
17 | 6 | 1:00 | 39.0418
17 | 6 | 2:15 | 34.0422
17 | 6 | 2:30 | 34.0422
17 | 6 | 2:45 | 34.0422
17 | 6 | 2:00 | 34.0422
17 | 6 | 3:15 | 27.7067
17 | 6 | 3:30 | 27.7067
17 | 6 | 3:45 | 27.7067
17 | 6 | 3:00 | 27.7067
17 | 6 | 4:15 | 43.1541
17 | 6 | 4:30 | 43.1541
17 | 6 | 4:45 | 43.1541
17 | 6 | 4:00 | 43.1541
17 | 6 | 5:15 | 37.3559
17 | 6 | 5:30 | 37.3559
17 | 6 | 5:45 | 37.3559
17 | 6 | 5:00 | 37.3559
17 | 6 | 6:15 | 21.0239
17 | 6 | 6:30 | 21.0239
17 | 6 | 6:45 | 21.0239
17 | 6 | 6:00 | 21.0239
17 | 6 | 7:15 | 47.4129
17 | 6 | 7:30 | 47.4129
17 | 6 | 7:45 | 47.4129
17 | 6 | 7:00 | 47.4129
17 | 6 | 8:15 | 125.9102
17 | 6 | 8:30 | 125.9102
17 | 6 | 8:45 | 125.9102
17 | 6 | 8:00 | 125.9102
17 | 6 | 9:15 | 150.3844
17 | 6 | 9:30 | 150.3844
17 | 6 | 9:45 | 150.3844
17 | 6 | 9:00 | 150.3844
17 | 6 | 10:15 | 305.1237
17 | 6 | 10:30 | 305.1237
17 | 6 | 10:45 | 305.1237
17 | 6 | 10:00 | 305.1237
17 | 6 | 11:15 | 345
17 | 6 | 11:30 | 345
17 | 6 | 11:45 | 345
17 | 6 | 11:00 | 345
17 | 6 | 12:15 | 365.8549
17 | 6 | 12:30 | 365.8549
17 | 6 | 12:45 | 365.8549
17 | 6 | 12:00 | 365.8549
17 | 6 | 13:15 | 345
17 | 6 | 13:30 | 345
17 | 6 | 13:45 | 345
17 | 6 | 13:00 | 345
17 | 6 | 14:15 | 345
17 | 6 | 14:30 | 345
17 | 6 | 14:45 | 345
17 | 6 | 14:00 | 345
17 | 6 | 15:15 | 324.4669
17 | 6 | 15:30 | 324.4669
17 | 6 | 15:45 | 324.4669
17 | 6 | 15:00 | 324.4669
17 | 6 | 16:15 | 345
17 | 6 | 16:30 | 345
17 | 6 | 16:45 | 345
17 | 6 | 16:00 | 345
17 | 6 | 17:15 | 345
17 | 6 | 17:30 | 345
17 | 6 | 17:45 | 345
17 | 6 | 17:00 | 345
17 | 6 | 18:15 | 276
17 | 6 | 18:30 | 276
17 | 6 | 18:45 | 276
17 | 6 | 18:00 | 276
17 | 6 | 19:15 | 207
17 | 6 | 19:30 | 207
17 | 6 | 19:45 | 207
17 | 6 | 19:00 | 207
17 | 6 | 20:15 | 69
17 | 6 | 20:30 | 69
17 | 6 | 20:45 | 69
17 | 6 | 20:00 | 69
17 | 6 | 21:15 | 21.7173
17 | 6 | 21:30 | 21.7173
17 | 6 | 21:45 | 21.7173
17 | 6 | 21:00 | 21.7173
17 | 6 | 22:15 | 34.5
17 | 6 | 22:30 | 34.5
17 | 6 | 22:45 | 34.5
17 | 6 | 22:00 | 34.5
17 | 6 | 23:15 | 47.5528
17 | 6 | 23:30 | 47.5528
17 | 6 | 23:45 | 47.5528
17 | 6 | 23:00 | 47.5528
18 | 6 | 0:15 | 40.1568
18 | 6 | 0:30 | 40.1568
18 | 6 | 0:45 | 40.1568
18 | 6 | 0:00 | 40.1568
18 | 6 | 1:15 | 34.5
18 | 6 | 1:30 | 34.5
18 | 6 | 1:45 | 34.5
18 | 6 | 1:00 | 34.5
18 | 6 | 2:15 | 37.6578
18 | 6 | 2:30 | 37.6578
18 | 6 | 2:45 | 37.6578
18 | 6 | 2:00 | 37.6578
18 | 6 | 3:15 | 34.5
18 | 6 | 3:30 | 34.5
18 | 6 | 3:45 | 34.5
18 | 6 | 3:00 | 34.5
18 | 6 | 4:15 | 34.5
18 | 6 | 4:30 | 34.5
18 | 6 | 4:45 | 34.5
18 | 6 | 4:00 | 34.5
18 | 6 | 5:15 | 34.5
18 | 6 | 5:30 | 34.5
18 | 6 | 5:45 | 34.5
18 | 6 | 5:00 | 34.5
18 | 6 | 6:15 | 35.9459
18 | 6 | 6:30 | 35.9459
18 | 6 | 6:45 | 35.9459
18 | 6 | 6:00 | 35.9459
18 | 6 | 7:15 | 44.7511
18 | 6 | 7:30 | 44.7511
18 | 6 | 7:45 | 44.7511
18 | 6 | 7:00 | 44.7511
18 | 6 | 8:15 | 88.9423
18 | 6 | 8:30 | 88.9423
18 | 6 | 8:45 | 88.9423
18 | 6 | 8:00 | 88.9423
18 | 6 | 9:15 | 207
18 | 6 | 9:30 | 207
18 | 6 | 9:45 | 207
18 | 6 | 9:00 | 207
18 | 6 | 10:15 | 276
18 | 6 | 10:30 | 276
18 | 6 | 10:45 | 276
18 | 6 | 10:00 | 276
18 | 6 | 11:15 | 421.4033
18 | 6 | 11:30 | 421.4033
18 | 6 | 11:45 | 421.4033
18 | 6 | 11:00 | 421.4033
18 | 6 | 12:15 | 342.7711
18 | 6 | 12:30 | 342.7711
18 | 6 | 12:45 | 342.7711
18 | 6 | 12:00 | 342.7711
18 | 6 | 13:15 | 407.0812
18 | 6 | 13:30 | 407.0812
18 | 6 | 13:45 | 407.0812
18 | 6 | 13:00 | 407.0812
18 | 6 | 14:15 | 382.0568
18 | 6 | 14:30 | 382.0568
18 | 6 | 14:45 | 382.0568
18 | 6 | 14:00 | 382.0568
18 | 6 | 15:15 | 273.201
18 | 6 | 15:30 | 273.201
18 | 6 | 15:45 | 273.201
18 | 6 | 15:00 | 273.201
18 | 6 | 16:15 | 345
18 | 6 | 16:30 | 345
18 | 6 | 16:45 | 345
18 | 6 | 16:00 | 345
18 | 6 | 17:15 | 279.0194
18 | 6 | 17:30 | 279.0194
18 | 6 | 17:45 | 279.0194
18 | 6 | 17:00 | 279.0194
18 | 6 | 18:15 | 276
18 | 6 | 18:30 | 276
18 | 6 | 18:45 | 276
18 | 6 | 18:00 | 276
18 | 6 | 19:15 | 207
18 | 6 | 19:30 | 207
18 | 6 | 19:45 | 207
18 | 6 | 19:00 | 207
18 | 6 | 20:15 | 58.9361
18 | 6 | 20:30 | 58.9361
18 | 6 | 20:45 | 58.9361
18 | 6 | 20:00 | 58.9361
18 | 6 | 21:15 | 34.0334
18 | 6 | 21:30 | 34.0334
18 | 6 | 21:45 | 34.0334
18 | 6 | 21:00 | 34.0334
18 | 6 | 22:15 | 40.5881
18 | 6 | 22:30 | 40.5881
18 | 6 | 22:45 | 40.5881
18 | 6 | 22:00 | 40.5881
18 | 6 | 23:15 | 34.5
18 | 6 | 23:30 | 34.5
18 | 6 | 23:45 | 34.5
18 | 6 | 23:00 | 34.5
19 | 6 | 0:15 | 4.0726
19 | 6 | 0:30 | 4.0726
19 | 6 | 0:45 | 4.0726
19 | 6 | 0:00 | 4.0726
19 | 6 | 1:15 | 3.6265
19 | 6 | 1:30 | 3.6265
19 | 6 | 1:45 | 3.6265
19 | 6 | 1:00 | 3.6265
19 | 6 | 2:15 | 3.45
19 | 6 | 2:30 | 3.45
19 | 6 | 2:45 | 3.45
19 | 6 | 2:00 | 3.45
19 | 6 | 3:15 | 4.7873
19 | 6 | 3:30 | 4.7873
19 | 6 | 3:45 | 4.7873
19 | 6 | 3:00 | 4.7873
19 | 6 | 4:15 | 4.2938
19 | 6 | 4:30 | 4.2938
19 | 6 | 4:45 | 4.2938
19 | 6 | 4:00 | 4.2938
19 | 6 | 5:15 | 3.4452
19 | 6 | 5:30 | 3.4452
19 | 6 | 5:45 | 3.4452
19 | 6 | 5:00 | 3.4452
19 | 6 | 6:15 | 3.45
19 | 6 | 6:30 | 3.45
19 | 6 | 6:45 | 3.45
19 | 6 | 6:00 | 3.45
19 | 6 | 7:15 | 4.0596
19 | 6 | 7:30 | 4.0596
19 | 6 | 7:45 | 4.0596
19 | 6 | 7:00 | 4.0596
19 | 6 | 8:15 | 8.3684
19 | 6 | 8:30 | 8.3684
19 | 6 | 8:45 | 8.3684
19 | 6 | 8:00 | 8.3684
19 | 6 | 9:15 | 24.5653
19 | 6 | 9:30 | 24.5653
19 | 6 | 9:45 | 24.5653
19 | 6 | 9:00 | 24.5653
19 | 6 | 10:15 | 16.6953
19 | 6 | 10:30 | 16.6953
19 | 6 | 10:45 | 16.6953
19 | 6 | 10:00 | 16.6953
19 | 6 | 11:15 | 34.5
19 | 6 | 11:30 | 34.5
19 | 6 | 11:45 | 34.5
19 | 6 | 11:00 | 34.5
19 | 6 | 12:15 | 34.5
19 | 6 | 12:30 | 34.5
19 | 6 | 12:45 | 34.5
19 | 6 | 12:00 | 34.5
19 | 6 | 13:15 | 34.5
19 | 6 | 13:30 | 34.5
19 | 6 | 13:45 | 34.5
19 | 6 | 13:00 | 34.5
19 | 6 | 14:15 | 34.5
19 | 6 | 14:30 | 34.5
19 | 6 | 14:45 | 34.5
19 | 6 | 14:00 | 34.5
19 | 6 | 15:15 | 34.5
19 | 6 | 15:30 | 34.5
19 | 6 | 15:45 | 34.5
19 | 6 | 15:00 | 34.5
19 | 6 | 16:15 | 34.5
19 | 6 | 16:30 | 34.5
19 | 6 | 16:45 | 34.5
19 | 6 | 16:00 | 34.5
19 | 6 | 17:15 | 34.5
19 | 6 | 17:30 | 34.5
19 | 6 | 17:45 | 34.5
19 | 6 | 17:00 | 34.5
19 | 6 | 18:15 | 18.4846
19 | 6 | 18:30 | 18.4846
19 | 6 | 18:45 | 18.4846
19 | 6 | 18:00 | 18.4846
19 | 6 | 19:15 | 23.8549
19 | 6 | 19:30 | 23.8549
19 | 6 | 19:45 | 23.8549
19 | 6 | 19:00 | 23.8549
19 | 6 | 20:15 | 7.2596
19 | 6 | 20:30 | 7.2596
19 | 6 | 20:45 | 7.2596
19 | 6 | 20:00 | 7.2596
19 | 6 | 21:15 | 3.3773
19 | 6 | 21:30 | 3.3773
19 | 6 | 21:45 | 3.3773
19 | 6 | 21:00 | 3.3773
19 | 6 | 22:15 | 3.45
19 | 6 | 22:30 | 3.45
19 | 6 | 22:45 | 3.45
19 | 6 | 22:00 | 3.45
19 | 6 | 23:15 | 4.3144
19 | 6 | 23:30 | 4.3144
19 | 6 | 23:45 | 4.3144
19 | 6 | 23:00 | 4.3144
20 | 6 | 0:15 | 3.45
20 | 6 | 0:30 | 3.45
20 | 6 | 0:45 | 3.45
20 | 6 | 0:00 | 3.45
20 | 6 | 1:15 | 3.45
20 | 6 | 1:30 | 3.45
20 | 6 | 1:45 | 3.45
20 | 6 | 1:00 | 3.45
20 | 6 | 2:15 | 2.4427
20 | 6 | 2:30 | 2.4427
20 | 6 | 2:45 | 2.4427
20 | 6 | 2:00 | 2.4427
20 | 6 | 3:15 | 3.45
20 | 6 | 3:30 | 3.45
20 | 6 | 3:45 | 3.45
20 | 6 | 3:00 | 3.45
20 | 6 | 4:15 | 2.2455
20 | 6 | 4:30 | 2.2455
20 | 6 | 4:45 | 2.2455
20 | 6 | 4:00 | 2.2455
20 | 6 | 5:15 | 3.45
20 | 6 | 5:30 | 3.45
20 | 6 | 5:45 | 3.45
20 | 6 | 5:00 | 3.45
20 | 6 | 6:15 | 3.45
20 | 6 | 6:30 | 3.45
20 | 6 | 6:45 | 3.45
20 | 6 | 6:00 | 3.45
20 | 6 | 7:15 | 2.8806
20 | 6 | 7:30 | 2.8806
20 | 6 | 7:45 | 2.8806
20 | 6 | 7:00 | 2.8806
20 | 6 | 8:15 | 13.8078
20 | 6 | 8:30 | 13.8078
20 | 6 | 8:45 | 13.8078
20 | 6 | 8:00 | 13.8078
20 | 6 | 9:15 | 17.3537
20 | 6 | 9:30 | 17.3537
20 | 6 | 9:45 | 17.3537
20 | 6 | 9:00 | 17.3537
20 | 6 | 10:15 | 32.9959
20 | 6 | 10:30 | 32.9959
20 | 6 | 10:45 | 32.9959
20 | 6 | 10:00 | 32.9959
20 | 6 | 11:15 | 37.5612
20 | 6 | 11:30 | 37.5612
20 | 6 | 11:45 | 37.5612
20 | 6 | 11:00 | 37.5612
20 | 6 | 12:15 | 34.5
20 | 6 | 12:30 | 34.5
20 | 6 | 12:45 | 34.5
20 | 6 | 12:00 | 34.5
20 | 6 | 13:15 | 45.6897
20 | 6 | 13:30 | 45.6897
20 | 6 | 13:45 | 45.6897
20 | 6 | 13:00 | 45.6897
20 | 6 | 14:15 | 34.5
20 | 6 | 14:30 | 34.5
20 | 6 | 14:45 | 34.5
20 | 6 | 14:00 | 34.5
20 | 6 | 15:15 | 21.9712
20 | 6 | 15:30 | 21.9712
20 | 6 | 15:45 | 21.9712
20 | 6 | 15:00 | 21.9712
20 | 6 | 16:15 | 23.6675
20 | 6 | 16:30 | 23.6675
20 | 6 | 16:45 | 23.6675
20 | 6 | 16:00 | 23.6675
20 | 6 | 17:15 | 34.5
20 | 6 | 17:30 | 34.5
20 | 6 | 17:45 | 34.5
20 | 6 | 17:00 | 34.5
20 | 6 | 18:15 | 27.6
20 | 6 | 18:30 | 27.6
20 | 6 | 18:45 | 27.6
20 | 6 | 18:00 | 27.6
20 | 6 | 19:15 | 26.6265
20 | 6 | 19:30 | 26.6265
20 | 6 | 19:45 | 26.6265
20 | 6 | 19:00 | 26.6265
20 | 6 | 20:15 | 8.8359
20 | 6 | 20:30 | 8.8359
20 | 6 | 20:45 | 8.8359
20 | 6 | 20:00 | 8.8359
20 | 6 | 21:15 | 3.45
20 | 6 | 21:30 | 3.45
20 | 6 | 21:45 | 3.45
20 | 6 | 21:00 | 3.45
20 | 6 | 22:15 | 3.9926
20 | 6 | 22:30 | 3.9926
20 | 6 | 22:45 | 3.9926
20 | 6 | 22:00 | 3.9926
20 | 6 | 23:15 | 3.45
20 | 6 | 23:30 | 3.45
20 | 6 | 23:45 | 3.45
20 | 6 | 23:00 | 3.45
21 | 6 | 0:15 | 34.5
21 | 6 | 0:30 | 34.5
21 | 6 | 0:45 | 34.5
21 | 6 | 0:00 | 34.5
21 | 6 | 1:15 | 38.7395
21 | 6 | 1:30 | 38.7395
21 | 6 | 1:45 | 38.7395
21 | 6 | 1:00 | 38.7395
21 | 6 | 2:15 | 24.1397
21 | 6 | 2:30 | 24.1397
21 | 6 | 2:45 | 24.1397
21 | 6 | 2:00 | 24.1397
21 | 6 | 3:15 | 40.3194
21 | 6 | 3:30 | 40.3194
21 | 6 | 3:45 | 40.3194
21 | 6 | 3:00 | 40.3194
21 | 6 | 4:15 | 21.635
21 | 6 | 4:30 | 21.635
21 | 6 | 4:45 | 21.635
21 | 6 | 4:00 | 21.635
21 | 6 | 5:15 | 34.5
21 | 6 | 5:30 | 34.5
21 | 6 | 5:45 | 34.5
21 | 6 | 5:00 | 34.5
21 | 6 | 6:15 | 34.5
21 | 6 | 6:30 | 34.5
21 | 6 | 6:45 | 34.5
21 | 6 | 6:00 | 34.5
21 | 6 | 7:15 | 45.6685
21 | 6 | 7:30 | 45.6685
21 | 6 | 7:45 | 45.6685
21 | 6 | 7:00 | 45.6685
21 | 6 | 8:15 | 79.9779
21 | 6 | 8:30 | 79.9779
21 | 6 | 8:45 | 79.9779
21 | 6 | 8:00 | 79.9779
21 | 6 | 9:15 | 207
21 | 6 | 9:30 | 207
21 | 6 | 9:45 | 207
21 | 6 | 9:00 | 207
21 | 6 | 10:15 | 167.6068
21 | 6 | 10:30 | 167.6068
21 | 6 | 10:45 | 167.6068
21 | 6 | 10:00 | 167.6068
21 | 6 | 11:15 | 234.9403
21 | 6 | 11:30 | 234.9403
21 | 6 | 11:45 | 234.9403
21 | 6 | 11:00 | 234.9403
21 | 6 | 12:15 | 345
21 | 6 | 12:30 | 345
21 | 6 | 12:45 | 345
21 | 6 | 12:00 | 345
21 | 6 | 13:15 | 345
21 | 6 | 13:30 | 345
21 | 6 | 13:45 | 345
21 | 6 | 13:00 | 345
21 | 6 | 14:15 | 403.947
21 | 6 | 14:30 | 403.947
21 | 6 | 14:45 | 403.947
21 | 6 | 14:00 | 403.947
21 | 6 | 15:15 | 421.4769
21 | 6 | 15:30 | 421.4769
21 | 6 | 15:45 | 421.4769
21 | 6 | 15:00 | 421.4769
21 | 6 | 16:15 | 365.3191
21 | 6 | 16:30 | 365.3191
21 | 6 | 16:45 | 365.3191
21 | 6 | 16:00 | 365.3191
21 | 6 | 17:15 | 301.1471
21 | 6 | 17:30 | 301.1471
21 | 6 | 17:45 | 301.1471
21 | 6 | 17:00 | 301.1471
21 | 6 | 18:15 | 304.3844
21 | 6 | 18:30 | 304.3844
21 | 6 | 18:45 | 304.3844
21 | 6 | 18:00 | 304.3844
21 | 6 | 19:15 | 207
21 | 6 | 19:30 | 207
21 | 6 | 19:45 | 207
21 | 6 | 19:00 | 207
21 | 6 | 20:15 | 69
21 | 6 | 20:30 | 69
21 | 6 | 20:45 | 69
21 | 6 | 20:00 | 69
21 | 6 | 21:15 | 36.6611
21 | 6 | 21:30 | 36.6611
21 | 6 | 21:45 | 36.6611
21 | 6 | 21:00 | 36.6611
21 | 6 | 22:15 | 36.4013
21 | 6 | 22:30 | 36.4013
21 | 6 | 22:45 | 36.4013
21 | 6 | 22:00 | 36.4013
21 | 6 | 23:15 | 38.4309
21 | 6 | 23:30 | 38.4309
21 | 6 | 23:45 | 38.4309
21 | 6 | 23:00 | 38.4309
22 | 6 | 0:15 | 43.1807
22 | 6 | 0:30 | 43.1807
22 | 6 | 0:45 | 43.1807
22 | 6 | 0:00 | 43.1807
22 | 6 | 1:15 | 21.6846
22 | 6 | 1:30 | 21.6846
22 | 6 | 1:45 | 21.6846
22 | 6 | 1:00 | 21.6846
22 | 6 | 2:15 | 34.5
22 | 6 | 2:30 | 34.5
22 | 6 | 2:45 | 34.5
22 | 6 | 2:00 | 34.5
22 | 6 | 3:15 | 34.5
22 | 6 | 3:30 | 34.5
22 | 6 | 3:45 | 34.5
22 | 6 | 3:00 | 34.5
22 | 6 | 4:15 | 34.5
22 | 6 | 4:30 | 34.5
22 | 6 | 4:45 | 34.5
22 | 6 | 4:00 | 34.5
22 | 6 | 5:15 | 40.5385
22 | 6 | 5:30 | 40.5385
22 | 6 | 5:45 | 40.5385
22 | 6 | 5:00 | 40.5385
22 | 6 | 6:15 | 27.9911
22 | 6 | 6:30 | 27.9911
22 | 6 | 6:45 | 27.9911
22 | 6 | 6:00 | 27.9911
22 | 6 | 7:15 | 29.7137
22 | 6 | 7:30 | 29.7137
22 | 6 | 7:45 | 29.7137
22 | 6 | 7:00 | 29.7137
22 | 6 | 8:15 | 63.4867
22 | 6 | 8:30 | 63.4867
22 | 6 | 8:45 | 63.4867
22 | 6 | 8:00 | 63.4867
22 | 6 | 9:15 | 207
22 | 6 | 9:30 | 207
22 | 6 | 9:45 | 207
22 | 6 | 9:00 | 207
22 | 6 | 10:15 | 276
22 | 6 | 10:30 | 276
22 | 6 | 10:45 | 276
22 | 6 | 10:00 | 276
22 | 6 | 11:15 | 345
22 | 6 | 11:30 | 345
22 | 6 | 11:45 | 345
22 | 6 | 11:00 | 345
22 | 6 | 12:15 | 345
22 | 6 | 12:30 | 345
22 | 6 | 12:45 | 345
22 | 6 | 12:00 | 345
22 | 6 | 13:15 | 345
22 | 6 | 13:30 | 345
22 | 6 | 13:45 | 345
22 | 6 | 13:00 | 345
22 | 6 | 14:15 | 286.6048
22 | 6 | 14:30 | 286.6048
22 | 6 | 14:45 | 286.6048
22 | 6 | 14:00 | 286.6048
22 | 6 | 15:15 | 209.2537
22 | 6 | 15:30 | 209.2537
22 | 6 | 15:45 | 209.2537
22 | 6 | 15:00 | 209.2537
22 | 6 | 16:15 | 416.4702
22 | 6 | 16:30 | 416.4702
22 | 6 | 16:45 | 416.4702
22 | 6 | 16:00 | 416.4702
22 | 6 | 17:15 | 391.205
22 | 6 | 17:30 | 391.205
22 | 6 | 17:45 | 391.205
22 | 6 | 17:00 | 391.205
22 | 6 | 18:15 | 221.4644
22 | 6 | 18:30 | 221.4644
22 | 6 | 18:45 | 221.4644
22 | 6 | 18:00 | 221.4644
22 | 6 | 19:15 | 170.1843
22 | 6 | 19:30 | 170.1843
22 | 6 | 19:45 | 170.1843
22 | 6 | 19:00 | 170.1843
22 | 6 | 20:15 | 67.9645
22 | 6 | 20:30 | 67.9645
22 | 6 | 20:45 | 67.9645
22 | 6 | 20:00 | 67.9645
22 | 6 | 21:15 | 42.0989
22 | 6 | 21:30 | 42.0989
22 | 6 | 21:45 | 42.0989
22 | 6 | 21:00 | 42.0989
22 | 6 | 22:15 | 40.8951
22 | 6 | 22:30 | 40.8951
22 | 6 | 22:45 | 40.8951
22 | 6 | 22:00 | 40.8951
22 | 6 | 23:15 | 47.7178
22 | 6 | 23:30 | 47.7178
22 | 6 | 23:45 | 47.7178
22 | 6 | 23:00 | 47.7178
23 | 6 | 0:15 | 42.1731
23 | 6 | 0:30 | 42.1731
23 | 6 | 0:45 | 42.1731
23 | 6 | 0:00 | 42.1731
23 | 6 | 1:15 | 34.5
23 | 6 | 1:30 | 34.5
23 | 6 | 1:45 | 34.5
23 | 6 | 1:00 | 34.5
23 | 6 | 2:15 | 34.5
23 | 6 | 2:30 | 34.5
23 | 6 | 2:45 | 34.5
23 | 6 | 2:00 | 34.5
23 | 6 | 3:15 | 36.1336
23 | 6 | 3:30 | 36.1336
23 | 6 | 3:45 | 36.1336
23 | 6 | 3:00 | 36.1336
23 | 6 | 4:15 | 33.8531
23 | 6 | 4:30 | 33.8531
23 | 6 | 4:45 | 33.8531
23 | 6 | 4:00 | 33.8531
23 | 6 | 5:15 | 29.571
23 | 6 | 5:30 | 29.571
23 | 6 | 5:45 | 29.571
23 | 6 | 5:00 | 29.571
23 | 6 | 6:15 | 22.5903
23 | 6 | 6:30 | 22.5903
23 | 6 | 6:45 | 22.5903
23 | 6 | 6:00 | 22.5903
23 | 6 | 7:15 | 34.5
23 | 6 | 7:30 | 34.5
23 | 6 | 7:45 | 34.5
23 | 6 | 7:00 | 34.5
23 | 6 | 8:15 | 135.8849
23 | 6 | 8:30 | 135.8849
23 | 6 | 8:45 | 135.8849
23 | 6 | 8:00 | 135.8849
23 | 6 | 9:15 | 207
23 | 6 | 9:30 | 207
23 | 6 | 9:45 | 207
23 | 6 | 9:00 | 207
23 | 6 | 10:15 | 174.1839
23 | 6 | 10:30 | 174.1839
23 | 6 | 10:45 | 174.1839
23 | 6 | 10:00 | 174.1839
23 | 6 | 11:15 | 266.3706
23 | 6 | 11:30 | 266.3706
23 | 6 | 11:45 | 266.3706
23 | 6 | 11:00 | 266.3706
23 | 6 | 12:15 | 288.4659
23 | 6 | 12:30 | 288.4659
23 | 6 | 12:45 | 288.4659
23 | 6 | 12:00 | 288.4659
23 | 6 | 13:15 | 235.2215
23 | 6 | 13:30 | 235.2215
23 | 6 | 13:45 | 235.2215
23 | 6 | 13:00 | 235.2215
23 | 6 | 14:15 | 429.984
23 | 6 | 14:30 | 429.984
23 | 6 | 14:45 | 429.984
23 | 6 | 14:00 | 429.984
23 | 6 | 15:15 | 345
23 | 6 | 15:30 | 345
23 | 6 | 15:45 | 345
23 | 6 | 15:00 | 345
23 | 6 | 16:15 | 345
23 | 6 | 16:30 | 345
23 | 6 | 16:45 | 345
23 | 6 | 16:00 | 345
23 | 6 | 17:15 | 298.8622
23 | 6 | 17:30 | 298.8622
23 | 6 | 17:45 | 298.8622
23 | 6 | 17:00 | 298.8622
23 | 6 | 18:15 | 276
23 | 6 | 18:30 | 276
23 | 6 | 18:45 | 276
23 | 6 | 18:00 | 276
23 | 6 | 19:15 | 207
23 | 6 | 19:30 | 207
23 | 6 | 19:45 | 207
23 | 6 | 19:00 | 207
23 | 6 | 20:15 | 69
23 | 6 | 20:30 | 69
23 | 6 | 20:45 | 69
23 | 6 | 20:00 | 69
23 | 6 | 21:15 | 21.8634
23 | 6 | 21:30 | 21.8634
23 | 6 | 21:45 | 21.8634
23 | 6 | 21:00 | 21.8634
23 | 6 | 22:15 | 34.5
23 | 6 | 22:30 | 34.5
23 | 6 | 22:45 | 34.5
23 | 6 | 22:00 | 34.5
23 | 6 | 23:15 | 44.2774
23 | 6 | 23:30 | 44.2774
23 | 6 | 23:45 | 44.2774
23 | 6 | 23:00 | 44.2774
24 | 6 | 0:15 | 36.7293
24 | 6 | 0:30 | 36.7293
24 | 6 | 0:45 | 36.7293
24 | 6 | 0:00 | 36.7293
24 | 6 | 1:15 | 35.2883
24 | 6 | 1:30 | 35.2883
24 | 6 | 1:45 | 35.2883
24 | 6 | 1:00 | 35.2883
24 | 6 | 2:15 | 41.5863
24 | 6 | 2:30 | 41.5863
24 | 6 | 2:45 | 41.5863
24 | 6 | 2:00 | 41.5863
24 | 6 | 3:15 | 22.3849
24 | 6 | 3:30 | 22.3849
24 | 6 | 3:45 | 22.3849
24 | 6 | 3:00 | 22.3849
24 | 6 | 4:15 | 34.5
24 | 6 | 4:30 | 34.5
24 | 6 | 4:45 | 34.5
24 | 6 | 4:00 | 34.5
24 | 6 | 5:15 | 47.7766
24 | 6 | 5:30 | 47.7766
24 | 6 | 5:45 | 47.7766
24 | 6 | 5:00 | 47.7766
24 | 6 | 6:15 | 23.2663
24 | 6 | 6:30 | 23.2663
24 | 6 | 6:45 | 23.2663
24 | 6 | 6:00 | 23.2663
24 | 6 | 7:15 | 34.5
24 | 6 | 7:30 | 34.5
24 | 6 | 7:45 | 34.5
24 | 6 | 7:00 | 34.5
24 | 6 | 8:15 | 87.9704
24 | 6 | 8:30 | 87.9704
24 | 6 | 8:45 | 87.9704
24 | 6 | 8:00 | 87.9704
24 | 6 | 9:15 | 170.658
24 | 6 | 9:30 | 170.658
24 | 6 | 9:45 | 170.658
24 | 6 | 9:00 | 170.658
24 | 6 | 10:15 | 276
24 | 6 | 10:30 | 276
24 | 6 | 10:45 | 276
24 | 6 | 10:00 | 276
24 | 6 | 11:15 | 394.0561
24 | 6 | 11:30 | 394.0561
24 | 6 | 11:45 | 394.0561
24 | 6 | 11:00 | 394.0561
24 | 6 | 12:15 | 411.2696
24 | 6 | 12:30 | 411.2696
24 | 6 | 12:45 | 411.2696
24 | 6 | 12:00 | 411.2696
24 | 6 | 13:15 | 277.7756
24 | 6 | 13:30 | 277.7756
24 | 6 | 13:45 | 277.7756
24 | 6 | 13:00 | 277.7756
24 | 6 | 14:15 | 345
24 | 6 | 14:30 | 345
24 | 6 | 14:45 | 345
24 | 6 | 14:00 | 345
24 | 6 | 15:15 | 474.0827
24 | 6 | 15:30 | 474.0827
24 | 6 | 15:45 | 474.0827
24 | 6 | 15:00 | 474.0827
24 | 6 | 16:15 | 345
24 | 6 | 16:30 | 345
24 | 6 | 16:45 | 345
24 | 6 | 16:00 | 345
24 | 6 | 17:15 | 345
24 | 6 | 17:30 | 345
24 | 6 | 17:45 | 345
24 | 6 | 17:00 | 345
24 | 6 | 18:15 | 276
24 | 6 | 18:30 | 276
24 | 6 | 18:45 | 276
24 | 6 | 18:00 | 276
24 | 6 | 19:15 | 207.0267
24 | 6 | 19:30 | 207.0267
24 | 6 | 19:45 | 207.0267
24 | 6 | 19:00 | 207.0267
24 | 6 | 20:15 | 41.7596
24 | 6 | 20:30 | 41.7596
24 | 6 | 20:45 | 41.7596
24 | 6 | 20:00 | 41.7596
24 | 6 | 21:15 | 41.1854
24 | 6 | 21:30 | 41.1854
24 | 6 | 21:45 | 41.1854
24 | 6 | 21:00 | 41.1854
24 | 6 | 22:15 | 28.5188
24 | 6 | 22:30 | 28.5188
24 | 6 | 22:45 | 28.5188
24 | 6 | 22:00 | 28.5188
24 | 6 | 23:15 | 34.5
24 | 6 | 23:30 | 34.5
24 | 6 | 23:45 | 34.5
24 | 6 | 23:00 | 34.5
25 | 6 | 0:15 | 34.5
25 | 6 | 0:30 | 34.5
25 | 6 | 0:45 | 34.5
25 | 6 | 0:00 | 34.5
25 | 6 | 1:15 | 41.8697
25 | 6 | 1:30 | 41.8697
25 | 6 | 1:45 | 41.8697
25 | 6 | 1:00 | 41.8697
25 | 6 | 2:15 | 24.0587
25 | 6 | 2:30 | 24.0587
25 | 6 | 2:45 | 24.0587
25 | 6 | 2:00 | 24.0587
25 | 6 | 3:15 | 30.3449
25 | 6 | 3:30 | 30.3449
25 | 6 | 3:45 | 30.3449
25 | 6 | 3:00 | 30.3449
25 | 6 | 4:15 | 34.5
25 | 6 | 4:30 | 34.5
25 | 6 | 4:45 | 34.5
25 | 6 | 4:00 | 34.5
25 | 6 | 5:15 | 38.5854
25 | 6 | 5:30 | 38.5854
25 | 6 | 5:45 | 38.5854
25 | 6 | 5:00 | 38.5854
25 | 6 | 6:15 | 47.135
25 | 6 | 6:30 | 47.135
25 | 6 | 6:45 | 47.135
25 | 6 | 6:00 | 47.135
25 | 6 | 7:15 | 41.6487
25 | 6 | 7:30 | 41.6487
25 | 6 | 7:45 | 41.6487
25 | 6 | 7:00 | 41.6487
25 | 6 | 8:15 | 101.6847
25 | 6 | 8:30 | 101.6847
25 | 6 | 8:45 | 101.6847
25 | 6 | 8:00 | 101.6847
25 | 6 | 9:15 | 207
25 | 6 | 9:30 | 207
25 | 6 | 9:45 | 207
25 | 6 | 9:00 | 207
25 | 6 | 10:15 | 231.0262
25 | 6 | 10:30 | 231.0262
25 | 6 | 10:45 | 231.0262
25 | 6 | 10:00 | 231.0262
25 | 6 | 11:15 | 339.7844
25 | 6 | 11:30 | 339.7844
25 | 6 | 11:45 | 339.7844
25 | 6 | 11:00 | 339.7844
25 | 6 | 12:15 | 476.3313
25 | 6 | 12:30 | 476.3313
25 | 6 | 12:45 | 476.3313
25 | 6 | 12:00 | 476.3313
25 | 6 | 13:15 | 345
25 | 6 | 13:30 | 345
25 | 6 | 13:45 | 345
25 | 6 | 13:00 | 345
25 | 6 | 14:15 | 345
25 | 6 | 14:30 | 345
25 | 6 | 14:45 | 345
25 | 6 | 14:00 | 345
25 | 6 | 15:15 | 328.9409
25 | 6 | 15:30 | 328.9409
25 | 6 | 15:45 | 328.9409
25 | 6 | 15:00 | 328.9409
25 | 6 | 16:15 | 478.8245
25 | 6 | 16:30 | 478.8245
25 | 6 | 16:45 | 478.8245
25 | 6 | 16:00 | 478.8245
25 | 6 | 17:15 | 416.7734
25 | 6 | 17:30 | 416.7734
25 | 6 | 17:45 | 416.7734
25 | 6 | 17:00 | 416.7734
25 | 6 | 18:15 | 276
25 | 6 | 18:30 | 276
25 | 6 | 18:45 | 276
25 | 6 | 18:00 | 276
25 | 6 | 19:15 | 216.6171
25 | 6 | 19:30 | 216.6171
25 | 6 | 19:45 | 216.6171
25 | 6 | 19:00 | 216.6171
25 | 6 | 20:15 | 42.3346
25 | 6 | 20:30 | 42.3346
25 | 6 | 20:45 | 42.3346
25 | 6 | 20:00 | 42.3346
25 | 6 | 21:15 | 33.0788
25 | 6 | 21:30 | 33.0788
25 | 6 | 21:45 | 33.0788
25 | 6 | 21:00 | 33.0788
25 | 6 | 22:15 | 29.6507
25 | 6 | 22:30 | 29.6507
25 | 6 | 22:45 | 29.6507
25 | 6 | 22:00 | 29.6507
25 | 6 | 23:15 | 34.5
25 | 6 | 23:30 | 34.5
25 | 6 | 23:45 | 34.5
25 | 6 | 23:00 | 34.5
26 | 6 | 0:15 | 3.016
26 | 6 | 0:30 | 3.016
26 | 6 | 0:45 | 3.016
26 | 6 | 0:00 | 3.016
26 | 6 | 1:15 | 3.45
26 | 6 | 1:30 | 3.45
26 | 6 | 1:45 | 3.45
26 | 6 | 1:00 | 3.45
26 | 6 | 2:15 | 3.45
26 | 6 | 2:30 | 3.45
26 | 6 | 2:45 | 3.45
26 | 6 | 2:00 | 3.45
26 | 6 | 3:15 | 3.45
26 | 6 | 3:30 | 3.45
26 | 6 | 3:45 | 3.45
26 | 6 | 3:00 | 3.45
26 | 6 | 4:15 | 3.45
26 | 6 | 4:30 | 3.45
26 | 6 | 4:45 | 3.45
26 | 6 | 4:00 | 3.45
26 | 6 | 5:15 | 3.4453
26 | 6 | 5:30 | 3.4453
26 | 6 | 5:45 | 3.4453
26 | 6 | 5:00 | 3.4453
26 | 6 | 6:15 | 3.2404
26 | 6 | 6:30 | 3.2404
26 | 6 | 6:45 | 3.2404
26 | 6 | 6:00 | 3.2404
26 | 6 | 7:15 | 2.2058
26 | 6 | 7:30 | 2.2058
26 | 6 | 7:45 | 2.2058
26 | 6 | 7:00 | 2.2058
26 | 6 | 8:15 | 10.5629
26 | 6 | 8:30 | 10.5629
26 | 6 | 8:45 | 10.5629
26 | 6 | 8:00 | 10.5629
26 | 6 | 9:15 | 21.4347
26 | 6 | 9:30 | 21.4347
26 | 6 | 9:45 | 21.4347
26 | 6 | 9:00 | 21.4347
26 | 6 | 10:15 | 38.2674
26 | 6 | 10:30 | 38.2674
26 | 6 | 10:45 | 38.2674
26 | 6 | 10:00 | 38.2674
26 | 6 | 11:15 | 35.993
26 | 6 | 11:30 | 35.993
26 | 6 | 11:45 | 35.993
26 | 6 | 11:00 | 35.993
26 | 6 | 12:15 | 34.5
26 | 6 | 12:30 | 34.5
26 | 6 | 12:45 | 34.5
26 | 6 | 12:00 | 34.5
26 | 6 | 13:15 | 44.5171
26 | 6 | 13:30 | 44.5171
26 | 6 | 13:45 | 44.5171
26 | 6 | 13:00 | 44.5171
26 | 6 | 14:15 | 34.5
26 | 6 | 14:30 | 34.5
26 | 6 | 14:45 | 34.5
26 | 6 | 14:00 | 34.5
26 | 6 | 15:15 | 34.5
26 | 6 | 15:30 | 34.5
26 | 6 | 15:45 | 34.5
26 | 6 | 15:00 | 34.5
26 | 6 | 16:15 | 26.5905
26 | 6 | 16:30 | 26.5905
26 | 6 | 16:45 | 26.5905
26 | 6 | 16:00 | 26.5905
26 | 6 | 17:15 | 45.3143
26 | 6 | 17:30 | 45.3143
26 | 6 | 17:45 | 45.3143
26 | 6 | 17:00 | 45.3143
26 | 6 | 18:15 | 28.2515
26 | 6 | 18:30 | 28.2515
26 | 6 | 18:45 | 28.2515
26 | 6 | 18:00 | 28.2515
26 | 6 | 19:15 | 20.7
26 | 6 | 19:30 | 20.7
26 | 6 | 19:45 | 20.7
26 | 6 | 19:00 | 20.7
26 | 6 | 20:15 | 6.4348
26 | 6 | 20:30 | 6.4348
26 | 6 | 20:45 | 6.4348
26 | 6 | 20:00 | 6.4348
26 | 6 | 21:15 | 3.5843
26 | 6 | 21:30 | 3.5843
26 | 6 | 21:45 | 3.5843
26 | 6 | 21:00 | 3.5843
26 | 6 | 22:15 | 3.4662
26 | 6 | 22:30 | 3.4662
26 | 6 | 22:45 | 3.4662
26 | 6 | 22:00 | 3.4662
26 | 6 | 23:15 | 2.5094
26 | 6 | 23:30 | 2.5094
26 | 6 | 23:45 | 2.5094
26 | 6 | 23:00 | 2.5094
27 | 6 | 0:15 | 3.0872
27 | 6 | 0:30 | 3.0872
27 | 6 | 0:45 | 3.0872
27 | 6 | 0:00 | 3.0872
27 | 6 | 1:15 | 3.5335
27 | 6 | 1:30 | 3.5335
27 | 6 | 1:45 | 3.5335
27 | 6 | 1:00 | 3.5335
27 | 6 | 2:15 | 3.45
27 | 6 | 2:30 | 3.45
27 | 6 | 2:45 | 3.45
27 | 6 | 2:00 | 3.45
27 | 6 | 3:15 | 3.45
27 | 6 | 3:30 | 3.45
27 | 6 | 3:45 | 3.45
27 | 6 | 3:00 | 3.45
27 | 6 | 4:15 | 3.8505
27 | 6 | 4:30 | 3.8505
27 | 6 | 4:45 | 3.8505
27 | 6 | 4:00 | 3.8505
27 | 6 | 5:15 | 4.4825
27 | 6 | 5:30 | 4.4825
27 | 6 | 5:45 | 4.4825
27 | 6 | 5:00 | 4.4825
27 | 6 | 6:15 | 3.3636
27 | 6 | 6:30 | 3.3636
27 | 6 | 6:45 | 3.3636
27 | 6 | 6:00 | 3.3636
27 | 6 | 7:15 | 3.45
27 | 6 | 7:30 | 3.45
27 | 6 | 7:45 | 3.45
27 | 6 | 7:00 | 3.45
27 | 6 | 8:15 | 13.1779
27 | 6 | 8:30 | 13.1779
27 | 6 | 8:45 | 13.1779
27 | 6 | 8:00 | 13.1779
27 | 6 | 9:15 | 13.8662
27 | 6 | 9:30 | 13.8662
27 | 6 | 9:45 | 13.8662
27 | 6 | 9:00 | 13.8662
27 | 6 | 10:15 | 37.8968
27 | 6 | 10:30 | 37.8968
27 | 6 | 10:45 | 37.8968
27 | 6 | 10:00 | 37.8968
27 | 6 | 11:15 | 25.7133
27 | 6 | 11:30 | 25.7133
27 | 6 | 11:45 | 25.7133
27 | 6 | 11:00 | 25.7133
27 | 6 | 12:15 | 34.5
27 | 6 | 12:30 | 34.5
27 | 6 | 12:45 | 34.5
27 | 6 | 12:00 | 34.5
27 | 6 | 13:15 | 33.6998
27 | 6 | 13:30 | 33.6998
27 | 6 | 13:45 | 33.6998
27 | 6 | 13:00 | 33.6998
27 | 6 | 14:15 | 34.6536
27 | 6 | 14:30 | 34.6536
27 | 6 | 14:45 | 34.6536
27 | 6 | 14:00 | 34.6536
27 | 6 | 15:15 | 34.5
27 | 6 | 15:30 | 34.5
27 | 6 | 15:45 | 34.5
27 | 6 | 15:00 | 34.5
27 | 6 | 16:15 | 34.5
27 | 6 | 16:30 | 34.5
27 | 6 | 16:45 | 34.5
27 | 6 | 16:00 | 34.5
27 | 6 | 17:15 | 34.5
27 | 6 | 17:30 | 34.5
27 | 6 | 17:45 | 34.5
27 | 6 | 17:00 | 34.5
27 | 6 | 18:15 | 34.2923
27 | 6 | 18:30 | 34.2923
27 | 6 | 18:45 | 34.2923
27 | 6 | 18:00 | 34.2923
27 | 6 | 19:15 | 20.7
27 | 6 | 19:30 | 20.7
27 | 6 | 19:45 | 20.7
27 | 6 | 19:00 | 20.7
27 | 6 | 20:15 | 8.554
27 | 6 | 20:30 | 8.554
27 | 6 | 20:45 | 8.554
27 | 6 | 20:00 | 8.554
27 | 6 | 21:15 | 2.5052
27 | 6 | 21:30 | 2.5052
27 | 6 | 21:45 | 2.5052
27 | 6 | 21:00 | 2.5052
27 | 6 | 22:15 | 2.6207
27 | 6 | 22:30 | 2.6207
27 | 6 | 22:45 | 2.6207
27 | 6 | 22:00 | 2.6207
27 | 6 | 23:15 | 3.45
27 | 6 | 23:30 | 3.45
27 | 6 | 23:45 | 3.45
27 | 6 | 23:00 | 3.45
28 | 6 | 0:15 | 38.6803
28 | 6 | 0:30 | 38.6803
28 | 6 | 0:45 | 38.6803
28 | 6 | 0:00 | 38.6803
28 | 6 | 1:15 | 33.4418
28 | 6 | 1:30 | 33.4418
28 | 6 | 1:45 | 33.4418
28 | 6 | 1:00 | 33.4418
28 | 6 | 2:15 | 34.7213
28 | 6 | 2:30 | 34.7213
28 | 6 | 2:45 | 34.7213
28 | 6 | 2:00 | 34.7213
28 | 6 | 3:15 | 32.1463
28 | 6 | 3:30 | 32.1463
28 | 6 | 3:45 | 32.1463
28 | 6 | 3:00 | 32.1463
28 | 6 | 4:15 | 29.6952
28 | 6 | 4:30 | 29.6952
28 | 6 | 4:45 | 29.6952
28 | 6 | 4:00 | 29.6952
28 | 6 | 5:15 | 34.5
28 | 6 | 5:30 | 34.5
28 | 6 | 5:45 | 34.5
28 | 6 | 5:00 | 34.5
28 | 6 | 6:15 | 34.5
28 | 6 | 6:30 | 34.5
28 | 6 | 6:45 | 34.5
28 | 6 | 6:00 | 34.5
28 | 6 | 7:15 | 34.5
28 | 6 | 7:30 | 34.5
28 | 6 | 7:45 | 34.5
28 | 6 | 7:00 | 34.5
28 | 6 | 8:15 | 103.5
28 | 6 | 8:30 | 103.5
28 | 6 | 8:45 | 103.5
28 | 6 | 8:00 | 103.5
28 | 6 | 9:15 | 198.3317
28 | 6 | 9:30 | 198.3317
28 | 6 | 9:45 | 198.3317
28 | 6 | 9:00 | 198.3317
28 | 6 | 10:15 | 384.8728
28 | 6 | 10:30 | 384.8728
28 | 6 | 10:45 | 384.8728
28 | 6 | 10:00 | 384.8728
28 | 6 | 11:15 | 345
28 | 6 | 11:30 | 345
28 | 6 | 11:45 | 345
28 | 6 | 11:00 | 345
28 | 6 | 12:15 | 271.4899
28 | 6 | 12:30 | 271.4899
28 | 6 | 12:45 | 271.4899
28 | 6 | 12:00 | 271.4899
28 | 6 | 13:15 | 258.7521
28 | 6 | 13:30 | 258.7521
28 | 6 | 13:45 | 258.7521
28 | 6 | 13:00 | 258.7521
28 | 6 | 14:15 | 401.1071
28 | 6 | 14:30 | 401.1071
28 | 6 | 14:45 | 401.1071
28 | 6 | 14:00 | 401.1071
28 | 6 | 15:15 | 317.8159
28 | 6 | 15:30 | 317.8159
28 | 6 | 15:45 | 317.8159
28 | 6 | 15:00 | 317.8159
28 | 6 | 16:15 | 376.4534
28 | 6 | 16:30 | 376.4534
28 | 6 | 16:45 | 376.4534
28 | 6 | 16:00 | 376.4534
28 | 6 | 17:15 | 345
28 | 6 | 17:30 | 345
28 | 6 | 17:45 | 345
28 | 6 | 17:00 | 345
28 | 6 | 18:15 | 224.1559
28 | 6 | 18:30 | 224.1559
28 | 6 | 18:45 | 224.1559
28 | 6 | 18:00 | 224.1559
28 | 6 | 19:15 | 207
28 | 6 | 19:30 | 207
28 | 6 | 19:45 | 207
28 | 6 | 19:00 | 207
28 | 6 | 20:15 | 69
28 | 6 | 20:30 | 69
28 | 6 | 20:45 | 69
28 | 6 | 20:00 | 69
28 | 6 | 21:15 | 30.5046
28 | 6 | 21:30 | 30.5046
28 | 6 | 21:45 | 30.5046
28 | 6 | 21:00 | 30.5046
28 | 6 | 22:15 | 22.5199
28 | 6 | 22:30 | 22.5199
28 | 6 | 22:45 | 22.5199
28 | 6 | 22:00 | 22.5199
28 | 6 | 23:15 | 23.7897
28 | 6 | 23:30 | 23.7897
28 | 6 | 23:45 | 23.7897
28 | 6 | 23:00 | 23.7897
29 | 6 | 0:15 | 47.3744
29 | 6 | 0:30 | 47.3744
29 | 6 | 0:45 | 47.3744
29 | 6 | 0:00 | 47.3744
29 | 6 | 1:15 | 37.4967
29 | 6 | 1:30 | 37.4967
29 | 6 | 1:45 | 37.4967
29 | 6 | 1:00 | 37.4967
29 | 6 | 2:15 | 24.586
29 | 6 | 2:30 | 24.586
29 | 6 | 2:45 | 24.586
29 | 6 | 2:00 | 24.586
29 | 6 | 3:15 | 21.2208
29 | 6 | 3:30 | 21.2208
29 | 6 | 3:45 | 21.2208
29 | 6 | 3:00 | 21.2208
29 | 6 | 4:15 | 34.5
29 | 6 | 4:30 | 34.5
29 | 6 | 4:45 | 34.5
29 | 6 | 4:00 | 34.5
29 | 6 | 5:15 | 30.1445
29 | 6 | 5:30 | 30.1445
29 | 6 | 5:45 | 30.1445
29 | 6 | 5:00 | 30.1445
29 | 6 | 6:15 | 25.3043
29 | 6 | 6:30 | 25.3043
29 | 6 | 6:45 | 25.3043
29 | 6 | 6:00 | 25.3043
29 | 6 | 7:15 | 26.5544
29 | 6 | 7:30 | 26.5544
29 | 6 | 7:45 | 26.5544
29 | 6 | 7:00 | 26.5544
29 | 6 | 8:15 | 97.3908
29 | 6 | 8:30 | 97.3908
29 | 6 | 8:45 | 97.3908
29 | 6 | 8:00 | 97.3908
29 | 6 | 9:15 | 149.7267
29 | 6 | 9:30 | 149.7267
29 | 6 | 9:45 | 149.7267
29 | 6 | 9:00 | 149.7267
29 | 6 | 10:15 | 348.3875
29 | 6 | 10:30 | 348.3875
29 | 6 | 10:45 | 348.3875
29 | 6 | 10:00 | 348.3875
29 | 6 | 11:15 | 364.8509
29 | 6 | 11:30 | 364.8509
29 | 6 | 11:45 | 364.8509
29 | 6 | 11:00 | 364.8509
29 | 6 | 12:15 | 225.69
29 | 6 | 12:30 | 225.69
29 | 6 | 12:45 | 225.69
29 | 6 | 12:00 | 225.69
29 | 6 | 13:15 | 270.0379
29 | 6 | 13:30 | 270.0379
29 | 6 | 13:45 | 270.0379
29 | 6 | 13:00 | 270.0379
29 | 6 | 14:15 | 227.1545
29 | 6 | 14:30 | 227.1545
29 | 6 | 14:45 | 227.1545
29 | 6 | 14:00 | 227.1545
29 | 6 | 15:15 | 353.0757
29 | 6 | 15:30 | 353.0757
29 | 6 | 15:45 | 353.0757
29 | 6 | 15:00 | 353.0757
29 | 6 | 16:15 | 345
29 | 6 | 16:30 | 345
29 | 6 | 16:45 | 345
29 | 6 | 16:00 | 345
29 | 6 | 17:15 | 464.699
29 | 6 | 17:30 | 464.699
29 | 6 | 17:45 | 464.699
29 | 6 | 17:00 | 464.699
29 | 6 | 18:15 | 331.2432
29 | 6 | 18:30 | 331.2432
29 | 6 | 18:45 | 331.2432
29 | 6 | 18:00 | 331.2432
29 | 6 | 19:15 | 207
29 | 6 | 19:30 | 207
29 | 6 | 19:45 | 207
29 | 6 | 19:00 | 207
29 | 6 | 20:15 | 83.4194
29 | 6 | 20:30 | 83.4194
29 | 6 | 20:45 | 83.4194
29 | 6 | 20:00 | 83.4194
29 | 6 | 21:15 | 30.9745
29 | 6 | 21:30 | 30.9745
29 | 6 | 21:45 | 30.9745
29 | 6 | 21:00 | 30.9745
29 | 6 | 22:15 | 44.6165
29 | 6 | 22:30 | 44.6165
29 | 6 | 22:45 | 44.6165
29 | 6 | 22:00 | 44.6165
29 | 6 | 23:15 | 23.6476
29 | 6 | 23:30 | 23.6476
29 | 6 | 23:45 | 23.6476
29 | 6 | 23:00 | 23.6476
30 | 6 | 0:15 | 36.6447
30 | 6 | 0:30 | 36.6447
30 | 6 | 0:45 | 36.6447
30 | 6 | 0:00 | 36.6447
30 | 6 | 1:15 | 26.5282
30 | 6 | 1:30 | 26.5282
30 | 6 | 1:45 | 26.5282
30 | 6 | 1:00 | 26.5282
30 | 6 | 2:15 | 34.5
30 | 6 | 2:30 | 34.5
30 | 6 | 2:45 | 34.5
30 | 6 | 2:00 | 34.5
30 | 6 | 3:15 | 34.5
30 | 6 | 3:30 | 34.5
30 | 6 | 3:45 | 34.5
30 | 6 | 3:00 | 34.5
30 | 6 | 4:15 | 23.4785
30 | 6 | 4:30 | 23.4785
30 | 6 | 4:45 | 23.4785
30 | 6 | 4:00 | 23.4785
30 | 6 | 5:15 | 34.5
30 | 6 | 5:30 | 34.5
30 | 6 | 5:45 | 34.5
30 | 6 | 5:00 | 34.5
30 | 6 | 6:15 | 34.5
30 | 6 | 6:30 | 34.5
30 | 6 | 6:45 | 34.5
30 | 6 | 6:00 | 34.5
30 | 6 | 7:15 | 45.9579
30 | 6 | 7:30 | 45.9579
30 | 6 | 7:45 | 45.9579
30 | 6 | 7:00 | 45.9579
30 | 6 | 8:15 | 103.5
30 | 6 | 8:30 | 103.5
30 | 6 | 8:45 | 103.5
30 | 6 | 8:00 | 103.5
30 | 6 | 9:15 | 207
30 | 6 | 9:30 | 207
30 | 6 | 9:45 | 207
30 | 6 | 9:00 | 207
30 | 6 | 10:15 | 192.2701
30 | 6 | 10:30 | 192.2701
30 | 6 | 10:45 | 192.2701
30 | 6 | 10:00 | 192.2701
30 | 6 | 11:15 | 244.2126
30 | 6 | 11:30 | 244.2126
30 | 6 | 11:45 | 244.2126
30 | 6 | 11:00 | 244.2126
30 | 6 | 12:15 | 345
30 | 6 | 12:30 | 345
30 | 6 | 12:45 | 345
30 | 6 | 12:00 | 345
30 | 6 | 13:15 | 456.5293
30 | 6 | 13:30 | 456.5293
30 | 6 | 13:45 | 456.5293
30 | 6 | 13:00 | 456.5293
30 | 6 | 14:15 | 263.1631
30 | 6 | 14:30 | 263.1631
30 | 6 | 14:45 | 263.1631
30 | 6 | 14:00 | 263.1631
30 | 6 | 15:15 | 345
30 | 6 | 15:30 | 345
30 | 6 | 15:45 | 345
30 | 6 | 15:00 | 345
30 | 6 | 16:15 | 345
30 | 6 | 16:30 | 345
30 | 6 | 16:45 | 345
30 | 6 | 16:00 | 345
30 | 6 | 17:15 | 345
30 | 6 | 17:30 | 345
30 | 6 | 17:45 | 345
30 | 6 | 17:00 | 345
30 | 6 | 18:15 | 276
30 | 6 | 18:30 | 276
30 | 6 | 18:45 | 276
30 | 6 | 18:00 | 276
30 | 6 | 19:15 | 153.402
30 | 6 | 19:30 | 153.402
30 | 6 | 19:45 | 153.402
30 | 6 | 19:00 | 153.402
30 | 6 | 20:15 | 57.7379
30 | 6 | 20:30 | 57.7379
30 | 6 | 20:45 | 57.7379
30 | 6 | 20:00 | 57.7379
30 | 6 | 21:15 | 41.0264
30 | 6 | 21:30 | 41.0264
30 | 6 | 21:45 | 41.0264
30 | 6 | 21:00 | 41.0264
30 | 6 | 22:15 | 31.6291
30 | 6 | 22:30 | 31.6291
30 | 6 | 22:45 | 31.6291
30 | 6 | 22:00 | 31.6291
30 | 6 | 23:15 | 26.5252
30 | 6 | 23:30 | 26.5252
30 | 6 | 23:45 | 26.5252
30 | 6 | 23:00 | 26.5252
1 | 7 | 0:15 | 27.6
1 | 7 | 0:30 | 27.6
1 | 7 | 0:45 | 27.6
1 | 7 | 0:00 | 27.6
1 | 7 | 1:15 | 29.8237
1 | 7 | 1:30 | 29.8237
1 | 7 | 1:45 | 29.8237
1 | 7 | 1:00 | 29.8237
1 | 7 | 2:15 | 27.6
1 | 7 | 2:30 | 27.6
1 | 7 | 2:45 | 27.6
1 | 7 | 2:00 | 27.6
1 | 7 | 3:15 | 27.6
1 | 7 | 3:30 | 27.6
1 | 7 | 3:45 | 27.6
1 | 7 | 3:00 | 27.6
1 | 7 | 4:15 | 27.6
1 | 7 | 4:30 | 27.6
1 | 7 | 4:45 | 27.6
1 | 7 | 4:00 | 27.6
1 | 7 | 5:15 | 26.7607
1 | 7 | 5:30 | 26.7607
1 | 7 | 5:45 | 26.7607
1 | 7 | 5:00 | 26.7607
1 | 7 | 6:15 | 38.2191
1 | 7 | 6:30 | 38.2191
1 | 7 | 6:45 | 38.2191
1 | 7 | 6:00 | 38.2191
1 | 7 | 7:15 | 27.6
1 | 7 | 7:30 | 27.6
1 | 7 | 7:45 | 27.6
1 | 7 | 7:00 | 27.6
1 | 7 | 8:15 | 82.8
1 | 7 | 8:30 | 82.8
1 | 7 | 8:45 | 82.8
1 | 7 | 8:00 | 82.8
1 | 7 | 9:15 | 215.3896
1 | 7 | 9:30 | 215.3896
1 | 7 | 9:45 | 215.3896
1 | 7 | 9:00 | 215.3896
1 | 7 | 10:15 | 137.1307
1 | 7 | 10:30 | 137.1307
1 | 7 | 10:45 | 137.1307
1 | 7 | 10:00 | 137.1307
1 | 7 | 11:15 | 276
1 | 7 | 11:30 | 276
1 | 7 | 11:45 | 276
1 | 7 | 11:00 | 276
1 | 7 | 12:15 | 309.0621
1 | 7 | 12:30 | 309.0621
1 | 7 | 12:45 | 309.0621
1 | 7 | 12:00 | 309.0621
1 | 7 | 13:15 | 276
1 | 7 | 13:30 | 276
1 | 7 | 13:45 | 276
1 | 7 | 13:00 | 276
1 | 7 | 14:15 | 276
1 | 7 | 14:30 | 276
1 | 7 | 14:45 | 276
1 | 7 | 14:00 | 276
1 | 7 | 15:15 | 381.9311
1 | 7 | 15:30 | 381.9311
1 | 7 | 15:45 | 381.9311
1 | 7 | 15:00 | 381.9311
1 | 7 | 16:15 | 203.9352
1 | 7 | 16:30 | 203.9352
1 | 7 | 16:45 | 203.9352
1 | 7 | 16:00 | 203.9352
1 | 7 | 17:15 | 254.196
1 | 7 | 17:30 | 254.196
1 | 7 | 17:45 | 254.196
1 | 7 | 17:00 | 254.196
1 | 7 | 18:15 | 145.7251
1 | 7 | 18:30 | 145.7251
1 | 7 | 18:45 | 145.7251
1 | 7 | 18:00 | 145.7251
1 | 7 | 19:15 | 165.6
1 | 7 | 19:30 | 165.6
1 | 7 | 19:45 | 165.6
1 | 7 | 19:00 | 165.6
1 | 7 | 20:15 | 36.8545
1 | 7 | 20:30 | 36.8545
1 | 7 | 20:45 | 36.8545
1 | 7 | 20:00 | 36.8545
1 | 7 | 21:15 | 28.889
1 | 7 | 21:30 | 28.889
1 | 7 | 21:45 | 28.889
1 | 7 | 21:00 | 28.889
1 | 7 | 22:15 | 26.635
1 | 7 | 22:30 | 26.635
1 | 7 | 22:45 | 26.635
1 | 7 | 22:00 | 26.635
1 | 7 | 23:15 | 38.3784
1 | 7 | 23:30 | 38.3784
1 | 7 | 23:45 | 38.3784
1 | 7 | 23:00 | 38.3784
2 | 7 | 0:15 | 38.3681
2 | 7 | 0:30 | 38.3681
2 | 7 | 0:45 | 38.3681
2 | 7 | 0:00 | 38.3681
2 | 7 | 1:15 | 27.6
2 | 7 | 1:30 | 27.6
2 | 7 | 1:45 | 27.6
2 | 7 | 1:00 | 27.6
2 | 7 | 2:15 | 24.9946
2 | 7 | 2:30 | 24.9946
2 | 7 | 2:45 | 24.9946
2 | 7 | 2:00 | 24.9946
2 | 7 | 3:15 | 30.9778
2 | 7 | 3:30 | 30.9778
2 | 7 | 3:45 | 30.9778
2 | 7 | 3:00 | 30.9778
2 | 7 | 4:15 | 37.7489
2 | 7 | 4:30 | 37.7489
2 | 7 | 4:45 | 37.7489
2 | 7 | 4:00 | 37.7489
2 | 7 | 5:15 | 25.1943
2 | 7 | 5:30 | 25.1943
2 | 7 | 5:45 | 25.1943
2 | 7 | 5:00 | 25.1943
2 | 7 | 6:15 | 27.4322
2 | 7 | 6:30 | 27.4322
2 | 7 | 6:45 | 27.4322
2 | 7 | 6:00 | 27.4322
2 | 7 | 7:15 | 31.4162
2 | 7 | 7:30 | 31.4162
2 | 7 | 7:45 | 31.4162
2 | 7 | 7:00 | 31.4162
2 | 7 | 8:15 | 70.569
2 | 7 | 8:30 | 70.569
2 | 7 | 8:45 | 70.569
2 | 7 | 8:00 | 70.569
2 | 7 | 9:15 | 165.6
2 | 7 | 9:30 | 165.6
2 | 7 | 9:45 | 165.6
2 | 7 | 9:00 | 165.6
2 | 7 | 10:15 | 263.156
2 | 7 | 10:30 | 263.156
2 | 7 | 10:45 | 263.156
2 | 7 | 10:00 | 263.156
2 | 7 | 11:15 | 322.3878
2 | 7 | 11:30 | 322.3878
2 | 7 | 11:45 | 322.3878
2 | 7 | 11:00 | 322.3878
2 | 7 | 12:15 | 265.4151
2 | 7 | 12:30 | 265.4151
2 | 7 | 12:45 | 265.4151
2 | 7 | 12:00 | 265.4151
2 | 7 | 13:15 | 176.2538
2 | 7 | 13:30 | 176.2538
2 | 7 | 13:45 | 176.2538
2 | 7 | 13:00 | 176.2538
2 | 7 | 14:15 | 257.3549
2 | 7 | 14:30 | 257.3549
2 | 7 | 14:45 | 257.3549
2 | 7 | 14:00 | 257.3549
2 | 7 | 15:15 | 340.7575
2 | 7 | 15:30 | 340.7575
2 | 7 | 15:45 | 340.7575
2 | 7 | 15:00 | 340.7575
2 | 7 | 16:15 | 276
2 | 7 | 16:30 | 276
2 | 7 | 16:45 | 276
2 | 7 | 16:00 | 276
2 | 7 | 17:15 | 276
2 | 7 | 17:30 | 276
2 | 7 | 17:45 | 276
2 | 7 | 17:00 | 276
2 | 7 | 18:15 | 220.8
2 | 7 | 18:30 | 220.8
2 | 7 | 18:45 | 220.8
2 | 7 | 18:00 | 220.8
2 | 7 | 19:15 | 176.533
2 | 7 | 19:30 | 176.533
2 | 7 | 19:45 | 176.533
2 | 7 | 19:00 | 176.533
2 | 7 | 20:15 | 47.1521
2 | 7 | 20:30 | 47.1521
2 | 7 | 20:45 | 47.1521
2 | 7 | 20:00 | 47.1521
2 | 7 | 21:15 | 17.1806
2 | 7 | 21:30 | 17.1806
2 | 7 | 21:45 | 17.1806
2 | 7 | 21:00 | 17.1806
2 | 7 | 22:15 | 21.0854
2 | 7 | 22:30 | 21.0854
2 | 7 | 22:45 | 21.0854
2 | 7 | 22:00 | 21.0854
2 | 7 | 23:15 | 26.9131
2 | 7 | 23:30 | 26.9131
2 | 7 | 23:45 | 26.9131
2 | 7 | 23:00 | 26.9131
3 | 7 | 0:15 | 2.428
3 | 7 | 0:30 | 2.428
3 | 7 | 0:45 | 2.428
3 | 7 | 0:00 | 2.428
3 | 7 | 1:15 | 3.7381
3 | 7 | 1:30 | 3.7381
3 | 7 | 1:45 | 3.7381
3 | 7 | 1:00 | 3.7381
3 | 7 | 2:15 | 3.7164
3 | 7 | 2:30 | 3.7164
3 | 7 | 2:45 | 3.7164
3 | 7 | 2:00 | 3.7164
3 | 7 | 3:15 | 2.76
3 | 7 | 3:30 | 2.76
3 | 7 | 3:45 | 2.76
3 | 7 | 3:00 | 2.76
3 | 7 | 4:15 | 1.8434
3 | 7 | 4:30 | 1.8434
3 | 7 | 4:45 | 1.8434
3 | 7 | 4:00 | 1.8434
3 | 7 | 5:15 | 2.6455
3 | 7 | 5:30 | 2.6455
3 | 7 | 5:45 | 2.6455
3 | 7 | 5:00 | 2.6455
3 | 7 | 6:15 | 3.2399
3 | 7 | 6:30 | 3.2399
3 | 7 | 6:45 | 3.2399
3 | 7 | 6:00 | 3.2399
3 | 7 | 7:15 | 2.76
3 | 7 | 7:30 | 2.76
3 | 7 | 7:45 | 2.76
3 | 7 | 7:00 | 2.76
3 | 7 | 8:15 | 10.2731
3 | 7 | 8:30 | 10.2731
3 | 7 | 8:45 | 10.2731
3 | 7 | 8:00 | 10.2731
3 | 7 | 9:15 | 16.56
3 | 7 | 9:30 | 16.56
3 | 7 | 9:45 | 16.56
3 | 7 | 9:00 | 16.56
3 | 7 | 10:15 | 29.8835
3 | 7 | 10:30 | 29.8835
3 | 7 | 10:45 | 29.8835
3 | 7 | 10:00 | 29.8835
3 | 7 | 11:15 | 36.281
3 | 7 | 11:30 | 36.281
3 | 7 | 11:45 | 36.281
3 | 7 | 11:00 | 36.281
3 | 7 | 12:15 | 27.1618
3 | 7 | 12:30 | 27.1618
3 | 7 | 12:45 | 27.1618
3 | 7 | 12:00 | 27.1618
3 | 7 | 13:15 | 21.5212
3 | 7 | 13:30 | 21.5212
3 | 7 | 13:45 | 21.5212
3 | 7 | 13:00 | 21.5212
3 | 7 | 14:15 | 32.4581
3 | 7 | 14:30 | 32.4581
3 | 7 | 14:45 | 32.4581
3 | 7 | 14:00 | 32.4581
3 | 7 | 15:15 | 27.6
3 | 7 | 15:30 | 27.6
3 | 7 | 15:45 | 27.6
3 | 7 | 15:00 | 27.6
3 | 7 | 16:15 | 28.2178
3 | 7 | 16:30 | 28.2178
3 | 7 | 16:45 | 28.2178
3 | 7 | 16:00 | 28.2178
3 | 7 | 17:15 | 27.9751
3 | 7 | 17:30 | 27.9751
3 | 7 | 17:45 | 27.9751
3 | 7 | 17:00 | 27.9751
3 | 7 | 18:15 | 22.08
3 | 7 | 18:30 | 22.08
3 | 7 | 18:45 | 22.08
3 | 7 | 18:00 | 22.08
3 | 7 | 19:15 | 16.56
3 | 7 | 19:30 | 16.56
3 | 7 | 19:45 | 16.56
3 | 7 | 19:00 | 16.56
3 | 7 | 20:15 | 7.4062
3 | 7 | 20:30 | 7.4062
3 | 7 | 20:45 | 7.4062
3 | 7 | 20:00 | 7.4062
3 | 7 | 21:15 | 3.7355
3 | 7 | 21:30 | 3.7355
3 | 7 | 21:45 | 3.7355
3 | 7 | 21:00 | 3.7355
3 | 7 | 22:15 | 2.76
3 | 7 | 22:30 | 2.76
3 | 7 | 22:45 | 2.76
3 | 7 | 22:00 | 2.76
3 | 7 | 23:15 | 2.0619
3 | 7 | 23:30 | 2.0619
3 | 7 | 23:45 | 2.0619
3 | 7 | 23:00 | 2.0619
4 | 7 | 0:15 | 3.6572
4 | 7 | 0:30 | 3.6572
4 | 7 | 0:45 | 3.6572
4 | 7 | 0:00 | 3.6572
4 | 7 | 1:15 | 3.0215
4 | 7 | 1:30 | 3.0215
4 | 7 | 1:45 | 3.0215
4 | 7 | 1:00 | 3.0215
4 | 7 | 2:15 | 3.5319
4 | 7 | 2:30 | 3.5319
4 | 7 | 2:45 | 3.5319
4 | 7 | 2:00 | 3.5319
4 | 7 | 3:15 | 3.0386
4 | 7 | 3:30 | 3.0386
4 | 7 | 3:45 | 3.0386
4 | 7 | 3:00 | 3.0386
4 | 7 | 4:15 | 3.3259
4 | 7 | 4:30 | 3.3259
4 | 7 | 4:45 | 3.3259
4 | 7 | 4:00 | 3.3259
4 | 7 | 5:15 | 2.76
4 | 7 | 5:30 | 2.76
4 | 7 | 5:45 | 2.76
4 | 7 | 5:00 | 2.76
4 | 7 | 6:15 | 3.1344
4 | 7 | 6:30 | 3.1344
4 | 7 | 6:45 | 3.1344
4 | 7 | 6:00 | 3.1344
4 | 7 | 7:15 | 3.74
4 | 7 | 7:30 | 3.74
4 | 7 | 7:45 | 3.74
4 | 7 | 7:00 | 3.74
4 | 7 | 8:15 | 6.6313
4 | 7 | 8:30 | 6.6313
4 | 7 | 8:45 | 6.6313
4 | 7 | 8:00 | 6.6313
4 | 7 | 9:15 | 21.542
4 | 7 | 9:30 | 21.542
4 | 7 | 9:45 | 21.542
4 | 7 | 9:00 | 21.542
4 | 7 | 10:15 | 29.3356
4 | 7 | 10:30 | 29.3356
4 | 7 | 10:45 | 29.3356
4 | 7 | 10:00 | 29.3356
4 | 7 | 11:15 | 27.6
4 | 7 | 11:30 | 27.6
4 | 7 | 11:45 | 27.6
4 | 7 | 11:00 | 27.6
4 | 7 | 12:15 | 21.0138
4 | 7 | 12:30 | 21.0138
4 | 7 | 12:45 | 21.0138
4 | 7 | 12:00 | 21.0138
4 | 7 | 13:15 | 28.701
4 | 7 | 13:30 | 28.701
4 | 7 | 13:45 | 28.701
4 | 7 | 13:00 | 28.701
4 | 7 | 14:15 | 27.6
4 | 7 | 14:30 | 27.6
4 | 7 | 14:45 | 27.6
4 | 7 | 14:00 | 27.6
4 | 7 | 15:15 | 20.1031
4 | 7 | 15:30 | 20.1031
4 | 7 | 15:45 | 20.1031
4 | 7 | 15:00 | 20.1031
4 | 7 | 16:15 | 29.8451
4 | 7 | 16:30 | 29.8451
4 | 7 | 16:45 | 29.8451
4 | 7 | 16:00 | 29.8451
4 | 7 | 17:15 | 27.6
4 | 7 | 17:30 | 27.6
4 | 7 | 17:45 | 27.6
4 | 7 | 17:00 | 27.6
4 | 7 | 18:15 | 22.08
4 | 7 | 18:30 | 22.08
4 | 7 | 18:45 | 22.08
4 | 7 | 18:00 | 22.08
4 | 7 | 19:15 | 10.5024
4 | 7 | 19:30 | 10.5024
4 | 7 | 19:45 | 10.5024
4 | 7 | 19:00 | 10.5024
4 | 7 | 20:15 | 4.9269
4 | 7 | 20:30 | 4.9269
4 | 7 | 20:45 | 4.9269
4 | 7 | 20:00 | 4.9269
4 | 7 | 21:15 | 3.0214
4 | 7 | 21:30 | 3.0214
4 | 7 | 21:45 | 3.0214
4 | 7 | 21:00 | 3.0214
4 | 7 | 22:15 | 2.5283
4 | 7 | 22:30 | 2.5283
4 | 7 | 22:45 | 2.5283
4 | 7 | 22:00 | 2.5283
4 | 7 | 23:15 | 2.76
4 | 7 | 23:30 | 2.76
4 | 7 | 23:45 | 2.76
4 | 7 | 23:00 | 2.76
5 | 7 | 0:15 | 27.6
5 | 7 | 0:30 | 27.6
5 | 7 | 0:45 | 27.6
5 | 7 | 0:00 | 27.6
5 | 7 | 1:15 | 27.6
5 | 7 | 1:30 | 27.6
5 | 7 | 1:45 | 27.6
5 | 7 | 1:00 | 27.6
5 | 7 | 2:15 | 27.6566
5 | 7 | 2:30 | 27.6566
5 | 7 | 2:45 | 27.6566
5 | 7 | 2:00 | 27.6566
5 | 7 | 3:15 | 27.6
5 | 7 | 3:30 | 27.6
5 | 7 | 3:45 | 27.6
5 | 7 | 3:00 | 27.6
5 | 7 | 4:15 | 17.1266
5 | 7 | 4:30 | 17.1266
5 | 7 | 4:45 | 17.1266
5 | 7 | 4:00 | 17.1266
5 | 7 | 5:15 | 20.0762
5 | 7 | 5:30 | 20.0762
5 | 7 | 5:45 | 20.0762
5 | 7 | 5:00 | 20.0762
5 | 7 | 6:15 | 35.8625
5 | 7 | 6:30 | 35.8625
5 | 7 | 6:45 | 35.8625
5 | 7 | 6:00 | 35.8625
5 | 7 | 7:15 | 29.7039
5 | 7 | 7:30 | 29.7039
5 | 7 | 7:45 | 29.7039
5 | 7 | 7:00 | 29.7039
5 | 7 | 8:15 | 78.4241
5 | 7 | 8:30 | 78.4241
5 | 7 | 8:45 | 78.4241
5 | 7 | 8:00 | 78.4241
5 | 7 | 9:15 | 165.6
5 | 7 | 9:30 | 165.6
5 | 7 | 9:45 | 165.6
5 | 7 | 9:00 | 165.6
5 | 7 | 10:15 | 233.4803
5 | 7 | 10:30 | 233.4803
5 | 7 | 10:45 | 233.4803
5 | 7 | 10:00 | 233.4803
5 | 7 | 11:15 | 309.0077
5 | 7 | 11:30 | 309.0077
5 | 7 | 11:45 | 309.0077
5 | 7 | 11:00 | 309.0077
5 | 7 | 12:15 | 225.8981
5 | 7 | 12:30 | 225.8981
5 | 7 | 12:45 | 225.8981
5 | 7 | 12:00 | 225.8981
5 | 7 | 13:15 | 315.4829
5 | 7 | 13:30 | 315.4829
5 | 7 | 13:45 | 315.4829
5 | 7 | 13:00 | 315.4829
5 | 7 | 14:15 | 276
5 | 7 | 14:30 | 276
5 | 7 | 14:45 | 276
5 | 7 | 14:00 | 276
5 | 7 | 15:15 | 276
5 | 7 | 15:30 | 276
5 | 7 | 15:45 | 276
5 | 7 | 15:00 | 276
5 | 7 | 16:15 | 325.2292
5 | 7 | 16:30 | 325.2292
5 | 7 | 16:45 | 325.2292
5 | 7 | 16:00 | 325.2292
5 | 7 | 17:15 | 384.9095
5 | 7 | 17:30 | 384.9095
5 | 7 | 17:45 | 384.9095
5 | 7 | 17:00 | 384.9095
5 | 7 | 18:15 | 138.9223
5 | 7 | 18:30 | 138.9223
5 | 7 | 18:45 | 138.9223
5 | 7 | 18:00 | 138.9223
5 | 7 | 19:15 | 165.6
5 | 7 | 19:30 | 165.6
5 | 7 | 19:45 | 165.6
5 | 7 | 19:00 | 165.6
5 | 7 | 20:15 | 44.3014
5 | 7 | 20:30 | 44.3014
5 | 7 | 20:45 | 44.3014
5 | 7 | 20:00 | 44.3014
5 | 7 | 21:15 | 27.6
5 | 7 | 21:30 | 27.6
5 | 7 | 21:45 | 27.6
5 | 7 | 21:00 | 27.6
5 | 7 | 22:15 | 19.503
5 | 7 | 22:30 | 19.503
5 | 7 | 22:45 | 19.503
5 | 7 | 22:00 | 19.503
5 | 7 | 23:15 | 24.917
5 | 7 | 23:30 | 24.917
5 | 7 | 23:45 | 24.917
5 | 7 | 23:00 | 24.917
6 | 7 | 0:15 | 27.6
6 | 7 | 0:30 | 27.6
6 | 7 | 0:45 | 27.6
6 | 7 | 0:00 | 27.6
6 | 7 | 1:15 | 20.0406
6 | 7 | 1:30 | 20.0406
6 | 7 | 1:45 | 20.0406
6 | 7 | 1:00 | 20.0406
6 | 7 | 2:15 | 28.9536
6 | 7 | 2:30 | 28.9536
6 | 7 | 2:45 | 28.9536
6 | 7 | 2:00 | 28.9536
6 | 7 | 3:15 | 27.6
6 | 7 | 3:30 | 27.6
6 | 7 | 3:45 | 27.6
6 | 7 | 3:00 | 27.6
6 | 7 | 4:15 | 27.6
6 | 7 | 4:30 | 27.6
6 | 7 | 4:45 | 27.6
6 | 7 | 4:00 | 27.6
6 | 7 | 5:15 | 37.2351
6 | 7 | 5:30 | 37.2351
6 | 7 | 5:45 | 37.2351
6 | 7 | 5:00 | 37.2351
6 | 7 | 6:15 | 20.0709
6 | 7 | 6:30 | 20.0709
6 | 7 | 6:45 | 20.0709
6 | 7 | 6:00 | 20.0709
6 | 7 | 7:15 | 36.3065
6 | 7 | 7:30 | 36.3065
6 | 7 | 7:45 | 36.3065
6 | 7 | 7:00 | 36.3065
6 | 7 | 8:15 | 82.8
6 | 7 | 8:30 | 82.8
6 | 7 | 8:45 | 82.8
6 | 7 | 8:00 | 82.8
6 | 7 | 9:15 | 124.1139
6 | 7 | 9:30 | 124.1139
6 | 7 | 9:45 | 124.1139
6 | 7 | 9:00 | 124.1139
6 | 7 | 10:15 | 213.3558
6 | 7 | 10:30 | 213.3558
6 | 7 | 10:45 | 213.3558
6 | 7 | 10:00 | 213.3558
6 | 7 | 11:15 | 276
6 | 7 | 11:30 | 276
6 | 7 | 11:45 | 276
6 | 7 | 11:00 | 276
6 | 7 | 12:15 | 306.7438
6 | 7 | 12:30 | 306.7438
6 | 7 | 12:45 | 306.7438
6 | 7 | 12:00 | 306.7438
6 | 7 | 13:15 | 340.8767
6 | 7 | 13:30 | 340.8767
6 | 7 | 13:45 | 340.8767
6 | 7 | 13:00 | 340.8767
6 | 7 | 14:15 | 166.933
6 | 7 | 14:30 | 166.933
6 | 7 | 14:45 | 166.933
6 | 7 | 14:00 | 166.933
6 | 7 | 15:15 | 326.4879
6 | 7 | 15:30 | 326.4879
6 | 7 | 15:45 | 326.4879
6 | 7 | 15:00 | 326.4879
6 | 7 | 16:15 | 382.8057
6 | 7 | 16:30 | 382.8057
6 | 7 | 16:45 | 382.8057
6 | 7 | 16:00 | 382.8057
6 | 7 | 17:15 | 276
6 | 7 | 17:30 | 276
6 | 7 | 17:45 | 276
6 | 7 | 17:00 | 276
6 | 7 | 18:15 | 173.2728
6 | 7 | 18:30 | 173.2728
6 | 7 | 18:45 | 173.2728
6 | 7 | 18:00 | 173.2728
6 | 7 | 19:15 | 119.5025
6 | 7 | 19:30 | 119.5025
6 | 7 | 19:45 | 119.5025
6 | 7 | 19:00 | 119.5025
6 | 7 | 20:15 | 55.2
6 | 7 | 20:30 | 55.2
6 | 7 | 20:45 | 55.2
6 | 7 | 20:00 | 55.2
6 | 7 | 21:15 | 27.6
6 | 7 | 21:30 | 27.6
6 | 7 | 21:45 | 27.6
6 | 7 | 21:00 | 27.6
6 | 7 | 22:15 | 27.6
6 | 7 | 22:30 | 27.6
6 | 7 | 22:45 | 27.6
6 | 7 | 22:00 | 27.6
6 | 7 | 23:15 | 21.2535
6 | 7 | 23:30 | 21.2535
6 | 7 | 23:45 | 21.2535
6 | 7 | 23:00 | 21.2535
7 | 7 | 0:15 | 27.6
7 | 7 | 0:30 | 27.6
7 | 7 | 0:45 | 27.6
7 | 7 | 0:00 | 27.6
7 | 7 | 1:15 | 29.303
7 | 7 | 1:30 | 29.303
7 | 7 | 1:45 | 29.303
7 | 7 | 1:00 | 29.303
7 | 7 | 2:15 | 24.9536
7 | 7 | 2:30 | 24.9536
7 | 7 | 2:45 | 24.9536
7 | 7 | 2:00 | 24.9536
7 | 7 | 3:15 | 28.7222
7 | 7 | 3:30 | 28.7222
7 | 7 | 3:45 | 28.7222
7 | 7 | 3:00 | 28.7222
7 | 7 | 4:15 | 20.5501
7 | 7 | 4:30 | 20.5501
7 | 7 | 4:45 | 20.5501
7 | 7 | 4:00 | 20.5501
7 | 7 | 5:15 | 27.6
7 | 7 | 5:30 | 27.6
7 | 7 | 5:45 | 27.6
7 | 7 | 5:00 | 27.6
7 | 7 | 6:15 | 30.5282
7 | 7 | 6:30 | 30.5282
7 | 7 | 6:45 | 30.5282
7 | 7 | 6:00 | 30.5282
7 | 7 | 7:15 | 27.6
7 | 7 | 7:30 | 27.6
7 | 7 | 7:45 | 27.6
7 | 7 | 7:00 | 27.6
7 | 7 | 8:15 | 91.6667
7 | 7 | 8:30 | 91.6667
7 | 7 | 8:45 | 91.6667
7 | 7 | 8:00 | 91.6667
7 | 7 | 9:15 | 99.4462
7 | 7 | 9:30 | 99.4462
7 | 7 | 9:45 | 99.4462
7 | 7 | 9:00 | 99.4462
7 | 7 | 10:15 | 270.9644
7 | 7 | 10:30 | 270.9644
7 | 7 | 10:45 | 270.9644
7 | 7 | 10:00 | 270.9644
7 | 7 | 11:15 | 277.6534
7 | 7 | 11:30 | 277.6534
7 | 7 | 11:45 | 277.6534
7 | 7 | 11:00 | 277.6534
7 | 7 | 12:15 | 380.0165
7 | 7 | 12:30 | 380.0165
7 | 7 | 12:45 | 380.0165
7 | 7 | 12:00 | 380.0165
7 | 7 | 13:15 | 276
7 | 7 | 13:30 | 276
7 | 7 | 13:45 | 276
7 | 7 | 13:00 | 276
7 | 7 | 14:15 | 372.8085
7 | 7 | 14:30 | 372.8085
7 | 7 | 14:45 | 372.8085
7 | 7 | 14:00 | 372.8085
7 | 7 | 15:15 | 178.2122
7 | 7 | 15:30 | 178.2122
7 | 7 | 15:45 | 178.2122
7 | 7 | 15:00 | 178.2122
7 | 7 | 16:15 | 315.2597
7 | 7 | 16:30 | 315.2597
7 | 7 | 16:45 | 315.2597
7 | 7 | 16:00 | 315.2597
7 | 7 | 17:15 | 209.978
7 | 7 | 17:30 | 209.978
7 | 7 | 17:45 | 209.978
7 | 7 | 17:00 | 209.978
7 | 7 | 18:15 | 146.5286
7 | 7 | 18:30 | 146.5286
7 | 7 | 18:45 | 146.5286
7 | 7 | 18:00 | 146.5286
7 | 7 | 19:15 | 165.6
7 | 7 | 19:30 | 165.6
7 | 7 | 19:45 | 165.6
7 | 7 | 19:00 | 165.6
7 | 7 | 20:15 | 55.2
7 | 7 | 20:30 | 55.2
7 | 7 | 20:45 | 55.2
7 | 7 | 20:00 | 55.2
7 | 7 | 21:15 | 27.6
7 | 7 | 21:30 | 27.6
7 | 7 | 21:45 | 27.6
7 | 7 | 21:00 | 27.6
7 | 7 | 22:15 | 31.7612
7 | 7 | 22:30 | 31.7612
7 | 7 | 22:45 | 31.7612
7 | 7 | 22:00 | 31.7612
7 | 7 | 23:15 | 34.565
7 | 7 | 23:30 | 34.565
7 | 7 | 23:45 | 34.565
7 | 7 | 23:00 | 34.565
8 | 7 | 0:15 | 32.3252
8 | 7 | 0:30 | 32.3252
8 | 7 | 0:45 | 32.3252
8 | 7 | 0:00 | 32.3252
8 | 7 | 1:15 | 27.6
8 | 7 | 1:30 | 27.6
8 | 7 | 1:45 | 27.6
8 | 7 | 1:00 | 27.6
8 | 7 | 2:15 | 27.6
8 | 7 | 2:30 | 27.6
8 | 7 | 2:45 | 27.6
8 | 7 | 2:00 | 27.6
8 | 7 | 3:15 | 27.6
8 | 7 | 3:30 | 27.6
8 | 7 | 3:45 | 27.6
8 | 7 | 3:00 | 27.6
8 | 7 | 4:15 | 18.5996
8 | 7 | 4:30 | 18.5996
8 | 7 | 4:45 | 18.5996
8 | 7 | 4:00 | 18.5996
8 | 7 | 5:15 | 38.3401
8 | 7 | 5:30 | 38.3401
8 | 7 | 5:45 | 38.3401
8 | 7 | 5:00 | 38.3401
8 | 7 | 6:15 | 26.8356
8 | 7 | 6:30 | 26.8356
8 | 7 | 6:45 | 26.8356
8 | 7 | 6:00 | 26.8356
8 | 7 | 7:15 | 27.6
8 | 7 | 7:30 | 27.6
8 | 7 | 7:45 | 27.6
8 | 7 | 7:00 | 27.6
8 | 7 | 8:15 | 93.7604
8 | 7 | 8:30 | 93.7604
8 | 7 | 8:45 | 93.7604
8 | 7 | 8:00 | 93.7604
8 | 7 | 9:15 | 165.6
8 | 7 | 9:30 | 165.6
8 | 7 | 9:45 | 165.6
8 | 7 | 9:00 | 165.6
8 | 7 | 10:15 | 220.8
8 | 7 | 10:30 | 220.8
8 | 7 | 10:45 | 220.8
8 | 7 | 10:00 | 220.8
8 | 7 | 11:15 | 363.128
8 | 7 | 11:30 | 363.128
8 | 7 | 11:45 | 363.128
8 | 7 | 11:00 | 363.128
8 | 7 | 12:15 | 206.3879
8 | 7 | 12:30 | 206.3879
8 | 7 | 12:45 | 206.3879
8 | 7 | 12:00 | 206.3879
8 | 7 | 13:15 | 276
8 | 7 | 13:30 | 276
8 | 7 | 13:45 | 276
8 | 7 | 13:00 | 276
8 | 7 | 14:15 | 240.5376
8 | 7 | 14:30 | 240.5376
8 | 7 | 14:45 | 240.5376
8 | 7 | 14:00 | 240.5376
8 | 7 | 15:15 | 382.4673
8 | 7 | 15:30 | 382.4673
8 | 7 | 15:45 | 382.4673
8 | 7 | 15:00 | 382.4673
8 | 7 | 16:15 | 276
8 | 7 | 16:30 | 276
8 | 7 | 16:45 | 276
8 | 7 | 16:00 | 276
8 | 7 | 17:15 | 276
8 | 7 | 17:30 | 276
8 | 7 | 17:45 | 276
8 | 7 | 17:00 | 276
8 | 7 | 18:15 | 207.7631
8 | 7 | 18:30 | 207.7631
8 | 7 | 18:45 | 207.7631
8 | 7 | 18:00 | 207.7631
8 | 7 | 19:15 | 203.8933
8 | 7 | 19:30 | 203.8933
8 | 7 | 19:45 | 203.8933
8 | 7 | 19:00 | 203.8933
8 | 7 | 20:15 | 55.2
8 | 7 | 20:30 | 55.2
8 | 7 | 20:45 | 55.2
8 | 7 | 20:00 | 55.2
8 | 7 | 21:15 | 27.6
8 | 7 | 21:30 | 27.6
8 | 7 | 21:45 | 27.6
8 | 7 | 21:00 | 27.6
8 | 7 | 22:15 | 23.9793
8 | 7 | 22:30 | 23.9793
8 | 7 | 22:45 | 23.9793
8 | 7 | 22:00 | 23.9793
8 | 7 | 23:15 | 27.6
8 | 7 | 23:30 | 27.6
8 | 7 | 23:45 | 27.6
8 | 7 | 23:00 | 27.6
9 | 7 | 0:15 | 27.6
9 | 7 | 0:30 | 27.6
9 | 7 | 0:45 | 27.6
9 | 7 | 0:00 | 27.6
9 | 7 | 1:15 | 31.4521
9 | 7 | 1:30 | 31.4521
9 | 7 | 1:45 | 31.4521
9 | 7 | 1:00 | 31.4521
9 | 7 | 2:15 | 27.6
9 | 7 | 2:30 | 27.6
9 | 7 | 2:45 | 27.6
9 | 7 | 2:00 | 27.6
9 | 7 | 3:15 | 27.6
9 | 7 | 3:30 | 27.6
9 | 7 | 3:45 | 27.6
9 | 7 | 3:00 | 27.6
9 | 7 | 4:15 | 17.8637
9 | 7 | 4:30 | 17.8637
9 | 7 | 4:45 | 17.8637
9 | 7 | 4:00 | 17.8637
9 | 7 | 5:15 | 33.279
9 | 7 | 5:30 | 33.279
9 | 7 | 5:45 | 33.279
9 | 7 | 5:00 | 33.279
9 | 7 | 6:15 | 27.6
9 | 7 | 6:30 | 27.6
9 | 7 | 6:45 | 27.6
9 | 7 | 6:00 | 27.6
9 | 7 | 7:15 | 17.5208
9 | 7 | 7:30 | 17.5208
9 | 7 | 7:45 | 17.5208
9 | 7 | 7:00 | 17.5208
9 | 7 | 8:15 | 82.8
9 | 7 | 8:30 | 82.8
9 | 7 | 8:45 | 82.8
9 | 7 | 8:00 | 82.8
9 | 7 | 9:15 | 165.6
9 | 7 | 9:30 | 165.6
9 | 7 | 9:45 | 165.6
9 | 7 | 9:00 | 165.6
9 | 7 | 10:15 | 220.8
9 | 7 | 10:30 | 220.8
9 | 7 | 10:45 | 220.8
9 | 7 | 10:00 | 220.8
9 | 7 | 11:15 | 331.4727
9 | 7 | 11:30 | 331.4727
9 | 7 | 11:45 | 331.4727
9 | 7 | 11:00 | 331.4727
9 | 7 | 12:15 | 180.926
9 | 7 | 12:30 | 180.926
9 | 7 | 12:45 | 180.926
9 | 7 | 12:00 | 180.926
9 | 7 | 13:15 | 212.4554
9 | 7 | 13:30 | 212.4554
9 | 7 | 13:45 | 212.4554
9 | 7 | 13:00 | 212.4554
9 | 7 | 14:15 | 276
9 | 7 | 14:30 | 276
9 | 7 | 14:45 | 276
9 | 7 | 14:00 | 276
9 | 7 | 15:15 | 311.0311
9 | 7 | 15:30 | 311.0311
9 | 7 | 15:45 | 311.0311
9 | 7 | 15:00 | 311.0311
9 | 7 | 16:15 | 313.5898
9 | 7 | 16:30 | 313.5898
9 | 7 | 16:45 | 313.5898
9 | 7 | 16:00 | 313.5898
9 | 7 | 17:15 | 322.8324
9 | 7 | 17:30 | 322.8324
9 | 7 | 17:45 | 322.8324
9 | 7 | 17:00 | 322.8324
9 | 7 | 18:15 | 179.4621
9 | 7 | 18:30 | 179.4621
9 | 7 | 18:45 | 179.4621
9 | 7 | 18:00 | 179.4621
9 | 7 | 19:15 | 165.6
9 | 7 | 19:30 | 165.6
9 | 7 | 19:45 | 165.6
9 | 7 | 19:00 | 165.6
9 | 7 | 20:15 | 58.7941
9 | 7 | 20:30 | 58.7941
9 | 7 | 20:45 | 58.7941
9 | 7 | 20:00 | 58.7941
9 | 7 | 21:15 | 27.6
9 | 7 | 21:30 | 27.6
9 | 7 | 21:45 | 27.6
9 | 7 | 21:00 | 27.6
9 | 7 | 22:15 | 27.6
9 | 7 | 22:30 | 27.6
9 | 7 | 22:45 | 27.6
9 | 7 | 22:00 | 27.6
9 | 7 | 23:15 | 27.6
9 | 7 | 23:30 | 27.6
9 | 7 | 23:45 | 27.6
9 | 7 | 23:00 | 27.6
10 | 7 | 0:15 | 2.76
10 | 7 | 0:30 | 2.76
10 | 7 | 0:45 | 2.76
10 | 7 | 0:00 | 2.76
10 | 7 | 1:15 | 2.76
10 | 7 | 1:30 | 2.76
10 | 7 | 1:45 | 2.76
10 | 7 | 1:00 | 2.76
10 | 7 | 2:15 | 3.539
10 | 7 | 2:30 | 3.539
10 | 7 | 2:45 | 3.539
10 | 7 | 2:00 | 3.539
10 | 7 | 3:15 | 3.538
10 | 7 | 3:30 | 3.538
10 | 7 | 3:45 | 3.538
10 | 7 | 3:00 | 3.538
10 | 7 | 4:15 | 3.0654
10 | 7 | 4:30 | 3.0654
10 | 7 | 4:45 | 3.0654
10 | 7 | 4:00 | 3.0654
10 | 7 | 5:15 | 2.76
10 | 7 | 5:30 | 2.76
10 | 7 | 5:45 | 2.76
10 | 7 | 5:00 | 2.76
10 | 7 | 6:15 | 2.4762
10 | 7 | 6:30 | 2.4762
10 | 7 | 6:45 | 2.4762
10 | 7 | 6:00 | 2.4762
10 | 7 | 7:15 | 2.76
10 | 7 | 7:30 | 2.76
10 | 7 | 7:45 | 2.76
10 | 7 | 7:00 | 2.76
10 | 7 | 8:15 | 10.374
10 | 7 | 8:30 | 10.374
10 | 7 | 8:45 | 10.374
10 | 7 | 8:00 | 10.374
10 | 7 | 9:15 | 16.56
10 | 7 | 9:30 | 16.56
10 | 7 | 9:45 | 16.56
10 | 7 | 9:00 | 16.56
10 | 7 | 10:15 | 30.1822
10 | 7 | 10:30 | 30.1822
10 | 7 | 10:45 | 30.1822
10 | 7 | 10:00 | 30.1822
10 | 7 | 11:15 | 22.7772
10 | 7 | 11:30 | 22.7772
10 | 7 | 11:45 | 22.7772
10 | 7 | 11:00 | 22.7772
10 | 7 | 12:15 | 19.6758
10 | 7 | 12:30 | 19.6758
10 | 7 | 12:45 | 19.6758
10 | 7 | 12:00 | 19.6758
10 | 7 | 13:15 | 27.4852
10 | 7 | 13:30 | 27.4852
10 | 7 | 13:45 | 27.4852
10 | 7 | 13:00 | 27.4852
10 | 7 | 14:15 | 27.6
10 | 7 | 14:30 | 27.6
10 | 7 | 14:45 | 27.6
10 | 7 | 14:00 | 27.6
10 | 7 | 15:15 | 27.8919
10 | 7 | 15:30 | 27.8919
10 | 7 | 15:45 | 27.8919
10 | 7 | 15:00 | 27.8919
10 | 7 | 16:15 | 27.6
10 | 7 | 16:30 | 27.6
10 | 7 | 16:45 | 27.6
10 | 7 | 16:00 | 27.6
10 | 7 | 17:15 | 26.5306
10 | 7 | 17:30 | 26.5306
10 | 7 | 17:45 | 26.5306
10 | 7 | 17:00 | 26.5306
10 | 7 | 18:15 | 14.1156
10 | 7 | 18:30 | 14.1156
10 | 7 | 18:45 | 14.1156
10 | 7 | 18:00 | 14.1156
10 | 7 | 19:15 | 21.4306
10 | 7 | 19:30 | 21.4306
10 | 7 | 19:45 | 21.4306
10 | 7 | 19:00 | 21.4306
10 | 7 | 20:15 | 5.52
10 | 7 | 20:30 | 5.52
10 | 7 | 20:45 | 5.52
10 | 7 | 20:00 | 5.52
10 | 7 | 21:15 | 3.3946
10 | 7 | 21:30 | 3.3946
10 | 7 | 21:45 | 3.3946
10 | 7 | 21:00 | 3.3946
10 | 7 | 22:15 | 2.6408
10 | 7 | 22:30 | 2.6408
10 | 7 | 22:45 | 2.6408
10 | 7 | 22:00 | 2.6408
10 | 7 | 23:15 | 2.76
10 | 7 | 23:30 | 2.76
10 | 7 | 23:45 | 2.76
10 | 7 | 23:00 | 2.76
11 | 7 | 0:15 | 1.8496
11 | 7 | 0:30 | 1.8496
11 | 7 | 0:45 | 1.8496
11 | 7 | 0:00 | 1.8496
11 | 7 | 1:15 | 3.5496
11 | 7 | 1:30 | 3.5496
11 | 7 | 1:45 | 3.5496
11 | 7 | 1:00 | 3.5496
11 | 7 | 2:15 | 3.8548
11 | 7 | 2:30 | 3.8548
11 | 7 | 2:45 | 3.8548
11 | 7 | 2:00 | 3.8548
11 | 7 | 3:15 | 2.76
11 | 7 | 3:30 | 2.76
11 | 7 | 3:45 | 2.76
11 | 7 | 3:00 | 2.76
11 | 7 | 4:15 | 1.744
11 | 7 | 4:30 | 1.744
11 | 7 | 4:45 | 1.744
11 | 7 | 4:00 | 1.744
11 | 7 | 5:15 | 2.0754
11 | 7 | 5:30 | 2.0754
11 | 7 | 5:45 | 2.0754
11 | 7 | 5:00 | 2.0754
11 | 7 | 6:15 | 2.76
11 | 7 | 6:30 | 2.76
11 | 7 | 6:45 | 2.76
11 | 7 | 6:00 | 2.76
11 | 7 | 7:15 | 2.76
11 | 7 | 7:30 | 2.76
11 | 7 | 7:45 | 2.76
11 | 7 | 7:00 | 2.76
11 | 7 | 8:15 | 5.502
11 | 7 | 8:30 | 5.502
11 | 7 | 8:45 | 5.502
11 | 7 | 8:00 | 5.502
11 | 7 | 9:15 | 18.3182
11 | 7 | 9:30 | 18.3182
11 | 7 | 9:45 | 18.3182
11 | 7 | 9:00 | 18.3182
11 | 7 | 10:15 | 14.2335
11 | 7 | 10:30 | 14.2335
11 | 7 | 10:45 | 14.2335
11 | 7 | 10:00 | 14.2335
11 | 7 | 11:15 | 27.8249
11 | 7 | 11:30 | 27.8249
11 | 7 | 11:45 | 27.8249
11 | 7 | 11:00 | 27.8249
11 | 7 | 12:15 | 38.3735
11 | 7 | 12:30 | 38.3735
11 | 7 | 12:45 | 38.3735
11 | 7 | 12:00 | 38.3735
11 | 7 | 13:15 | 19.3302
11 | 7 | 13:30 | 19.3302
11 | 7 | 13:45 | 19.3302
11 | 7 | 13:00 | 19.3302
11 | 7 | 14:15 | 27.6
11 | 7 | 14:30 | 27.6
11 | 7 | 14:45 | 27.6
11 | 7 | 14:00 | 27.6
11 | 7 | 15:15 | 27.6
11 | 7 | 15:30 | 27.6
11 | 7 | 15:45 | 27.6
11 | 7 | 15:00 | 27.6
11 | 7 | 16:15 | 27.6
11 | 7 | 16:30 | 27.6
11 | 7 | 16:45 | 27.6
11 | 7 | 16:00 | 27.6
11 | 7 | 17:15 | 24.2191
11 | 7 | 17:30 | 24.2191
11 | 7 | 17:45 | 24.2191
11 | 7 | 17:00 | 24.2191
11 | 7 | 18:15 | 23.4411
11 | 7 | 18:30 | 23.4411
11 | 7 | 18:45 | 23.4411
11 | 7 | 18:00 | 23.4411
11 | 7 | 19:15 | 18.2182
11 | 7 | 19:30 | 18.2182
11 | 7 | 19:45 | 18.2182
11 | 7 | 19:00 | 18.2182
11 | 7 | 20:15 | 6.4526
11 | 7 | 20:30 | 6.4526
11 | 7 | 20:45 | 6.4526
11 | 7 | 20:00 | 6.4526
11 | 7 | 21:15 | 2.76
11 | 7 | 21:30 | 2.76
11 | 7 | 21:45 | 2.76
11 | 7 | 21:00 | 2.76
11 | 7 | 22:15 | 2.2806
11 | 7 | 22:30 | 2.2806
11 | 7 | 22:45 | 2.2806
11 | 7 | 22:00 | 2.2806
11 | 7 | 23:15 | 3.659
11 | 7 | 23:30 | 3.659
11 | 7 | 23:45 | 3.659
11 | 7 | 23:00 | 3.659
12 | 7 | 0:15 | 27.8243
12 | 7 | 0:30 | 27.8243
12 | 7 | 0:45 | 27.8243
12 | 7 | 0:00 | 27.8243
12 | 7 | 1:15 | 27.6
12 | 7 | 1:30 | 27.6
12 | 7 | 1:45 | 27.6
12 | 7 | 1:00 | 27.6
12 | 7 | 2:15 | 27.6
12 | 7 | 2:30 | 27.6
12 | 7 | 2:45 | 27.6
12 | 7 | 2:00 | 27.6
12 | 7 | 3:15 | 27.6
12 | 7 | 3:30 | 27.6
12 | 7 | 3:45 | 27.6
12 | 7 | 3:00 | 27.6
12 | 7 | 4:15 | 27.6
12 | 7 | 4:30 | 27.6
12 | 7 | 4:45 | 27.6
12 | 7 | 4:00 | 27.6
12 | 7 | 5:15 | 36.6352
12 | 7 | 5:30 | 36.6352
12 | 7 | 5:45 | 36.6352
12 | 7 | 5:00 | 36.6352
12 | 7 | 6:15 | 31.0416
12 | 7 | 6:30 | 31.0416
12 | 7 | 6:45 | 31.0416
12 | 7 | 6:00 | 31.0416
12 | 7 | 7:15 | 26.0516
12 | 7 | 7:30 | 26.0516
12 | 7 | 7:45 | 26.0516
12 | 7 | 7:00 | 26.0516
12 | 7 | 8:15 | 82.8
12 | 7 | 8:30 | 82.8
12 | 7 | 8:45 | 82.8
12 | 7 | 8:00 | 82.8
12 | 7 | 9:15 | 108.3954
12 | 7 | 9:30 | 108.3954
12 | 7 | 9:45 | 108.3954
12 | 7 | 9:00 | 108.3954
12 | 7 | 10:15 | 220.8
12 | 7 | 10:30 | 220.8
12 | 7 | 10:45 | 220.8
12 | 7 | 10:00 | 220.8
12 | 7 | 11:15 | 276
12 | 7 | 11:30 | 276
12 | 7 | 11:45 | 276
12 | 7 | 11:00 | 276
12 | 7 | 12:15 | 276
12 | 7 | 12:30 | 276
12 | 7 | 12:45 | 276
12 | 7 | 12:00 | 276
12 | 7 | 13:15 | 276
12 | 7 | 13:30 | 276
12 | 7 | 13:45 | 276
12 | 7 | 13:00 | 276
12 | 7 | 14:15 | 276
12 | 7 | 14:30 | 276
12 | 7 | 14:45 | 276
12 | 7 | 14:00 | 276
12 | 7 | 15:15 | 245.7252
12 | 7 | 15:30 | 245.7252
12 | 7 | 15:45 | 245.7252
12 | 7 | 15:00 | 245.7252
12 | 7 | 16:15 | 194.6917
12 | 7 | 16:30 | 194.6917
12 | 7 | 16:45 | 194.6917
12 | 7 | 16:00 | 194.6917
12 | 7 | 17:15 | 212.3742
12 | 7 | 17:30 | 212.3742
12 | 7 | 17:45 | 212.3742
12 | 7 | 17:00 | 212.3742
12 | 7 | 18:15 | 216.3505
12 | 7 | 18:30 | 216.3505
12 | 7 | 18:45 | 216.3505
12 | 7 | 18:00 | 216.3505
12 | 7 | 19:15 | 172.8165
12 | 7 | 19:30 | 172.8165
12 | 7 | 19:45 | 172.8165
12 | 7 | 19:00 | 172.8165
12 | 7 | 20:15 | 55.2
12 | 7 | 20:30 | 55.2
12 | 7 | 20:45 | 55.2
12 | 7 | 20:00 | 55.2
12 | 7 | 21:15 | 27.6
12 | 7 | 21:30 | 27.6
12 | 7 | 21:45 | 27.6
12 | 7 | 21:00 | 27.6
12 | 7 | 22:15 | 27.6
12 | 7 | 22:30 | 27.6
12 | 7 | 22:45 | 27.6
12 | 7 | 22:00 | 27.6
12 | 7 | 23:15 | 27.6
12 | 7 | 23:30 | 27.6
12 | 7 | 23:45 | 27.6
12 | 7 | 23:00 | 27.6
13 | 7 | 0:15 | 24.858
13 | 7 | 0:30 | 24.858
13 | 7 | 0:45 | 24.858
13 | 7 | 0:00 | 24.858
13 | 7 | 1:15 | 32.8885
13 | 7 | 1:30 | 32.8885
13 | 7 | 1:45 | 32.8885
13 | 7 | 1:00 | 32.8885
13 | 7 | 2:15 | 33.1679
13 | 7 | 2:30 | 33.1679
13 | 7 | 2:45 | 33.1679
13 | 7 | 2:00 | 33.1679
13 | 7 | 3:15 | 27.6
13 | 7 | 3:30 | 27.6
13 | 7 | 3:45 | 27.6
13 | 7 | 3:00 | 27.6
13 | 7 | 4:15 | 30.3494
13 | 7 | 4:30 | 30.3494
13 | 7 | 4:45 | 30.3494
13 | 7 | 4:00 | 30.3494
13 | 7 | 5:15 | 27.6
13 | 7 | 5:30 | 27.6
13 | 7 | 5:45 | 27.6
13 | 7 | 5:00 | 27.6
13 | 7 | 6:15 | 24.6737
13 | 7 | 6:30 | 24.6737
13 | 7 | 6:45 | 24.6737
13 | 7 | 6:00 | 24.6737
13 | 7 | 7:15 | 27.6
13 | 7 | 7:30 | 27.6
13 | 7 | 7:45 | 27.6
13 | 7 | 7:00 | 27.6
13 | 7 | 8:15 | 82.8
13 | 7 | 8:30 | 82.8
13 | 7 | 8:45 | 82.8
13 | 7 | 8:00 | 82.8
13 | 7 | 9:15 | 165.6
13 | 7 | 9:30 | 165.6
13 | 7 | 9:45 | 165.6
13 | 7 | 9:00 | 165.6
13 | 7 | 10:15 | 171.3933
13 | 7 | 10:30 | 171.3933
13 | 7 | 10:45 | 171.3933
13 | 7 | 10:00 | 171.3933
13 | 7 | 11:15 | 347.9997
13 | 7 | 11:30 | 347.9997
13 | 7 | 11:45 | 347.9997
13 | 7 | 11:00 | 347.9997
13 | 7 | 12:15 | 185.5156
13 | 7 | 12:30 | 185.5156
13 | 7 | 12:45 | 185.5156
13 | 7 | 12:00 | 185.5156
13 | 7 | 13:15 | 276
13 | 7 | 13:30 | 276
13 | 7 | 13:45 | 276
13 | 7 | 13:00 | 276
13 | 7 | 14:15 | 212.8778
13 | 7 | 14:30 | 212.8778
13 | 7 | 14:45 | 212.8778
13 | 7 | 14:00 | 212.8778
13 | 7 | 15:15 | 245.1322
13 | 7 | 15:30 | 245.1322
13 | 7 | 15:45 | 245.1322
13 | 7 | 15:00 | 245.1322
13 | 7 | 16:15 | 206.7892
13 | 7 | 16:30 | 206.7892
13 | 7 | 16:45 | 206.7892
13 | 7 | 16:00 | 206.7892
13 | 7 | 17:15 | 313.7784
13 | 7 | 17:30 | 313.7784
13 | 7 | 17:45 | 313.7784
13 | 7 | 17:00 | 313.7784
13 | 7 | 18:15 | 183.4614
13 | 7 | 18:30 | 183.4614
13 | 7 | 18:45 | 183.4614
13 | 7 | 18:00 | 183.4614
13 | 7 | 19:15 | 165.6
13 | 7 | 19:30 | 165.6
13 | 7 | 19:45 | 165.6
13 | 7 | 19:00 | 165.6
13 | 7 | 20:15 | 66.5773
13 | 7 | 20:30 | 66.5773
13 | 7 | 20:45 | 66.5773
13 | 7 | 20:00 | 66.5773
13 | 7 | 21:15 | 16.8608
13 | 7 | 21:30 | 16.8608
13 | 7 | 21:45 | 16.8608
13 | 7 | 21:00 | 16.8608
13 | 7 | 22:15 | 27.6
13 | 7 | 22:30 | 27.6
13 | 7 | 22:45 | 27.6
13 | 7 | 22:00 | 27.6
13 | 7 | 23:15 | 23.6975
13 | 7 | 23:30 | 23.6975
13 | 7 | 23:45 | 23.6975
13 | 7 | 23:00 | 23.6975
14 | 7 | 0:15 | 38.5656
14 | 7 | 0:30 | 38.5656
14 | 7 | 0:45 | 38.5656
14 | 7 | 0:00 | 38.5656
14 | 7 | 1:15 | 32.9932
14 | 7 | 1:30 | 32.9932
14 | 7 | 1:45 | 32.9932
14 | 7 | 1:00 | 32.9932
14 | 7 | 2:15 | 23.5804
14 | 7 | 2:30 | 23.5804
14 | 7 | 2:45 | 23.5804
14 | 7 | 2:00 | 23.5804
14 | 7 | 3:15 | 35.4645
14 | 7 | 3:30 | 35.4645
14 | 7 | 3:45 | 35.4645
14 | 7 | 3:00 | 35.4645
14 | 7 | 4:15 | 27.6
14 | 7 | 4:30 | 27.6
14 | 7 | 4:45 | 27.6
14 | 7 | 4:00 | 27.6
14 | 7 | 5:15 | 26.8563
14 | 7 | 5:30 | 26.8563
14 | 7 | 5:45 | 26.8563
14 | 7 | 5:00 | 26.8563
14 | 7 | 6:15 | 27.6
14 | 7 | 6:30 | 27.6
14 | 7 | 6:45 | 27.6
14 | 7 | 6:00 | 27.6
14 | 7 | 7:15 | 27.6
14 | 7 | 7:30 | 27.6
14 | 7 | 7:45 | 27.6
14 | 7 | 7:00 | 27.6
14 | 7 | 8:15 | 82.8
14 | 7 | 8:30 | 82.8
14 | 7 | 8:45 | 82.8
14 | 7 | 8:00 | 82.8
14 | 7 | 9:15 | 208.9798
14 | 7 | 9:30 | 208.9798
14 | 7 | 9:45 | 208.9798
14 | 7 | 9:00 | 208.9798
14 | 7 | 10:15 | 204.8405
14 | 7 | 10:30 | 204.8405
14 | 7 | 10:45 | 204.8405
14 | 7 | 10:00 | 204.8405
14 | 7 | 11:15 | 252.2558
14 | 7 | 11:30 | 252.2558
14 | 7 | 11:45 | 252.2558
14 | 7 | 11:00 | 252.2558
14 | 7 | 12:15 | 253.3516
14 | 7 | 12:30 | 253.3516
14 | 7 | 12:45 | 253.3516
14 | 7 | 12:00 | 253.3516
14 | 7 | 13:15 | 276
14 | 7 | 13:30 | 276
14 | 7 | 13:45 | 276
14 | 7 | 13:00 | 276
14 | 7 | 14:15 | 228.3768
14 | 7 | 14:30 | 228.3768
14 | 7 | 14:45 | 228.3768
14 | 7 | 14:00 | 228.3768
14 | 7 | 15:15 | 193.3831
14 | 7 | 15:30 | 193.3831
14 | 7 | 15:45 | 193.3831
14 | 7 | 15:00 | 193.3831
14 | 7 | 16:15 | 383.0566
14 | 7 | 16:30 | 383.0566
14 | 7 | 16:45 | 383.0566
14 | 7 | 16:00 | 383.0566
14 | 7 | 17:15 | 167.2183
14 | 7 | 17:30 | 167.2183
14 | 7 | 17:45 | 167.2183
14 | 7 | 17:00 | 167.2183
14 | 7 | 18:15 | 133.92
14 | 7 | 18:30 | 133.92
14 | 7 | 18:45 | 133.92
14 | 7 | 18:00 | 133.92
14 | 7 | 19:15 | 165.6
14 | 7 | 19:30 | 165.6
14 | 7 | 19:45 | 165.6
14 | 7 | 19:00 | 165.6
14 | 7 | 20:15 | 55.2
14 | 7 | 20:30 | 55.2
14 | 7 | 20:45 | 55.2
14 | 7 | 20:00 | 55.2
14 | 7 | 21:15 | 27.6
14 | 7 | 21:30 | 27.6
14 | 7 | 21:45 | 27.6
14 | 7 | 21:00 | 27.6
14 | 7 | 22:15 | 28.3471
14 | 7 | 22:30 | 28.3471
14 | 7 | 22:45 | 28.3471
14 | 7 | 22:00 | 28.3471
14 | 7 | 23:15 | 27.6
14 | 7 | 23:30 | 27.6
14 | 7 | 23:45 | 27.6
14 | 7 | 23:00 | 27.6
15 | 7 | 0:15 | 16.7129
15 | 7 | 0:30 | 16.7129
15 | 7 | 0:45 | 16.7129
15 | 7 | 0:00 | 16.7129
15 | 7 | 1:15 | 27.6
15 | 7 | 1:30 | 27.6
15 | 7 | 1:45 | 27.6
15 | 7 | 1:00 | 27.6
15 | 7 | 2:15 | 27.6
15 | 7 | 2:30 | 27.6
15 | 7 | 2:45 | 27.6
15 | 7 | 2:00 | 27.6
15 | 7 | 3:15 | 32.5483
15 | 7 | 3:30 | 32.5483
15 | 7 | 3:45 | 32.5483
15 | 7 | 3:00 | 32.5483
15 | 7 | 4:15 | 27.6
15 | 7 | 4:30 | 27.6
15 | 7 | 4:45 | 27.6
15 | 7 | 4:00 | 27.6
15 | 7 | 5:15 | 27.6
15 | 7 | 5:30 | 27.6
15 | 7 | 5:45 | 27.6
15 | 7 | 5:00 | 27.6
15 | 7 | 6:15 | 33.6847
15 | 7 | 6:30 | 33.6847
15 | 7 | 6:45 | 33.6847
15 | 7 | 6:00 | 33.6847
15 | 7 | 7:15 | 27.6
15 | 7 | 7:30 | 27.6
15 | 7 | 7:45 | 27.6
15 | 7 | 7:00 | 27.6
15 | 7 | 8:15 | 82.8
15 | 7 | 8:30 | 82.8
15 | 7 | 8:45 | 82.8
15 | 7 | 8:00 | 82.8
15 | 7 | 9:15 | 167.4517
15 | 7 | 9:30 | 167.4517
15 | 7 | 9:45 | 167.4517
15 | 7 | 9:00 | 167.4517
15 | 7 | 10:15 | 220.8
15 | 7 | 10:30 | 220.8
15 | 7 | 10:45 | 220.8
15 | 7 | 10:00 | 220.8
15 | 7 | 11:15 | 379.7024
15 | 7 | 11:30 | 379.7024
15 | 7 | 11:45 | 379.7024
15 | 7 | 11:00 | 379.7024
15 | 7 | 12:15 | 217.6469
15 | 7 | 12:30 | 217.6469
15 | 7 | 12:45 | 217.6469
15 | 7 | 12:00 | 217.6469
15 | 7 | 13:15 | 168.634
15 | 7 | 13:30 | 168.634
15 | 7 | 13:45 | 168.634
15 | 7 | 13:00 | 168.634
15 | 7 | 14:15 | 332.7186
15 | 7 | 14:30 | 332.7186
15 | 7 | 14:45 | 332.7186
15 | 7 | 14:00 | 332.7186
15 | 7 | 15:15 | 307.1988
15 | 7 | 15:30 | 307.1988
15 | 7 | 15:45 | 307.1988
15 | 7 | 15:00 | 307.1988
15 | 7 | 16:15 | 348.6176
15 | 7 | 16:30 | 348.6176
15 | 7 | 16:45 | 348.6176
15 | 7 | 16:00 | 348.6176
15 | 7 | 17:15 | 276
15 | 7 | 17:30 | 276
15 | 7 | 17:45 | 276
15 | 7 | 17:00 | 276
15 | 7 | 18:15 | 253.87
15 | 7 | 18:30 | 253.87
15 | 7 | 18:45 | 253.87
15 | 7 | 18:00 | 253.87
15 | 7 | 19:15 | 125.4976
15 | 7 | 19:30 | 125.4976
15 | 7 | 19:45 | 125.4976
15 | 7 | 19:00 | 125.4976
15 | 7 | 20:15 | 55.2
15 | 7 | 20:30 | 55.2
15 | 7 | 20:45 | 55.2
15 | 7 | 20:00 | 55.2
15 | 7 | 21:15 | 24.3258
15 | 7 | 21:30 | 24.3258
15 | 7 | 21:45 | 24.3258
15 | 7 | 21:00 | 24.3258
15 | 7 | 22:15 | 34.5758
15 | 7 | 22:30 | 34.5758
15 | 7 | 22:45 | 34.5758
15 | 7 | 22:00 | 34.5758
15 | 7 | 23:15 | 35.5396
15 | 7 | 23:30 | 35.5396
15 | 7 | 23:45 | 35.5396
15 | 7 | 23:00 | 35.5396
16 | 7 | 0:15 | 24.8244
16 | 7 | 0:30 | 24.8244
16 | 7 | 0:45 | 24.8244
16 | 7 | 0:00 | 24.8244
16 | 7 | 1:15 | 37.5672
16 | 7 | 1:30 | 37.5672
16 | 7 | 1:45 | 37.5672
16 | 7 | 1:00 | 37.5672
16 | 7 | 2:15 | 33.0465
16 | 7 | 2:30 | 33.0465
16 | 7 | 2:45 | 33.0465
16 | 7 | 2:00 | 33.0465
16 | 7 | 3:15 | 27.6
16 | 7 | 3:30 | 27.6
16 | 7 | 3:45 | 27.6
16 | 7 | 3:00 | 27.6
16 | 7 | 4:15 | 27.6
16 | 7 | 4:30 | 27.6
16 | 7 | 4:45 | 27.6
16 | 7 | 4:00 | 27.6
16 | 7 | 5:15 | 18.3011
16 | 7 | 5:30 | 18.3011
16 | 7 | 5:45 | 18.3011
16 | 7 | 5:00 | 18.3011
16 | 7 | 6:15 | 20.835
16 | 7 | 6:30 | 20.835
16 | 7 | 6:45 | 20.835
16 | 7 | 6:00 | 20.835
16 | 7 | 7:15 | 34.4783
16 | 7 | 7:30 | 34.4783
16 | 7 | 7:45 | 34.4783
16 | 7 | 7:00 | 34.4783
16 | 7 | 8:15 | 98.9623
16 | 7 | 8:30 | 98.9623
16 | 7 | 8:45 | 98.9623
16 | 7 | 8:00 | 98.9623
16 | 7 | 9:15 | 115.4678
16 | 7 | 9:30 | 115.4678
16 | 7 | 9:45 | 115.4678
16 | 7 | 9:00 | 115.4678
16 | 7 | 10:15 | 220.8
16 | 7 | 10:30 | 220.8
16 | 7 | 10:45 | 220.8
16 | 7 | 10:00 | 220.8
16 | 7 | 11:15 | 275.1906
16 | 7 | 11:30 | 275.1906
16 | 7 | 11:45 | 275.1906
16 | 7 | 11:00 | 275.1906
16 | 7 | 12:15 | 273.6339
16 | 7 | 12:30 | 273.6339
16 | 7 | 12:45 | 273.6339
16 | 7 | 12:00 | 273.6339
16 | 7 | 13:15 | 206.473
16 | 7 | 13:30 | 206.473
16 | 7 | 13:45 | 206.473
16 | 7 | 13:00 | 206.473
16 | 7 | 14:15 | 290.975
16 | 7 | 14:30 | 290.975
16 | 7 | 14:45 | 290.975
16 | 7 | 14:00 | 290.975
16 | 7 | 15:15 | 178.5198
16 | 7 | 15:30 | 178.5198
16 | 7 | 15:45 | 178.5198
16 | 7 | 15:00 | 178.5198
16 | 7 | 16:15 | 359.3306
16 | 7 | 16:30 | 359.3306
16 | 7 | 16:45 | 359.3306
16 | 7 | 16:00 | 359.3306
16 | 7 | 17:15 | 276
16 | 7 | 17:30 | 276
16 | 7 | 17:45 | 276
16 | 7 | 17:00 | 276
16 | 7 | 18:15 | 220.8
16 | 7 | 18:30 | 220.8
16 | 7 | 18:45 | 220.8
16 | 7 | 18:00 | 220.8
16 | 7 | 19:15 | 219.2645
16 | 7 | 19:30 | 219.2645
16 | 7 | 19:45 | 219.2645
16 | 7 | 19:00 | 219.2645
16 | 7 | 20:15 | 55.2
16 | 7 | 20:30 | 55.2
16 | 7 | 20:45 | 55.2
16 | 7 | 20:00 | 55.2
16 | 7 | 21:15 | 31.8492
16 | 7 | 21:30 | 31.8492
16 | 7 | 21:45 | 31.8492
16 | 7 | 21:00 | 31.8492
16 | 7 | 22:15 | 20.2837
16 | 7 | 22:30 | 20.2837
16 | 7 | 22:45 | 20.2837
16 | 7 | 22:00 | 20.2837
16 | 7 | 23:15 | 38.2128
16 | 7 | 23:30 | 38.2128
16 | 7 | 23:45 | 38.2128
16 | 7 | 23:00 | 38.2128
17 | 7 | 0:15 | 3.5493
17 | 7 | 0:30 | 3.5493
17 | 7 | 0:45 | 3.5493
17 | 7 | 0:00 | 3.5493
17 | 7 | 1:15 | 3.3683
17 | 7 | 1:30 | 3.3683
17 | 7 | 1:45 | 3.3683
17 | 7 | 1:00 | 3.3683
17 | 7 | 2:15 | 2.9875
17 | 7 | 2:30 | 2.9875
17 | 7 | 2:45 | 2.9875
17 | 7 | 2:00 | 2.9875
17 | 7 | 3:15 | 2.2953
17 | 7 | 3:30 | 2.2953
17 | 7 | 3:45 | 2.2953
17 | 7 | 3:00 | 2.2953
17 | 7 | 4:15 | 2.5881
17 | 7 | 4:30 | 2.5881
17 | 7 | 4:45 | 2.5881
17 | 7 | 4:00 | 2.5881
17 | 7 | 5:15 | 2.7448
17 | 7 | 5:30 | 2.7448
17 | 7 | 5:45 | 2.7448
17 | 7 | 5:00 | 2.7448
17 | 7 | 6:15 | 3.2863
17 | 7 | 6:30 | 3.2863
17 | 7 | 6:45 | 3.2863
17 | 7 | 6:00 | 3.2863
17 | 7 | 7:15 | 2.76
17 | 7 | 7:30 | 2.76
17 | 7 | 7:45 | 2.76
17 | 7 | 7:00 | 2.76
17 | 7 | 8:15 | 8.28
17 | 7 | 8:30 | 8.28
17 | 7 | 8:45 | 8.28
17 | 7 | 8:00 | 8.28
17 | 7 | 9:15 | 17.9328
17 | 7 | 9:30 | 17.9328
17 | 7 | 9:45 | 17.9328
17 | 7 | 9:00 | 17.9328
17 | 7 | 10:15 | 15.8263
17 | 7 | 10:30 | 15.8263
17 | 7 | 10:45 | 15.8263
17 | 7 | 10:00 | 15.8263
17 | 7 | 11:15 | 27.6
17 | 7 | 11:30 | 27.6
17 | 7 | 11:45 | 27.6
17 | 7 | 11:00 | 27.6
17 | 7 | 12:15 | 26.9532
17 | 7 | 12:30 | 26.9532
17 | 7 | 12:45 | 26.9532
17 | 7 | 12:00 | 26.9532
17 | 7 | 13:15 | 35.2898
17 | 7 | 13:30 | 35.2898
17 | 7 | 13:45 | 35.2898
17 | 7 | 13:00 | 35.2898
17 | 7 | 14:15 | 36.2206
17 | 7 | 14:30 | 36.2206
17 | 7 | 14:45 | 36.2206
17 | 7 | 14:00 | 36.2206
17 | 7 | 15:15 | 38.0595
17 | 7 | 15:30 | 38.0595
17 | 7 | 15:45 | 38.0595
17 | 7 | 15:00 | 38.0595
17 | 7 | 16:15 | 19.2109
17 | 7 | 16:30 | 19.2109
17 | 7 | 16:45 | 19.2109
17 | 7 | 16:00 | 19.2109
17 | 7 | 17:15 | 31.5663
17 | 7 | 17:30 | 31.5663
17 | 7 | 17:45 | 31.5663
17 | 7 | 17:00 | 31.5663
17 | 7 | 18:15 | 13.7348
17 | 7 | 18:30 | 13.7348
17 | 7 | 18:45 | 13.7348
17 | 7 | 18:00 | 13.7348
17 | 7 | 19:15 | 22.6462
17 | 7 | 19:30 | 22.6462
17 | 7 | 19:45 | 22.6462
17 | 7 | 19:00 | 22.6462
17 | 7 | 20:15 | 5.52
17 | 7 | 20:30 | 5.52
17 | 7 | 20:45 | 5.52
17 | 7 | 20:00 | 5.52
17 | 7 | 21:15 | 2.165
17 | 7 | 21:30 | 2.165
17 | 7 | 21:45 | 2.165
17 | 7 | 21:00 | 2.165
17 | 7 | 22:15 | 2.76
17 | 7 | 22:30 | 2.76
17 | 7 | 22:45 | 2.76
17 | 7 | 22:00 | 2.76
17 | 7 | 23:15 | 2.76
17 | 7 | 23:30 | 2.76
17 | 7 | 23:45 | 2.76
17 | 7 | 23:00 | 2.76
18 | 7 | 0:15 | 3.2504
18 | 7 | 0:30 | 3.2504
18 | 7 | 0:45 | 3.2504
18 | 7 | 0:00 | 3.2504
18 | 7 | 1:15 | 2.76
18 | 7 | 1:30 | 2.76
18 | 7 | 1:45 | 2.76
18 | 7 | 1:00 | 2.76
18 | 7 | 2:15 | 1.904
18 | 7 | 2:30 | 1.904
18 | 7 | 2:45 | 1.904
18 | 7 | 2:00 | 1.904
18 | 7 | 3:15 | 2.76
18 | 7 | 3:30 | 2.76
18 | 7 | 3:45 | 2.76
18 | 7 | 3:00 | 2.76
18 | 7 | 4:15 | 2.76
18 | 7 | 4:30 | 2.76
18 | 7 | 4:45 | 2.76
18 | 7 | 4:00 | 2.76
18 | 7 | 5:15 | 3.115
18 | 7 | 5:30 | 3.115
18 | 7 | 5:45 | 3.115
18 | 7 | 5:00 | 3.115
18 | 7 | 6:15 | 2.0574
18 | 7 | 6:30 | 2.0574
18 | 7 | 6:45 | 2.0574
18 | 7 | 6:00 | 2.0574
18 | 7 | 7:15 | 2.8516
18 | 7 | 7:30 | 2.8516
18 | 7 | 7:45 | 2.8516
18 | 7 | 7:00 | 2.8516
18 | 7 | 8:15 | 5.4032
18 | 7 | 8:30 | 5.4032
18 | 7 | 8:45 | 5.4032
18 | 7 | 8:00 | 5.4032
18 | 7 | 9:15 | 16.56
18 | 7 | 9:30 | 16.56
18 | 7 | 9:45 | 16.56
18 | 7 | 9:00 | 16.56
18 | 7 | 10:15 | 20.7196
18 | 7 | 10:30 | 20.7196
18 | 7 | 10:45 | 20.7196
18 | 7 | 10:00 | 20.7196
18 | 7 | 11:15 | 37.8772
18 | 7 | 11:30 | 37.8772
18 | 7 | 11:45 | 37.8772
18 | 7 | 11:00 | 37.8772
18 | 7 | 12:15 | 21.4722
18 | 7 | 12:30 | 21.4722
18 | 7 | 12:45 | 21.4722
18 | 7 | 12:00 | 21.4722
18 | 7 | 13:15 | 27.6
18 | 7 | 13:30 | 27.6
18 | 7 | 13:45 | 27.6
18 | 7 | 13:00 | 27.6
18 | 7 | 14:15 | 30.7258
18 | 7 | 14:30 | 30.7258
18 | 7 | 14:45 | 30.7258
18 | 7 | 14:00 | 30.7258
18 | 7 | 15:15 | 25.57
18 | 7 | 15:30 | 25.57
18 | 7 | 15:45 | 25.57
18 | 7 | 15:00 | 25.57
18 | 7 | 16:15 | 22.3709
18 | 7 | 16:30 | 22.3709
18 | 7 | 16:45 | 22.3709
18 | 7 | 16:00 | 22.3709
18 | 7 | 17:15 | 35.9386
18 | 7 | 17:30 | 35.9386
18 | 7 | 17:45 | 35.9386
18 | 7 | 17:00 | 35.9386
18 | 7 | 18:15 | 16.6078
18 | 7 | 18:30 | 16.6078
18 | 7 | 18:45 | 16.6078
18 | 7 | 18:00 | 16.6078
18 | 7 | 19:15 | 16.56
18 | 7 | 19:30 | 16.56
18 | 7 | 19:45 | 16.56
18 | 7 | 19:00 | 16.56
18 | 7 | 20:15 | 3.8527
18 | 7 | 20:30 | 3.8527
18 | 7 | 20:45 | 3.8527
18 | 7 | 20:00 | 3.8527
18 | 7 | 21:15 | 2.76
18 | 7 | 21:30 | 2.76
18 | 7 | 21:45 | 2.76
18 | 7 | 21:00 | 2.76
18 | 7 | 22:15 | 2.3173
18 | 7 | 22:30 | 2.3173
18 | 7 | 22:45 | 2.3173
18 | 7 | 22:00 | 2.3173
18 | 7 | 23:15 | 3.1926
18 | 7 | 23:30 | 3.1926
18 | 7 | 23:45 | 3.1926
18 | 7 | 23:00 | 3.1926
19 | 7 | 0:15 | 27.0676
19 | 7 | 0:30 | 27.0676
19 | 7 | 0:45 | 27.0676
19 | 7 | 0:00 | 27.0676
19 | 7 | 1:15 | 27.6
19 | 7 | 1:30 | 27.6
19 | 7 | 1:45 | 27.6
19 | 7 | 1:00 | 27.6
19 | 7 | 2:15 | 26.6537
19 | 7 | 2:30 | 26.6537
19 | 7 | 2:45 | 26.6537
19 | 7 | 2:00 | 26.6537
19 | 7 | 3:15 | 26.2833
19 | 7 | 3:30 | 26.2833
19 | 7 | 3:45 | 26.2833
19 | 7 | 3:00 | 26.2833
19 | 7 | 4:15 | 27.6
19 | 7 | 4:30 | 27.6
19 | 7 | 4:45 | 27.6
19 | 7 | 4:00 | 27.6
19 | 7 | 5:15 | 26.0832
19 | 7 | 5:30 | 26.0832
19 | 7 | 5:45 | 26.0832
19 | 7 | 5:00 | 26.0832
19 | 7 | 6:15 | 21.3861
19 | 7 | 6:30 | 21.3861
19 | 7 | 6:45 | 21.3861
19 | 7 | 6:00 | 21.3861
19 | 7 | 7:15 | 27.6
19 | 7 | 7:30 | 27.6
19 | 7 | 7:45 | 27.6
19 | 7 | 7:00 | 27.6
19 | 7 | 8:15 | 66.4676
19 | 7 | 8:30 | 66.4676
19 | 7 | 8:45 | 66.4676
19 | 7 | 8:00 | 66.4676
19 | 7 | 9:15 | 134.4368
19 | 7 | 9:30 | 134.4368
19 | 7 | 9:45 | 134.4368
19 | 7 | 9:00 | 134.4368
19 | 7 | 10:15 | 220.8
19 | 7 | 10:30 | 220.8
19 | 7 | 10:45 | 220.8
19 | 7 | 10:00 | 220.8
19 | 7 | 11:15 | 276
19 | 7 | 11:30 | 276
19 | 7 | 11:45 | 276
19 | 7 | 11:00 | 276
19 | 7 | 12:15 | 267.8063
19 | 7 | 12:30 | 267.8063
19 | 7 | 12:45 | 267.8063
19 | 7 | 12:00 | 267.8063
19 | 7 | 13:15 | 276
19 | 7 | 13:30 | 276
19 | 7 | 13:45 | 276
19 | 7 | 13:00 | 276
19 | 7 | 14:15 | 266.3711
19 | 7 | 14:30 | 266.3711
19 | 7 | 14:45 | 266.3711
19 | 7 | 14:00 | 266.3711
19 | 7 | 15:15 | 383.0053
19 | 7 | 15:30 | 383.0053
19 | 7 | 15:45 | 383.0053
19 | 7 | 15:00 | 383.0053
19 | 7 | 16:15 | 330.0094
19 | 7 | 16:30 | 330.0094
19 | 7 | 16:45 | 330.0094
19 | 7 | 16:00 | 330.0094
19 | 7 | 17:15 | 385.4004
19 | 7 | 17:30 | 385.4004
19 | 7 | 17:45 | 385.4004
19 | 7 | 17:00 | 385.4004
19 | 7 | 18:15 | 220.2398
19 | 7 | 18:30 | 220.2398
19 | 7 | 18:45 | 220.2398
19 | 7 | 18:00 | 220.2398
19 | 7 | 19:15 | 165.6
19 | 7 | 19:30 | 165.6
19 | 7 | 19:45 | 165.6
19 | 7 | 19:00 | 165.6
19 | 7 | 20:15 | 37.2531
19 | 7 | 20:30 | 37.2531
19 | 7 | 20:45 | 37.2531
19 | 7 | 20:00 | 37.2531
19 | 7 | 21:15 | 20.5855
19 | 7 | 21:30 | 20.5855
19 | 7 | 21:45 | 20.5855
19 | 7 | 21:00 | 20.5855
19 | 7 | 22:15 | 27.6
19 | 7 | 22:30 | 27.6
19 | 7 | 22:45 | 27.6
19 | 7 | 22:00 | 27.6
19 | 7 | 23:15 | 34.8377
19 | 7 | 23:30 | 34.8377
19 | 7 | 23:45 | 34.8377
19 | 7 | 23:00 | 34.8377
20 | 7 | 0:15 | 34.5935
20 | 7 | 0:30 | 34.5935
20 | 7 | 0:45 | 34.5935
20 | 7 | 0:00 | 34.5935
20 | 7 | 1:15 | 20.6652
20 | 7 | 1:30 | 20.6652
20 | 7 | 1:45 | 20.6652
20 | 7 | 1:00 | 20.6652
20 | 7 | 2:15 | 20.05
20 | 7 | 2:30 | 20.05
20 | 7 | 2:45 | 20.05
20 | 7 | 2:00 | 20.05
20 | 7 | 3:15 | 38.5449
20 | 7 | 3:30 | 38.5449
20 | 7 | 3:45 | 38.5449
20 | 7 | 3:00 | 38.5449
20 | 7 | 4:15 | 27.6
20 | 7 | 4:30 | 27.6
20 | 7 | 4:45 | 27.6
20 | 7 | 4:00 | 27.6
20 | 7 | 5:15 | 28.9356
20 | 7 | 5:30 | 28.9356
20 | 7 | 5:45 | 28.9356
20 | 7 | 5:00 | 28.9356
20 | 7 | 6:15 | 27.6
20 | 7 | 6:30 | 27.6
20 | 7 | 6:45 | 27.6
20 | 7 | 6:00 | 27.6
20 | 7 | 7:15 | 27.6
20 | 7 | 7:30 | 27.6
20 | 7 | 7:45 | 27.6
20 | 7 | 7:00 | 27.6
20 | 7 | 8:15 | 82.8
20 | 7 | 8:30 | 82.8
20 | 7 | 8:45 | 82.8
20 | 7 | 8:00 | 82.8
20 | 7 | 9:15 | 136.9585
20 | 7 | 9:30 | 136.9585
20 | 7 | 9:45 | 136.9585
20 | 7 | 9:00 | 136.9585
20 | 7 | 10:15 | 152.336
20 | 7 | 10:30 | 152.336
20 | 7 | 10:45 | 152.336
20 | 7 | 10:00 | 152.336
20 | 7 | 11:15 | 181.9178
20 | 7 | 11:30 | 181.9178
20 | 7 | 11:45 | 181.9178
20 | 7 | 11:00 | 181.9178
20 | 7 | 12:15 | 334.4196
20 | 7 | 12:30 | 334.4196
20 | 7 | 12:45 | 334.4196
20 | 7 | 12:00 | 334.4196
20 | 7 | 13:15 | 297.4164
20 | 7 | 13:30 | 297.4164
20 | 7 | 13:45 | 297.4164
20 | 7 | 13:00 | 297.4164
20 | 7 | 14:15 | 276
20 | 7 | 14:30 | 276
20 | 7 | 14:45 | 276
20 | 7 | 14:00 | 276
20 | 7 | 15:15 | 276
20 | 7 | 15:30 | 276
20 | 7 | 15:45 | 276
20 | 7 | 15:00 | 276
20 | 7 | 16:15 | 340.9395
20 | 7 | 16:30 | 340.9395
20 | 7 | 16:45 | 340.9395
20 | 7 | 16:00 | 340.9395
20 | 7 | 17:15 | 323.2005
20 | 7 | 17:30 | 323.2005
20 | 7 | 17:45 | 323.2005
20 | 7 | 17:00 | 323.2005
20 | 7 | 18:15 | 220.8
20 | 7 | 18:30 | 220.8
20 | 7 | 18:45 | 220.8
20 | 7 | 18:00 | 220.8
20 | 7 | 19:15 | 165.6
20 | 7 | 19:30 | 165.6
20 | 7 | 19:45 | 165.6
20 | 7 | 19:00 | 165.6
20 | 7 | 20:15 | 60.4637
20 | 7 | 20:30 | 60.4637
20 | 7 | 20:45 | 60.4637
20 | 7 | 20:00 | 60.4637
20 | 7 | 21:15 | 27.6
20 | 7 | 21:30 | 27.6
20 | 7 | 21:45 | 27.6
20 | 7 | 21:00 | 27.6
20 | 7 | 22:15 | 27.6
20 | 7 | 22:30 | 27.6
20 | 7 | 22:45 | 27.6
20 | 7 | 22:00 | 27.6
20 | 7 | 23:15 | 25.264
20 | 7 | 23:30 | 25.264
20 | 7 | 23:45 | 25.264
20 | 7 | 23:00 | 25.264
21 | 7 | 0:15 | 22.1982
21 | 7 | 0:30 | 22.1982
21 | 7 | 0:45 | 22.1982
21 | 7 | 0:00 | 22.1982
21 | 7 | 1:15 | 37.5876
21 | 7 | 1:30 | 37.5876
21 | 7 | 1:45 | 37.5876
21 | 7 | 1:00 | 37.5876
21 | 7 | 2:15 | 35.6803
21 | 7 | 2:30 | 35.6803
21 | 7 | 2:45 | 35.6803
21 | 7 | 2:00 | 35.6803
21 | 7 | 3:15 | 22.199
21 | 7 | 3:30 | 22.199
21 | 7 | 3:45 | 22.199
21 | 7 | 3:00 | 22.199
21 | 7 | 4:15 | 19.058
21 | 7 | 4:30 | 19.058
21 | 7 | 4:45 | 19.058
21 | 7 | 4:00 | 19.058
21 | 7 | 5:15 | 36.885
21 | 7 | 5:30 | 36.885
21 | 7 | 5:45 | 36.885
21 | 7 | 5:00 | 36.885
21 | 7 | 6:15 | 36.495
21 | 7 | 6:30 | 36.495
21 | 7 | 6:45 | 36.495
21 | 7 | 6:00 | 36.495
21 | 7 | 7:15 | 22.9249
21 | 7 | 7:30 | 22.9249
21 | 7 | 7:45 | 22.9249
21 | 7 | 7:00 | 22.9249
21 | 7 | 8:15 | 108.8777
21 | 7 | 8:30 | 108.8777
21 | 7 | 8:45 | 108.8777
21 | 7 | 8:00 | 108.8777
21 | 7 | 9:15 | 206.8771
21 | 7 | 9:30 | 206.8771
21 | 7 | 9:45 | 206.8771
21 | 7 | 9:00 | 206.8771
21 | 7 | 10:15 | 220.8
21 | 7 | 10:30 | 220.8
21 | 7 | 10:45 | 220.8
21 | 7 | 10:00 | 220.8
21 | 7 | 11:15 | 194.5908
21 | 7 | 11:30 | 194.5908
21 | 7 | 11:45 | 194.5908
21 | 7 | 11:00 | 194.5908
21 | 7 | 12:15 | 276
21 | 7 | 12:30 | 276
21 | 7 | 12:45 | 276
21 | 7 | 12:00 | 276
21 | 7 | 13:15 | 276
21 | 7 | 13:30 | 276
21 | 7 | 13:45 | 276
21 | 7 | 13:00 | 276
21 | 7 | 14:15 | 276
21 | 7 | 14:30 | 276
21 | 7 | 14:45 | 276
21 | 7 | 14:00 | 276
21 | 7 | 15:15 | 306.8078
21 | 7 | 15:30 | 306.8078
21 | 7 | 15:45 | 306.8078
21 | 7 | 15:00 | 306.8078
21 | 7 | 16:15 | 165.7993
21 | 7 | 16:30 | 165.7993
21 | 7 | 16:45 | 165.7993
21 | 7 | 16:00 | 165.7993
21 | 7 | 17:15 | 276
21 | 7 | 17:30 | 276
21 | 7 | 17:45 | 276
21 | 7 | 17:00 | 276
21 | 7 | 18:15 | 199.9141
21 | 7 | 18:30 | 199.9141
21 | 7 | 18:45 | 199.9141
21 | 7 | 18:00 | 199.9141
21 | 7 | 19:15 | 165.6
21 | 7 | 19:30 | 165.6
21 | 7 | 19:45 | 165.6
21 | 7 | 19:00 | 165.6
21 | 7 | 20:15 | 40.0567
21 | 7 | 20:30 | 40.0567
21 | 7 | 20:45 | 40.0567
21 | 7 | 20:00 | 40.0567
21 | 7 | 21:15 | 17.2803
21 | 7 | 21:30 | 17.2803
21 | 7 | 21:45 | 17.2803
21 | 7 | 21:00 | 17.2803
21 | 7 | 22:15 | 31.9669
21 | 7 | 22:30 | 31.9669
21 | 7 | 22:45 | 31.9669
21 | 7 | 22:00 | 31.9669
21 | 7 | 23:15 | 21.2033
21 | 7 | 23:30 | 21.2033
21 | 7 | 23:45 | 21.2033
21 | 7 | 23:00 | 21.2033
22 | 7 | 0:15 | 22.6011
22 | 7 | 0:30 | 22.6011
22 | 7 | 0:45 | 22.6011
22 | 7 | 0:00 | 22.6011
22 | 7 | 1:15 | 21.3136
22 | 7 | 1:30 | 21.3136
22 | 7 | 1:45 | 21.3136
22 | 7 | 1:00 | 21.3136
22 | 7 | 2:15 | 18.229
22 | 7 | 2:30 | 18.229
22 | 7 | 2:45 | 18.229
22 | 7 | 2:00 | 18.229
22 | 7 | 3:15 | 30.2035
22 | 7 | 3:30 | 30.2035
22 | 7 | 3:45 | 30.2035
22 | 7 | 3:00 | 30.2035
22 | 7 | 4:15 | 27.6
22 | 7 | 4:30 | 27.6
22 | 7 | 4:45 | 27.6
22 | 7 | 4:00 | 27.6
22 | 7 | 5:15 | 28.051
22 | 7 | 5:30 | 28.051
22 | 7 | 5:45 | 28.051
22 | 7 | 5:00 | 28.051
22 | 7 | 6:15 | 26.3589
22 | 7 | 6:30 | 26.3589
22 | 7 | 6:45 | 26.3589
22 | 7 | 6:00 | 26.3589
22 | 7 | 7:15 | 23.6636
22 | 7 | 7:30 | 23.6636
22 | 7 | 7:45 | 23.6636
22 | 7 | 7:00 | 23.6636
22 | 7 | 8:15 | 115.3502
22 | 7 | 8:30 | 115.3502
22 | 7 | 8:45 | 115.3502
22 | 7 | 8:00 | 115.3502
22 | 7 | 9:15 | 173.4998
22 | 7 | 9:30 | 173.4998
22 | 7 | 9:45 | 173.4998
22 | 7 | 9:00 | 173.4998
22 | 7 | 10:15 | 272.7748
22 | 7 | 10:30 | 272.7748
22 | 7 | 10:45 | 272.7748
22 | 7 | 10:00 | 272.7748
22 | 7 | 11:15 | 253.9703
22 | 7 | 11:30 | 253.9703
22 | 7 | 11:45 | 253.9703
22 | 7 | 11:00 | 253.9703
22 | 7 | 12:15 | 276
22 | 7 | 12:30 | 276
22 | 7 | 12:45 | 276
22 | 7 | 12:00 | 276
22 | 7 | 13:15 | 376.5718
22 | 7 | 13:30 | 376.5718
22 | 7 | 13:45 | 376.5718
22 | 7 | 13:00 | 376.5718
22 | 7 | 14:15 | 273.3197
22 | 7 | 14:30 | 273.3197
22 | 7 | 14:45 | 273.3197
22 | 7 | 14:00 | 273.3197
22 | 7 | 15:15 | 352.2313
22 | 7 | 15:30 | 352.2313
22 | 7 | 15:45 | 352.2313
22 | 7 | 15:00 | 352.2313
22 | 7 | 16:15 | 207.0793
22 | 7 | 16:30 | 207.0793
22 | 7 | 16:45 | 207.0793
22 | 7 | 16:00 | 207.0793
22 | 7 | 17:15 | 276
22 | 7 | 17:30 | 276
22 | 7 | 17:45 | 276
22 | 7 | 17:00 | 276
22 | 7 | 18:15 | 220.8
22 | 7 | 18:30 | 220.8
22 | 7 | 18:45 | 220.8
22 | 7 | 18:00 | 220.8
22 | 7 | 19:15 | 118.4201
22 | 7 | 19:30 | 118.4201
22 | 7 | 19:45 | 118.4201
22 | 7 | 19:00 | 118.4201
22 | 7 | 20:15 | 49.0109
22 | 7 | 20:30 | 49.0109
22 | 7 | 20:45 | 49.0109
22 | 7 | 20:00 | 49.0109
22 | 7 | 21:15 | 35.7168
22 | 7 | 21:30 | 35.7168
22 | 7 | 21:45 | 35.7168
22 | 7 | 21:00 | 35.7168
22 | 7 | 22:15 | 16.9904
22 | 7 | 22:30 | 16.9904
22 | 7 | 22:45 | 16.9904
22 | 7 | 22:00 | 16.9904
22 | 7 | 23:15 | 26.9091
22 | 7 | 23:30 | 26.9091
22 | 7 | 23:45 | 26.9091
22 | 7 | 23:00 | 26.9091
23 | 7 | 0:15 | 25.6981
23 | 7 | 0:30 | 25.6981
23 | 7 | 0:45 | 25.6981
23 | 7 | 0:00 | 25.6981
23 | 7 | 1:15 | 27.6
23 | 7 | 1:30 | 27.6
23 | 7 | 1:45 | 27.6
23 | 7 | 1:00 | 27.6
23 | 7 | 2:15 | 19.3099
23 | 7 | 2:30 | 19.3099
23 | 7 | 2:45 | 19.3099
23 | 7 | 2:00 | 19.3099
23 | 7 | 3:15 | 18.1876
23 | 7 | 3:30 | 18.1876
23 | 7 | 3:45 | 18.1876
23 | 7 | 3:00 | 18.1876
23 | 7 | 4:15 | 27.6
23 | 7 | 4:30 | 27.6
23 | 7 | 4:45 | 27.6
23 | 7 | 4:00 | 27.6
23 | 7 | 5:15 | 27.6
23 | 7 | 5:30 | 27.6
23 | 7 | 5:45 | 27.6
23 | 7 | 5:00 | 27.6
23 | 7 | 6:15 | 34.8546
23 | 7 | 6:30 | 34.8546
23 | 7 | 6:45 | 34.8546
23 | 7 | 6:00 | 34.8546
23 | 7 | 7:15 | 30.9923
23 | 7 | 7:30 | 30.9923
23 | 7 | 7:45 | 30.9923
23 | 7 | 7:00 | 30.9923
23 | 7 | 8:15 | 78.4804
23 | 7 | 8:30 | 78.4804
23 | 7 | 8:45 | 78.4804
23 | 7 | 8:00 | 78.4804
23 | 7 | 9:15 | 165.6
23 | 7 | 9:30 | 165.6
23 | 7 | 9:45 | 165.6
23 | 7 | 9:00 | 165.6
23 | 7 | 10:15 | 220.8
23 | 7 | 10:30 | 220.8
23 | 7 | 10:45 | 220.8
23 | 7 | 10:00 | 220.8
23 | 7 | 11:15 | 276
23 | 7 | 11:30 | 276
23 | 7 | 11:45 | 276
23 | 7 | 11:00 | 276
23 | 7 | 12:15 | 169.7751
23 | 7 | 12:30 | 169.7751
23 | 7 | 12:45 | 169.7751
23 | 7 | 12:00 | 169.7751
23 | 7 | 13:15 | 330.8028
23 | 7 | 13:30 | 330.8028
23 | 7 | 13:45 | 330.8028
23 | 7 | 13:00 | 330.8028
23 | 7 | 14:15 | 252.6773
23 | 7 | 14:30 | 252.6773
23 | 7 | 14:45 | 252.6773
23 | 7 | 14:00 | 252.6773
23 | 7 | 15:15 | 378.4813
23 | 7 | 15:30 | 378.4813
23 | 7 | 15:45 | 378.4813
23 | 7 | 15:00 | 378.4813
23 | 7 | 16:15 | 170.0999
23 | 7 | 16:30 | 170.0999
23 | 7 | 16:45 | 170.0999
23 | 7 | 16:00 | 170.0999
23 | 7 | 17:15 | 242.8006
23 | 7 | 17:30 | 242.8006
23 | 7 | 17:45 | 242.8006
23 | 7 | 17:00 | 242.8006
23 | 7 | 18:15 | 249.3877
23 | 7 | 18:30 | 249.3877
23 | 7 | 18:45 | 249.3877
23 | 7 | 18:00 | 249.3877
23 | 7 | 19:15 | 179.3323
23 | 7 | 19:30 | 179.3323
23 | 7 | 19:45 | 179.3323
23 | 7 | 19:00 | 179.3323
23 | 7 | 20:15 | 55.217
23 | 7 | 20:30 | 55.217
23 | 7 | 20:45 | 55.217
23 | 7 | 20:00 | 55.217
23 | 7 | 21:15 | 20.1699
23 | 7 | 21:30 | 20.1699
23 | 7 | 21:45 | 20.1699
23 | 7 | 21:00 | 20.1699
23 | 7 | 22:15 | 38.1722
23 | 7 | 22:30 | 38.1722
23 | 7 | 22:45 | 38.1722
23 | 7 | 22:00 | 38.1722
23 | 7 | 23:15 | 31.7303
23 | 7 | 23:30 | 31.7303
23 | 7 | 23:45 | 31.7303
23 | 7 | 23:00 | 31.7303
24 | 7 | 0:15 | 3.5407
24 | 7 | 0:30 | 3.5407
24 | 7 | 0:45 | 3.5407
24 | 7 | 0:00 | 3.5407
24 | 7 | 1:15 | 2.76
24 | 7 | 1:30 | 2.76
24 | 7 | 1:45 | 2.76
24 | 7 | 1:00 | 2.76
24 | 7 | 2:15 | 2.76
24 | 7 | 2:30 | 2.76
24 | 7 | 2:45 | 2.76
24 | 7 | 2:00 | 2.76
24 | 7 | 3:15 | 2.76
24 | 7 | 3:30 | 2.76
24 | 7 | 3:45 | 2.76
24 | 7 | 3:00 | 2.76
24 | 7 | 4:15 | 3.7977
24 | 7 | 4:30 | 3.7977
24 | 7 | 4:45 | 3.7977
24 | 7 | 4:00 | 3.7977
24 | 7 | 5:15 | 2.6151
24 | 7 | 5:30 | 2.6151
24 | 7 | 5:45 | 2.6151
24 | 7 | 5:00 | 2.6151
24 | 7 | 6:15 | 3.4854
24 | 7 | 6:30 | 3.4854
24 | 7 | 6:45 | 3.4854
24 | 7 | 6:00 | 3.4854
24 | 7 | 7:15 | 2.3246
24 | 7 | 7:30 | 2.3246
24 | 7 | 7:45 | 2.3246
24 | 7 | 7:00 | 2.3246
24 | 7 | 8:15 | 5.4669
24 | 7 | 8:30 | 5.4669
24 | 7 | 8:45 | 5.4669
24 | 7 | 8:00 | 5.4669
24 | 7 | 9:15 | 13.3288
24 | 7 | 9:30 | 13.3288
24 | 7 | 9:45 | 13.3288
24 | 7 | 9:00 | 13.3288
24 | 7 | 10:15 | 23.5198
24 | 7 | 10:30 | 23.5198
24 | 7 | 10:45 | 23.5198
24 | 7 | 10:00 | 23.5198
24 | 7 | 11:15 | 22.8333
24 | 7 | 11:30 | 22.8333
24 | 7 | 11:45 | 22.8333
24 | 7 | 11:00 | 22.8333
24 | 7 | 12:15 | 26.1641
24 | 7 | 12:30 | 26.1641
24 | 7 | 12:45 | 26.1641
24 | 7 | 12:00 | 26.1641
24 | 7 | 13:15 | 27.6
24 | 7 | 13:30 | 27.6
24 | 7 | 13:45 | 27.6
24 | 7 | 13:00 | 27.6
24 | 7 | 14:15 | 21.2886
24 | 7 | 14:30 | 21.2886
24 | 7 | 14:45 | 21.2886
24 | 7 | 14:00 | 21.2886
24 | 7 | 15:15 | 31.4249
24 | 7 | 15:30 | 31.4249
24 | 7 | 15:45 | 31.4249
24 | 7 | 15:00 | 31.4249
24 | 7 | 16:15 | 18.3478
24 | 7 | 16:30 | 18.3478
24 | 7 | 16:45 | 18.3478
24 | 7 | 16:00 | 18.3478
24 | 7 | 17:15 | 27.6
24 | 7 | 17:30 | 27.6
24 | 7 | 17:45 | 27.6
24 | 7 | 17:00 | 27.6
24 | 7 | 18:15 | 25.915
24 | 7 | 18:30 | 25.915
24 | 7 | 18:45 | 25.915
24 | 7 | 18:00 | 25.915
24 | 7 | 19:15 | 11.364
24 | 7 | 19:30 | 11.364
24 | 7 | 19:45 | 11.364
24 | 7 | 19:00 | 11.364
24 | 7 | 20:15 | 4.8414
24 | 7 | 20:30 | 4.8414
24 | 7 | 20:45 | 4.8414
24 | 7 | 20:00 | 4.8414
24 | 7 | 21:15 | 2.3035
24 | 7 | 21:30 | 2.3035
24 | 7 | 21:45 | 2.3035
24 | 7 | 21:00 | 2.3035
24 | 7 | 22:15 | 2.6928
24 | 7 | 22:30 | 2.6928
24 | 7 | 22:45 | 2.6928
24 | 7 | 22:00 | 2.6928
24 | 7 | 23:15 | 2.5835
24 | 7 | 23:30 | 2.5835
24 | 7 | 23:45 | 2.5835
24 | 7 | 23:00 | 2.5835
25 | 7 | 0:15 | 2.8008
25 | 7 | 0:30 | 2.8008
25 | 7 | 0:45 | 2.8008
25 | 7 | 0:00 | 2.8008
25 | 7 | 1:15 | 2.76
25 | 7 | 1:30 | 2.76
25 | 7 | 1:45 | 2.76
25 | 7 | 1:00 | 2.76
25 | 7 | 2:15 | 3.3248
25 | 7 | 2:30 | 3.3248
25 | 7 | 2:45 | 3.3248
25 | 7 | 2:00 | 3.3248
25 | 7 | 3:15 | 3.1784
25 | 7 | 3:30 | 3.1784
25 | 7 | 3:45 | 3.1784
25 | 7 | 3:00 | 3.1784
25 | 7 | 4:15 | 2.76
25 | 7 | 4:30 | 2.76
25 | 7 | 4:45 | 2.76
25 | 7 | 4:00 | 2.76
25 | 7 | 5:15 | 2.416
25 | 7 | 5:30 | 2.416
25 | 7 | 5:45 | 2.416
25 | 7 | 5:00 | 2.416
25 | 7 | 6:15 | 2.76
25 | 7 | 6:30 | 2.76
25 | 7 | 6:45 | 2.76
25 | 7 | 6:00 | 2.76
25 | 7 | 7:15 | 2.4723
25 | 7 | 7:30 | 2.4723
25 | 7 | 7:45 | 2.4723
25 | 7 | 7:00 | 2.4723
25 | 7 | 8:15 | 7.9687
25 | 7 | 8:30 | 7.9687
25 | 7 | 8:45 | 7.9687
25 | 7 | 8:00 | 7.9687
25 | 7 | 9:15 | 21.7256
25 | 7 | 9:30 | 21.7256
25 | 7 | 9:45 | 21.7256
25 | 7 | 9:00 | 21.7256
25 | 7 | 10:15 | 16.7985
25 | 7 | 10:30 | 16.7985
25 | 7 | 10:45 | 16.7985
25 | 7 | 10:00 | 16.7985
25 | 7 | 11:15 | 27.6
25 | 7 | 11:30 | 27.6
25 | 7 | 11:45 | 27.6
25 | 7 | 11:00 | 27.6
25 | 7 | 12:15 | 38.1616
25 | 7 | 12:30 | 38.1616
25 | 7 | 12:45 | 38.1616
25 | 7 | 12:00 | 38.1616
25 | 7 | 13:15 | 19.9381
25 | 7 | 13:30 | 19.9381
25 | 7 | 13:45 | 19.9381
25 | 7 | 13:00 | 19.9381
25 | 7 | 14:15 | 17.2679
25 | 7 | 14:30 | 17.2679
25 | 7 | 14:45 | 17.2679
25 | 7 | 14:00 | 17.2679
25 | 7 | 15:15 | 22.497
25 | 7 | 15:30 | 22.497
25 | 7 | 15:45 | 22.497
25 | 7 | 15:00 | 22.497
25 | 7 | 16:15 | 27.6
25 | 7 | 16:30 | 27.6
25 | 7 | 16:45 | 27.6
25 | 7 | 16:00 | 27.6
25 | 7 | 17:15 | 27.6
25 | 7 | 17:30 | 27.6
25 | 7 | 17:45 | 27.6
25 | 7 | 17:00 | 27.6
25 | 7 | 18:15 | 22.08
25 | 7 | 18:30 | 22.08
25 | 7 | 18:45 | 22.08
25 | 7 | 18:00 | 22.08
25 | 7 | 19:15 | 17.3761
25 | 7 | 19:30 | 17.3761
25 | 7 | 19:45 | 17.3761
25 | 7 | 19:00 | 17.3761
25 | 7 | 20:15 | 5.52
25 | 7 | 20:30 | 5.52
25 | 7 | 20:45 | 5.52
25 | 7 | 20:00 | 5.52
25 | 7 | 21:15 | 2.76
25 | 7 | 21:30 | 2.76
25 | 7 | 21:45 | 2.76
25 | 7 | 21:00 | 2.76
25 | 7 | 22:15 | 3.5104
25 | 7 | 22:30 | 3.5104
25 | 7 | 22:45 | 3.5104
25 | 7 | 22:00 | 3.5104
25 | 7 | 23:15 | 2.76
25 | 7 | 23:30 | 2.76
25 | 7 | 23:45 | 2.76
25 | 7 | 23:00 | 2.76
26 | 7 | 0:15 | 31.0725
26 | 7 | 0:30 | 31.0725
26 | 7 | 0:45 | 31.0725
26 | 7 | 0:00 | 31.0725
26 | 7 | 1:15 | 20.9056
26 | 7 | 1:30 | 20.9056
26 | 7 | 1:45 | 20.9056
26 | 7 | 1:00 | 20.9056
26 | 7 | 2:15 | 27.6
26 | 7 | 2:30 | 27.6
26 | 7 | 2:45 | 27.6
26 | 7 | 2:00 | 27.6
26 | 7 | 3:15 | 29.0762
26 | 7 | 3:30 | 29.0762
26 | 7 | 3:45 | 29.0762
26 | 7 | 3:00 | 29.0762
26 | 7 | 4:15 | 25.9711
26 | 7 | 4:30 | 25.9711
26 | 7 | 4:45 | 25.9711
26 | 7 | 4:00 | 25.9711
26 | 7 | 5:15 | 38.0219
26 | 7 | 5:30 | 38.0219
26 | 7 | 5:45 | 38.0219
26 | 7 | 5:00 | 38.0219
26 | 7 | 6:15 | 36.393
26 | 7 | 6:30 | 36.393
26 | 7 | 6:45 | 36.393
26 | 7 | 6:00 | 36.393
26 | 7 | 7:15 | 26.9528
26 | 7 | 7:30 | 26.9528
26 | 7 | 7:45 | 26.9528
26 | 7 | 7:00 | 26.9528
26 | 7 | 8:15 | 82.8
26 | 7 | 8:30 | 82.8
26 | 7 | 8:45 | 82.8
26 | 7 | 8:00 | 82.8
26 | 7 | 9:15 | 165.6
26 | 7 | 9:30 | 165.6
26 | 7 | 9:45 | 165.6
26 | 7 | 9:00 | 165.6
26 | 7 | 10:15 | 279.5307
26 | 7 | 10:30 | 279.5307
26 | 7 | 10:45 | 279.5307
26 | 7 | 10:00 | 279.5307
26 | 7 | 11:15 | 317.9599
26 | 7 | 11:30 | 317.9599
26 | 7 | 11:45 | 317.9599
26 | 7 | 11:00 | 317.9599
26 | 7 | 12:15 | 267.2984
26 | 7 | 12:30 | 267.2984
26 | 7 | 12:45 | 267.2984
26 | 7 | 12:00 | 267.2984
26 | 7 | 13:15 | 377.0168
26 | 7 | 13:30 | 377.0168
26 | 7 | 13:45 | 377.0168
26 | 7 | 13:00 | 377.0168
26 | 7 | 14:15 | 267.5145
26 | 7 | 14:30 | 267.5145
26 | 7 | 14:45 | 267.5145
26 | 7 | 14:00 | 267.5145
26 | 7 | 15:15 | 270.5941
26 | 7 | 15:30 | 270.5941
26 | 7 | 15:45 | 270.5941
26 | 7 | 15:00 | 270.5941
26 | 7 | 16:15 | 361.8336
26 | 7 | 16:30 | 361.8336
26 | 7 | 16:45 | 361.8336
26 | 7 | 16:00 | 361.8336
26 | 7 | 17:15 | 274.735
26 | 7 | 17:30 | 274.735
26 | 7 | 17:45 | 274.735
26 | 7 | 17:00 | 274.735
26 | 7 | 18:15 | 257.4284
26 | 7 | 18:30 | 257.4284
26 | 7 | 18:45 | 257.4284
26 | 7 | 18:00 | 257.4284
26 | 7 | 19:15 | 144.7558
26 | 7 | 19:30 | 144.7558
26 | 7 | 19:45 | 144.7558
26 | 7 | 19:00 | 144.7558
26 | 7 | 20:15 | 59.0977
26 | 7 | 20:30 | 59.0977
26 | 7 | 20:45 | 59.0977
26 | 7 | 20:00 | 59.0977
26 | 7 | 21:15 | 35.7211
26 | 7 | 21:30 | 35.7211
26 | 7 | 21:45 | 35.7211
26 | 7 | 21:00 | 35.7211
26 | 7 | 22:15 | 27.6
26 | 7 | 22:30 | 27.6
26 | 7 | 22:45 | 27.6
26 | 7 | 22:00 | 27.6
26 | 7 | 23:15 | 27.6
26 | 7 | 23:30 | 27.6
26 | 7 | 23:45 | 27.6
26 | 7 | 23:00 | 27.6
27 | 7 | 0:15 | 27.8964
27 | 7 | 0:30 | 27.8964
27 | 7 | 0:45 | 27.8964
27 | 7 | 0:00 | 27.8964
27 | 7 | 1:15 | 34.3995
27 | 7 | 1:30 | 34.3995
27 | 7 | 1:45 | 34.3995
27 | 7 | 1:00 | 34.3995
27 | 7 | 2:15 | 21.6771
27 | 7 | 2:30 | 21.6771
27 | 7 | 2:45 | 21.6771
27 | 7 | 2:00 | 21.6771
27 | 7 | 3:15 | 26.7115
27 | 7 | 3:30 | 26.7115
27 | 7 | 3:45 | 26.7115
27 | 7 | 3:00 | 26.7115
27 | 7 | 4:15 | 18.9536
27 | 7 | 4:30 | 18.9536
27 | 7 | 4:45 | 18.9536
27 | 7 | 4:00 | 18.9536
27 | 7 | 5:15 | 27.6
27 | 7 | 5:30 | 27.6
27 | 7 | 5:45 | 27.6
27 | 7 | 5:00 | 27.6
27 | 7 | 6:15 | 27.6
27 | 7 | 6:30 | 27.6
27 | 7 | 6:45 | 27.6
27 | 7 | 6:00 | 27.6
27 | 7 | 7:15 | 27.6
27 | 7 | 7:30 | 27.6
27 | 7 | 7:45 | 27.6
27 | 7 | 7:00 | 27.6
27 | 7 | 8:15 | 82.8
27 | 7 | 8:30 | 82.8
27 | 7 | 8:45 | 82.8
27 | 7 | 8:00 | 82.8
27 | 7 | 9:15 | 165.6
27 | 7 | 9:30 | 165.6
27 | 7 | 9:45 | 165.6
27 | 7 | 9:00 | 165.6
27 | 7 | 10:15 | 220.8
27 | 7 | 10:30 | 220.8
27 | 7 | 10:45 | 220.8
27 | 7 | 10:00 | 220.8
27 | 7 | 11:15 | 276
27 | 7 | 11:30 | 276
27 | 7 | 11:45 | 276
27 | 7 | 11:00 | 276
27 | 7 | 12:15 | 237.6038
27 | 7 | 12:30 | 237.6038
27 | 7 | 12:45 | 237.6038
27 | 7 | 12:00 | 237.6038
27 | 7 | 13:15 | 276
27 | 7 | 13:30 | 276
27 | 7 | 13:45 | 276
27 | 7 | 13:00 | 276
27 | 7 | 14:15 | 199.4372
27 | 7 | 14:30 | 199.4372
27 | 7 | 14:45 | 199.4372
27 | 7 | 14:00 | 199.4372
27 | 7 | 15:15 | 276
27 | 7 | 15:30 | 276
27 | 7 | 15:45 | 276
27 | 7 | 15:00 | 276
27 | 7 | 16:15 | 253.9073
27 | 7 | 16:30 | 253.9073
27 | 7 | 16:45 | 253.9073
27 | 7 | 16:00 | 253.9073
27 | 7 | 17:15 | 261.256
27 | 7 | 17:30 | 261.256
27 | 7 | 17:45 | 261.256
27 | 7 | 17:00 | 261.256
27 | 7 | 18:15 | 183.5779
27 | 7 | 18:30 | 183.5779
27 | 7 | 18:45 | 183.5779
27 | 7 | 18:00 | 183.5779
27 | 7 | 19:15 | 159.3666
27 | 7 | 19:30 | 159.3666
27 | 7 | 19:45 | 159.3666
27 | 7 | 19:00 | 159.3666
27 | 7 | 20:15 | 55.2
27 | 7 | 20:30 | 55.2
27 | 7 | 20:45 | 55.2
27 | 7 | 20:00 | 55.2
27 | 7 | 21:15 | 30.5263
27 | 7 | 21:30 | 30.5263
27 | 7 | 21:45 | 30.5263
27 | 7 | 21:00 | 30.5263
27 | 7 | 22:15 | 27.6
27 | 7 | 22:30 | 27.6
27 | 7 | 22:45 | 27.6
27 | 7 | 22:00 | 27.6
27 | 7 | 23:15 | 25.7612
27 | 7 | 23:30 | 25.7612
27 | 7 | 23:45 | 25.7612
27 | 7 | 23:00 | 25.7612
28 | 7 | 0:15 | 18.8059
28 | 7 | 0:30 | 18.8059
28 | 7 | 0:45 | 18.8059
28 | 7 | 0:00 | 18.8059
28 | 7 | 1:15 | 27.6
28 | 7 | 1:30 | 27.6
28 | 7 | 1:45 | 27.6
28 | 7 | 1:00 | 27.6
28 | 7 | 2:15 | 24.3244
28 | 7 | 2:30 | 24.3244
28 | 7 | 2:45 | 24.3244
28 | 7 | 2:00 | 24.3244
28 | 7 | 3:15 | 27.6
28 | 7 | 3:30 | 27.6
28 | 7 | 3:45 | 27.6
28 | 7 | 3:00 | 27.6
28 | 7 | 4:15 | 24.8401
28 | 7 | 4:30 | 24.8401
28 | 7 | 4:45 | 24.8401
28 | 7 | 4:00 | 24.8401
28 | 7 | 5:15 | 34.6895
28 | 7 | 5:30 | 34.6895
28 | 7 | 5:45 | 34.6895
28 | 7 | 5:00 | 34.6895
28 | 7 | 6:15 | 35.203
28 | 7 | 6:30 | 35.203
28 | 7 | 6:45 | 35.203
28 | 7 | 6:00 | 35.203
28 | 7 | 7:15 | 27.6
28 | 7 | 7:30 | 27.6
28 | 7 | 7:45 | 27.6
28 | 7 | 7:00 | 27.6
28 | 7 | 8:15 | 82.8
28 | 7 | 8:30 | 82.8
28 | 7 | 8:45 | 82.8
28 | 7 | 8:00 | 82.8
28 | 7 | 9:15 | 165.6
28 | 7 | 9:30 | 165.6
28 | 7 | 9:45 | 165.6
28 | 7 | 9:00 | 165.6
28 | 7 | 10:15 | 220.8
28 | 7 | 10:30 | 220.8
28 | 7 | 10:45 | 220.8
28 | 7 | 10:00 | 220.8
28 | 7 | 11:15 | 338.4558
28 | 7 | 11:30 | 338.4558
28 | 7 | 11:45 | 338.4558
28 | 7 | 11:00 | 338.4558
28 | 7 | 12:15 | 276
28 | 7 | 12:30 | 276
28 | 7 | 12:45 | 276
28 | 7 | 12:00 | 276
28 | 7 | 13:15 | 275.5259
28 | 7 | 13:30 | 275.5259
28 | 7 | 13:45 | 275.5259
28 | 7 | 13:00 | 275.5259
28 | 7 | 14:15 | 232.572
28 | 7 | 14:30 | 232.572
28 | 7 | 14:45 | 232.572
28 | 7 | 14:00 | 232.572
28 | 7 | 15:15 | 276
28 | 7 | 15:30 | 276
28 | 7 | 15:45 | 276
28 | 7 | 15:00 | 276
28 | 7 | 16:15 | 347.4089
28 | 7 | 16:30 | 347.4089
28 | 7 | 16:45 | 347.4089
28 | 7 | 16:00 | 347.4089
28 | 7 | 17:15 | 276
28 | 7 | 17:30 | 276
28 | 7 | 17:45 | 276
28 | 7 | 17:00 | 276
28 | 7 | 18:15 | 306.8102
28 | 7 | 18:30 | 306.8102
28 | 7 | 18:45 | 306.8102
28 | 7 | 18:00 | 306.8102
28 | 7 | 19:15 | 147.8053
28 | 7 | 19:30 | 147.8053
28 | 7 | 19:45 | 147.8053
28 | 7 | 19:00 | 147.8053
28 | 7 | 20:15 | 68.0409
28 | 7 | 20:30 | 68.0409
28 | 7 | 20:45 | 68.0409
28 | 7 | 20:00 | 68.0409
28 | 7 | 21:15 | 29.002
28 | 7 | 21:30 | 29.002
28 | 7 | 21:45 | 29.002
28 | 7 | 21:00 | 29.002
28 | 7 | 22:15 | 27.6
28 | 7 | 22:30 | 27.6
28 | 7 | 22:45 | 27.6
28 | 7 | 22:00 | 27.6
28 | 7 | 23:15 | 19.8362
28 | 7 | 23:30 | 19.8362
28 | 7 | 23:45 | 19.8362
28 | 7 | 23:00 | 19.8362
29 | 7 | 0:15 | 27.6
29 | 7 | 0:30 | 27.6
29 | 7 | 0:45 | 27.6
29 | 7 | 0:00 | 27.6
29 | 7 | 1:15 | 22.8042
29 | 7 | 1:30 | 22.8042
29 | 7 | 1:45 | 22.8042
29 | 7 | 1:00 | 22.8042
29 | 7 | 2:15 | 20.3838
29 | 7 | 2:30 | 20.3838
29 | 7 | 2:45 | 20.3838
29 | 7 | 2:00 | 20.3838
29 | 7 | 3:15 | 32.8439
29 | 7 | 3:30 | 32.8439
29 | 7 | 3:45 | 32.8439
29 | 7 | 3:00 | 32.8439
29 | 7 | 4:15 | 27.6
29 | 7 | 4:30 | 27.6
29 | 7 | 4:45 | 27.6
29 | 7 | 4:00 | 27.6
29 | 7 | 5:15 | 17.9773
29 | 7 | 5:30 | 17.9773
29 | 7 | 5:45 | 17.9773
29 | 7 | 5:00 | 17.9773
29 | 7 | 6:15 | 27.6
29 | 7 | 6:30 | 27.6
29 | 7 | 6:45 | 27.6
29 | 7 | 6:00 | 27.6
29 | 7 | 7:15 | 17.9184
29 | 7 | 7:30 | 17.9184
29 | 7 | 7:45 | 17.9184
29 | 7 | 7:00 | 17.9184
29 | 7 | 8:15 | 75.232
29 | 7 | 8:30 | 75.232
29 | 7 | 8:45 | 75.232
29 | 7 | 8:00 | 75.232
29 | 7 | 9:15 | 154.5606
29 | 7 | 9:30 | 154.5606
29 | 7 | 9:45 | 154.5606
29 | 7 | 9:00 | 154.5606
29 | 7 | 10:15 | 220.8
29 | 7 | 10:30 | 220.8
29 | 7 | 10:45 | 220.8
29 | 7 | 10:00 | 220.8
29 | 7 | 11:15 | 191.2559
29 | 7 | 11:30 | 191.2559
29 | 7 | 11:45 | 191.2559
29 | 7 | 11:00 | 191.2559
29 | 7 | 12:15 | 269.9428
29 | 7 | 12:30 | 269.9428
29 | 7 | 12:45 | 269.9428
29 | 7 | 12:00 | 269.9428
29 | 7 | 13:15 | 211.379
29 | 7 | 13:30 | 211.379
29 | 7 | 13:45 | 211.379
29 | 7 | 13:00 | 211.379
29 | 7 | 14:15 | 276
29 | 7 | 14:30 | 276
29 | 7 | 14:45 | 276
29 | 7 | 14:00 | 276
29 | 7 | 15:15 | 276
29 | 7 | 15:30 | 276
29 | 7 | 15:45 | 276
29 | 7 | 15:00 | 276
29 | 7 | 16:15 | 276
29 | 7 | 16:30 | 276
29 | 7 | 16:45 | 276
29 | 7 | 16:00 | 276
29 | 7 | 17:15 | 334.5821
29 | 7 | 17:30 | 334.5821
29 | 7 | 17:45 | 334.5821
29 | 7 | 17:00 | 334.5821
29 | 7 | 18:15 | 143.7915
29 | 7 | 18:30 | 143.7915
29 | 7 | 18:45 | 143.7915
29 | 7 | 18:00 | 143.7915
29 | 7 | 19:15 | 165.6
29 | 7 | 19:30 | 165.6
29 | 7 | 19:45 | 165.6
29 | 7 | 19:00 | 165.6
29 | 7 | 20:15 | 34.8402
29 | 7 | 20:30 | 34.8402
29 | 7 | 20:45 | 34.8402
29 | 7 | 20:00 | 34.8402
29 | 7 | 21:15 | 23.7362
29 | 7 | 21:30 | 23.7362
29 | 7 | 21:45 | 23.7362
29 | 7 | 21:00 | 23.7362
29 | 7 | 22:15 | 17.5142
29 | 7 | 22:30 | 17.5142
29 | 7 | 22:45 | 17.5142
29 | 7 | 22:00 | 17.5142
29 | 7 | 23:15 | 31.307
29 | 7 | 23:30 | 31.307
29 | 7 | 23:45 | 31.307
29 | 7 | 23:00 | 31.307
30 | 7 | 0:15 | 19.1315
30 | 7 | 0:30 | 19.1315
30 | 7 | 0:45 | 19.1315
30 | 7 | 0:00 | 19.1315
30 | 7 | 1:15 | 24.5182
30 | 7 | 1:30 | 24.5182
30 | 7 | 1:45 | 24.5182
30 | 7 | 1:00 | 24.5182
30 | 7 | 2:15 | 29.7417
30 | 7 | 2:30 | 29.7417
30 | 7 | 2:45 | 29.7417
30 | 7 | 2:00 | 29.7417
30 | 7 | 3:15 | 33.313
30 | 7 | 3:30 | 33.313
30 | 7 | 3:45 | 33.313
30 | 7 | 3:00 | 33.313
30 | 7 | 4:15 | 33.5165
30 | 7 | 4:30 | 33.5165
30 | 7 | 4:45 | 33.5165
30 | 7 | 4:00 | 33.5165
30 | 7 | 5:15 | 25.4574
30 | 7 | 5:30 | 25.4574
30 | 7 | 5:45 | 25.4574
30 | 7 | 5:00 | 25.4574
30 | 7 | 6:15 | 28.112
30 | 7 | 6:30 | 28.112
30 | 7 | 6:45 | 28.112
30 | 7 | 6:00 | 28.112
30 | 7 | 7:15 | 27.6
30 | 7 | 7:30 | 27.6
30 | 7 | 7:45 | 27.6
30 | 7 | 7:00 | 27.6
30 | 7 | 8:15 | 82.8
30 | 7 | 8:30 | 82.8
30 | 7 | 8:45 | 82.8
30 | 7 | 8:00 | 82.8
30 | 7 | 9:15 | 165.6
30 | 7 | 9:30 | 165.6
30 | 7 | 9:45 | 165.6
30 | 7 | 9:00 | 165.6
30 | 7 | 10:15 | 143.6496
30 | 7 | 10:30 | 143.6496
30 | 7 | 10:45 | 143.6496
30 | 7 | 10:00 | 143.6496
30 | 7 | 11:15 | 341.8542
30 | 7 | 11:30 | 341.8542
30 | 7 | 11:45 | 341.8542
30 | 7 | 11:00 | 341.8542
30 | 7 | 12:15 | 214.4953
30 | 7 | 12:30 | 214.4953
30 | 7 | 12:45 | 214.4953
30 | 7 | 12:00 | 214.4953
30 | 7 | 13:15 | 330.2357
30 | 7 | 13:30 | 330.2357
30 | 7 | 13:45 | 330.2357
30 | 7 | 13:00 | 330.2357
30 | 7 | 14:15 | 276
30 | 7 | 14:30 | 276
30 | 7 | 14:45 | 276
30 | 7 | 14:00 | 276
30 | 7 | 15:15 | 276
30 | 7 | 15:30 | 276
30 | 7 | 15:45 | 276
30 | 7 | 15:00 | 276
30 | 7 | 16:15 | 276
30 | 7 | 16:30 | 276
30 | 7 | 16:45 | 276
30 | 7 | 16:00 | 276
30 | 7 | 17:15 | 365.8993
30 | 7 | 17:30 | 365.8993
30 | 7 | 17:45 | 365.8993
30 | 7 | 17:00 | 365.8993
30 | 7 | 18:15 | 220.8
30 | 7 | 18:30 | 220.8
30 | 7 | 18:45 | 220.8
30 | 7 | 18:00 | 220.8
30 | 7 | 19:15 | 225.4247
30 | 7 | 19:30 | 225.4247
30 | 7 | 19:45 | 225.4247
30 | 7 | 19:00 | 225.4247
30 | 7 | 20:15 | 51.2567
30 | 7 | 20:30 | 51.2567
30 | 7 | 20:45 | 51.2567
30 | 7 | 20:00 | 51.2567
30 | 7 | 21:15 | 17.9926
30 | 7 | 21:30 | 17.9926
30 | 7 | 21:45 | 17.9926
30 | 7 | 21:00 | 17.9926
30 | 7 | 22:15 | 32.8773
30 | 7 | 22:30 | 32.8773
30 | 7 | 22:45 | 32.8773
30 | 7 | 22:00 | 32.8773
30 | 7 | 23:15 | 27.6
30 | 7 | 23:30 | 27.6
30 | 7 | 23:45 | 27.6
30 | 7 | 23:00 | 27.6
31 | 7 | 0:15 | 3.2621
31 | 7 | 0:30 | 3.2621
31 | 7 | 0:45 | 3.2621
31 | 7 | 0:00 | 3.2621
31 | 7 | 1:15 | 3.5477
31 | 7 | 1:30 | 3.5477
31 | 7 | 1:45 | 3.5477
31 | 7 | 1:00 | 3.5477
31 | 7 | 2:15 | 3.1368
31 | 7 | 2:30 | 3.1368
31 | 7 | 2:45 | 3.1368
31 | 7 | 2:00 | 3.1368
31 | 7 | 3:15 | 1.7066
31 | 7 | 3:30 | 1.7066
31 | 7 | 3:45 | 1.7066
31 | 7 | 3:00 | 1.7066
31 | 7 | 4:15 | 2.76
31 | 7 | 4:30 | 2.76
31 | 7 | 4:45 | 2.76
31 | 7 | 4:00 | 2.76
31 | 7 | 5:15 | 2.76
31 | 7 | 5:30 | 2.76
31 | 7 | 5:45 | 2.76
31 | 7 | 5:00 | 2.76
31 | 7 | 6:15 | 2.9554
31 | 7 | 6:30 | 2.9554
31 | 7 | 6:45 | 2.9554
31 | 7 | 6:00 | 2.9554
31 | 7 | 7:15 | 3.6829
31 | 7 | 7:30 | 3.6829
31 | 7 | 7:45 | 3.6829
31 | 7 | 7:00 | 3.6829
31 | 7 | 8:15 | 9.8591
31 | 7 | 8:30 | 9.8591
31 | 7 | 8:45 | 9.8591
31 | 7 | 8:00 | 9.8591
31 | 7 | 9:15 | 17.2668
31 | 7 | 9:30 | 17.2668
31 | 7 | 9:45 | 17.2668
31 | 7 | 9:00 | 17.2668
31 | 7 | 10:15 | 19.64
31 | 7 | 10:30 | 19.64
31 | 7 | 10:45 | 19.64
31 | 7 | 10:00 | 19.64
31 | 7 | 11:15 | 36.6028
31 | 7 | 11:30 | 36.6028
31 | 7 | 11:45 | 36.6028
31 | 7 | 11:00 | 36.6028
31 | 7 | 12:15 | 26.9401
31 | 7 | 12:30 | 26.9401
31 | 7 | 12:45 | 26.9401
31 | 7 | 12:00 | 26.9401
31 | 7 | 13:15 | 25.2445
31 | 7 | 13:30 | 25.2445
31 | 7 | 13:45 | 25.2445
31 | 7 | 13:00 | 25.2445
31 | 7 | 14:15 | 26.8427
31 | 7 | 14:30 | 26.8427
31 | 7 | 14:45 | 26.8427
31 | 7 | 14:00 | 26.8427
31 | 7 | 15:15 | 34.045
31 | 7 | 15:30 | 34.045
31 | 7 | 15:45 | 34.045
31 | 7 | 15:00 | 34.045
31 | 7 | 16:15 | 27.6
31 | 7 | 16:30 | 27.6
31 | 7 | 16:45 | 27.6
31 | 7 | 16:00 | 27.6
31 | 7 | 17:15 | 26.797
31 | 7 | 17:30 | 26.797
31 | 7 | 17:45 | 26.797
31 | 7 | 17:00 | 26.797
31 | 7 | 18:15 | 22.08
31 | 7 | 18:30 | 22.08
31 | 7 | 18:45 | 22.08
31 | 7 | 18:00 | 22.08
31 | 7 | 19:15 | 22.3389
31 | 7 | 19:30 | 22.3389
31 | 7 | 19:45 | 22.3389
31 | 7 | 19:00 | 22.3389
31 | 7 | 20:15 | 3.5795
31 | 7 | 20:30 | 3.5795
31 | 7 | 20:45 | 3.5795
31 | 7 | 20:00 | 3.5795
31 | 7 | 21:15 | 2.76
31 | 7 | 21:30 | 2.76
31 | 7 | 21:45 | 2.76
31 | 7 | 21:00 | 2.76
31 | 7 | 22:15 | 2.2973
31 | 7 | 22:30 | 2.2973
31 | 7 | 22:45 | 2.2973
31 | 7 | 22:00 | 2.2973
31 | 7 | 23:15 | 2.76
31 | 7 | 23:30 | 2.76
31 | 7 | 23:45 | 2.76
31 | 7 | 23:00 | 2.76
1 | 8 | 0:15 | 1.3637
1 | 8 | 0:30 | 1.3637
1 | 8 | 0:45 | 1.3637
1 | 8 | 0:00 | 1.3637
1 | 8 | 1:15 | 1.0773
1 | 8 | 1:30 | 1.0773
1 | 8 | 1:45 | 1.0773
1 | 8 | 1:00 | 1.0773
1 | 8 | 2:15 | 1.6849
1 | 8 | 2:30 | 1.6849
1 | 8 | 2:45 | 1.6849
1 | 8 | 2:00 | 1.6849
1 | 8 | 3:15 | 2.3618
1 | 8 | 3:30 | 2.3618
1 | 8 | 3:45 | 2.3618
1 | 8 | 3:00 | 2.3618
1 | 8 | 4:15 | 1.725
1 | 8 | 4:30 | 1.725
1 | 8 | 4:45 | 1.725
1 | 8 | 4:00 | 1.725
1 | 8 | 5:15 | 2.2463
1 | 8 | 5:30 | 2.2463
1 | 8 | 5:45 | 2.2463
1 | 8 | 5:00 | 2.2463
1 | 8 | 6:15 | 1.725
1 | 8 | 6:30 | 1.725
1 | 8 | 6:45 | 1.725
1 | 8 | 6:00 | 1.725
1 | 8 | 7:15 | 1.4431
1 | 8 | 7:30 | 1.4431
1 | 8 | 7:45 | 1.4431
1 | 8 | 7:00 | 1.4431
1 | 8 | 8:15 | 5.175
1 | 8 | 8:30 | 5.175
1 | 8 | 8:45 | 5.175
1 | 8 | 8:00 | 5.175
1 | 8 | 9:15 | 11.9763
1 | 8 | 9:30 | 11.9763
1 | 8 | 9:45 | 11.9763
1 | 8 | 9:00 | 11.9763
1 | 8 | 10:15 | 19.1414
1 | 8 | 10:30 | 19.1414
1 | 8 | 10:45 | 19.1414
1 | 8 | 10:00 | 19.1414
1 | 8 | 11:15 | 22.8054
1 | 8 | 11:30 | 22.8054
1 | 8 | 11:45 | 22.8054
1 | 8 | 11:00 | 22.8054
1 | 8 | 12:15 | 17.25
1 | 8 | 12:30 | 17.25
1 | 8 | 12:45 | 17.25
1 | 8 | 12:00 | 17.25
1 | 8 | 13:15 | 15.2694
1 | 8 | 13:30 | 15.2694
1 | 8 | 13:45 | 15.2694
1 | 8 | 13:00 | 15.2694
1 | 8 | 14:15 | 15.3439
1 | 8 | 14:30 | 15.3439
1 | 8 | 14:45 | 15.3439
1 | 8 | 14:00 | 15.3439
1 | 8 | 15:15 | 20.2102
1 | 8 | 15:30 | 20.2102
1 | 8 | 15:45 | 20.2102
1 | 8 | 15:00 | 20.2102
1 | 8 | 16:15 | 17.081
1 | 8 | 16:30 | 17.081
1 | 8 | 16:45 | 17.081
1 | 8 | 16:00 | 17.081
1 | 8 | 17:15 | 17.25
1 | 8 | 17:30 | 17.25
1 | 8 | 17:45 | 17.25
1 | 8 | 17:00 | 17.25
1 | 8 | 18:15 | 13.8
1 | 8 | 18:30 | 13.8
1 | 8 | 18:45 | 13.8
1 | 8 | 18:00 | 13.8
1 | 8 | 19:15 | 8.0884
1 | 8 | 19:30 | 8.0884
1 | 8 | 19:45 | 8.0884
1 | 8 | 19:00 | 8.0884
1 | 8 | 20:15 | 4.6983
1 | 8 | 20:30 | 4.6983
1 | 8 | 20:45 | 4.6983
1 | 8 | 20:00 | 4.6983
1 | 8 | 21:15 | 2.2494
1 | 8 | 21:30 | 2.2494
1 | 8 | 21:45 | 2.2494
1 | 8 | 21:00 | 2.2494
1 | 8 | 22:15 | 1.725
1 | 8 | 22:30 | 1.725
1 | 8 | 22:45 | 1.725
1 | 8 | 22:00 | 1.725
1 | 8 | 23:15 | 2.3101
1 | 8 | 23:30 | 2.3101
1 | 8 | 23:45 | 2.3101
1 | 8 | 23:00 | 2.3101
2 | 8 | 0:15 | 17.25
2 | 8 | 0:30 | 17.25
2 | 8 | 0:45 | 17.25
2 | 8 | 0:00 | 17.25
2 | 8 | 1:15 | 19.2272
2 | 8 | 1:30 | 19.2272
2 | 8 | 1:45 | 19.2272
2 | 8 | 1:00 | 19.2272
2 | 8 | 2:15 | 22.3745
2 | 8 | 2:30 | 22.3745
2 | 8 | 2:45 | 22.3745
2 | 8 | 2:00 | 22.3745
2 | 8 | 3:15 | 20.4697
2 | 8 | 3:30 | 20.4697
2 | 8 | 3:45 | 20.4697
2 | 8 | 3:00 | 20.4697
2 | 8 | 4:15 | 13.0624
2 | 8 | 4:30 | 13.0624
2 | 8 | 4:45 | 13.0624
2 | 8 | 4:00 | 13.0624
2 | 8 | 5:15 | 18.0983
2 | 8 | 5:30 | 18.0983
2 | 8 | 5:45 | 18.0983
2 | 8 | 5:00 | 18.0983
2 | 8 | 6:15 | 23.2859
2 | 8 | 6:30 | 23.2859
2 | 8 | 6:45 | 23.2859
2 | 8 | 6:00 | 23.2859
2 | 8 | 7:15 | 17.25
2 | 8 | 7:30 | 17.25
2 | 8 | 7:45 | 17.25
2 | 8 | 7:00 | 17.25
2 | 8 | 8:15 | 34.6979
2 | 8 | 8:30 | 34.6979
2 | 8 | 8:45 | 34.6979
2 | 8 | 8:00 | 34.6979
2 | 8 | 9:15 | 97.7969
2 | 8 | 9:30 | 97.7969
2 | 8 | 9:45 | 97.7969
2 | 8 | 9:00 | 97.7969
2 | 8 | 10:15 | 138
2 | 8 | 10:30 | 138
2 | 8 | 10:45 | 138
2 | 8 | 10:00 | 138
2 | 8 | 11:15 | 220.2437
2 | 8 | 11:30 | 220.2437
2 | 8 | 11:45 | 220.2437
2 | 8 | 11:00 | 220.2437
2 | 8 | 12:15 | 109.7193
2 | 8 | 12:30 | 109.7193
2 | 8 | 12:45 | 109.7193
2 | 8 | 12:00 | 109.7193
2 | 8 | 13:15 | 229.7545
2 | 8 | 13:30 | 229.7545
2 | 8 | 13:45 | 229.7545
2 | 8 | 13:00 | 229.7545
2 | 8 | 14:15 | 172.5
2 | 8 | 14:30 | 172.5
2 | 8 | 14:45 | 172.5
2 | 8 | 14:00 | 172.5
2 | 8 | 15:15 | 162.256
2 | 8 | 15:30 | 162.256
2 | 8 | 15:45 | 162.256
2 | 8 | 15:00 | 162.256
2 | 8 | 16:15 | 141.4302
2 | 8 | 16:30 | 141.4302
2 | 8 | 16:45 | 141.4302
2 | 8 | 16:00 | 141.4302
2 | 8 | 17:15 | 172.5
2 | 8 | 17:30 | 172.5
2 | 8 | 17:45 | 172.5
2 | 8 | 17:00 | 172.5
2 | 8 | 18:15 | 143.9717
2 | 8 | 18:30 | 143.9717
2 | 8 | 18:45 | 143.9717
2 | 8 | 18:00 | 143.9717
2 | 8 | 19:15 | 115.6168
2 | 8 | 19:30 | 115.6168
2 | 8 | 19:45 | 115.6168
2 | 8 | 19:00 | 115.6168
2 | 8 | 20:15 | 37.8584
2 | 8 | 20:30 | 37.8584
2 | 8 | 20:45 | 37.8584
2 | 8 | 20:00 | 37.8584
2 | 8 | 21:15 | 17.25
2 | 8 | 21:30 | 17.25
2 | 8 | 21:45 | 17.25
2 | 8 | 21:00 | 17.25
2 | 8 | 22:15 | 17.25
2 | 8 | 22:30 | 17.25
2 | 8 | 22:45 | 17.25
2 | 8 | 22:00 | 17.25
2 | 8 | 23:15 | 19.0268
2 | 8 | 23:30 | 19.0268
2 | 8 | 23:45 | 19.0268
2 | 8 | 23:00 | 19.0268
3 | 8 | 0:15 | 19.2472
3 | 8 | 0:30 | 19.2472
3 | 8 | 0:45 | 19.2472
3 | 8 | 0:00 | 19.2472
3 | 8 | 1:15 | 14.8991
3 | 8 | 1:30 | 14.8991
3 | 8 | 1:45 | 14.8991
3 | 8 | 1:00 | 14.8991
3 | 8 | 2:15 | 15.4705
3 | 8 | 2:30 | 15.4705
3 | 8 | 2:45 | 15.4705
3 | 8 | 2:00 | 15.4705
3 | 8 | 3:15 | 14.3131
3 | 8 | 3:30 | 14.3131
3 | 8 | 3:45 | 14.3131
3 | 8 | 3:00 | 14.3131
3 | 8 | 4:15 | 15.9223
3 | 8 | 4:30 | 15.9223
3 | 8 | 4:45 | 15.9223
3 | 8 | 4:00 | 15.9223
3 | 8 | 5:15 | 17.25
3 | 8 | 5:30 | 17.25
3 | 8 | 5:45 | 17.25
3 | 8 | 5:00 | 17.25
3 | 8 | 6:15 | 19.3713
3 | 8 | 6:30 | 19.3713
3 | 8 | 6:45 | 19.3713
3 | 8 | 6:00 | 19.3713
3 | 8 | 7:15 | 18.9723
3 | 8 | 7:30 | 18.9723
3 | 8 | 7:45 | 18.9723
3 | 8 | 7:00 | 18.9723
3 | 8 | 8:15 | 48.4575
3 | 8 | 8:30 | 48.4575
3 | 8 | 8:45 | 48.4575
3 | 8 | 8:00 | 48.4575
3 | 8 | 9:15 | 109.6475
3 | 8 | 9:30 | 109.6475
3 | 8 | 9:45 | 109.6475
3 | 8 | 9:00 | 109.6475
3 | 8 | 10:15 | 118.2421
3 | 8 | 10:30 | 118.2421
3 | 8 | 10:45 | 118.2421
3 | 8 | 10:00 | 118.2421
3 | 8 | 11:15 | 172.5
3 | 8 | 11:30 | 172.5
3 | 8 | 11:45 | 172.5
3 | 8 | 11:00 | 172.5
3 | 8 | 12:15 | 168.912
3 | 8 | 12:30 | 168.912
3 | 8 | 12:45 | 168.912
3 | 8 | 12:00 | 168.912
3 | 8 | 13:15 | 132.0493
3 | 8 | 13:30 | 132.0493
3 | 8 | 13:45 | 132.0493
3 | 8 | 13:00 | 132.0493
3 | 8 | 14:15 | 223.5401
3 | 8 | 14:30 | 223.5401
3 | 8 | 14:45 | 223.5401
3 | 8 | 14:00 | 223.5401
3 | 8 | 15:15 | 158.2301
3 | 8 | 15:30 | 158.2301
3 | 8 | 15:45 | 158.2301
3 | 8 | 15:00 | 158.2301
3 | 8 | 16:15 | 117.0622
3 | 8 | 16:30 | 117.0622
3 | 8 | 16:45 | 117.0622
3 | 8 | 16:00 | 117.0622
3 | 8 | 17:15 | 111.4445
3 | 8 | 17:30 | 111.4445
3 | 8 | 17:45 | 111.4445
3 | 8 | 17:00 | 111.4445
3 | 8 | 18:15 | 138
3 | 8 | 18:30 | 138
3 | 8 | 18:45 | 138
3 | 8 | 18:00 | 138
3 | 8 | 19:15 | 75.6072
3 | 8 | 19:30 | 75.6072
3 | 8 | 19:45 | 75.6072
3 | 8 | 19:00 | 75.6072
3 | 8 | 20:15 | 41.0251
3 | 8 | 20:30 | 41.0251
3 | 8 | 20:45 | 41.0251
3 | 8 | 20:00 | 41.0251
3 | 8 | 21:15 | 12.7438
3 | 8 | 21:30 | 12.7438
3 | 8 | 21:45 | 12.7438
3 | 8 | 21:00 | 12.7438
3 | 8 | 22:15 | 13.7266
3 | 8 | 22:30 | 13.7266
3 | 8 | 22:45 | 13.7266
3 | 8 | 22:00 | 13.7266
3 | 8 | 23:15 | 19.4111
3 | 8 | 23:30 | 19.4111
3 | 8 | 23:45 | 19.4111
3 | 8 | 23:00 | 19.4111
4 | 8 | 0:15 | 14.6454
4 | 8 | 0:30 | 14.6454
4 | 8 | 0:45 | 14.6454
4 | 8 | 0:00 | 14.6454
4 | 8 | 1:15 | 21.7549
4 | 8 | 1:30 | 21.7549
4 | 8 | 1:45 | 21.7549
4 | 8 | 1:00 | 21.7549
4 | 8 | 2:15 | 20.927
4 | 8 | 2:30 | 20.927
4 | 8 | 2:45 | 20.927
4 | 8 | 2:00 | 20.927
4 | 8 | 3:15 | 14.461
4 | 8 | 3:30 | 14.461
4 | 8 | 3:45 | 14.461
4 | 8 | 3:00 | 14.461
4 | 8 | 4:15 | 17.25
4 | 8 | 4:30 | 17.25
4 | 8 | 4:45 | 17.25
4 | 8 | 4:00 | 17.25
4 | 8 | 5:15 | 12.3535
4 | 8 | 5:30 | 12.3535
4 | 8 | 5:45 | 12.3535
4 | 8 | 5:00 | 12.3535
4 | 8 | 6:15 | 17.25
4 | 8 | 6:30 | 17.25
4 | 8 | 6:45 | 17.25
4 | 8 | 6:00 | 17.25
4 | 8 | 7:15 | 15.2124
4 | 8 | 7:30 | 15.2124
4 | 8 | 7:45 | 15.2124
4 | 8 | 7:00 | 15.2124
4 | 8 | 8:15 | 59.715
4 | 8 | 8:30 | 59.715
4 | 8 | 8:45 | 59.715
4 | 8 | 8:00 | 59.715
4 | 8 | 9:15 | 103.5
4 | 8 | 9:30 | 103.5
4 | 8 | 9:45 | 103.5
4 | 8 | 9:00 | 103.5
4 | 8 | 10:15 | 107.8704
4 | 8 | 10:30 | 107.8704
4 | 8 | 10:45 | 107.8704
4 | 8 | 10:00 | 107.8704
4 | 8 | 11:15 | 240.8808
4 | 8 | 11:30 | 240.8808
4 | 8 | 11:45 | 240.8808
4 | 8 | 11:00 | 240.8808
4 | 8 | 12:15 | 201.9247
4 | 8 | 12:30 | 201.9247
4 | 8 | 12:45 | 201.9247
4 | 8 | 12:00 | 201.9247
4 | 8 | 13:15 | 106.6114
4 | 8 | 13:30 | 106.6114
4 | 8 | 13:45 | 106.6114
4 | 8 | 13:00 | 106.6114
4 | 8 | 14:15 | 172.5
4 | 8 | 14:30 | 172.5
4 | 8 | 14:45 | 172.5
4 | 8 | 14:00 | 172.5
4 | 8 | 15:15 | 172.5
4 | 8 | 15:30 | 172.5
4 | 8 | 15:45 | 172.5
4 | 8 | 15:00 | 172.5
4 | 8 | 16:15 | 146.4819
4 | 8 | 16:30 | 146.4819
4 | 8 | 16:45 | 146.4819
4 | 8 | 16:00 | 146.4819
4 | 8 | 17:15 | 204.0595
4 | 8 | 17:30 | 204.0595
4 | 8 | 17:45 | 204.0595
4 | 8 | 17:00 | 204.0595
4 | 8 | 18:15 | 99.7697
4 | 8 | 18:30 | 99.7697
4 | 8 | 18:45 | 99.7697
4 | 8 | 18:00 | 99.7697
4 | 8 | 19:15 | 103.5
4 | 8 | 19:30 | 103.5
4 | 8 | 19:45 | 103.5
4 | 8 | 19:00 | 103.5
4 | 8 | 20:15 | 36.2425
4 | 8 | 20:30 | 36.2425
4 | 8 | 20:45 | 36.2425
4 | 8 | 20:00 | 36.2425
4 | 8 | 21:15 | 17.25
4 | 8 | 21:30 | 17.25
4 | 8 | 21:45 | 17.25
4 | 8 | 21:00 | 17.25
4 | 8 | 22:15 | 17.25
4 | 8 | 22:30 | 17.25
4 | 8 | 22:45 | 17.25
4 | 8 | 22:00 | 17.25
4 | 8 | 23:15 | 17.25
4 | 8 | 23:30 | 17.25
4 | 8 | 23:45 | 17.25
4 | 8 | 23:00 | 17.25
5 | 8 | 0:15 | 17.25
5 | 8 | 0:30 | 17.25
5 | 8 | 0:45 | 17.25
5 | 8 | 0:00 | 17.25
5 | 8 | 1:15 | 17.25
5 | 8 | 1:30 | 17.25
5 | 8 | 1:45 | 17.25
5 | 8 | 1:00 | 17.25
5 | 8 | 2:15 | 17.25
5 | 8 | 2:30 | 17.25
5 | 8 | 2:45 | 17.25
5 | 8 | 2:00 | 17.25
5 | 8 | 3:15 | 17.5184
5 | 8 | 3:30 | 17.5184
5 | 8 | 3:45 | 17.5184
5 | 8 | 3:00 | 17.5184
5 | 8 | 4:15 | 15.6919
5 | 8 | 4:30 | 15.6919
5 | 8 | 4:45 | 15.6919
5 | 8 | 4:00 | 15.6919
5 | 8 | 5:15 | 19.6768
5 | 8 | 5:30 | 19.6768
5 | 8 | 5:45 | 19.6768
5 | 8 | 5:00 | 19.6768
5 | 8 | 6:15 | 10.9935
5 | 8 | 6:30 | 10.9935
5 | 8 | 6:45 | 10.9935
5 | 8 | 6:00 | 10.9935
5 | 8 | 7:15 | 17.25
5 | 8 | 7:30 | 17.25
5 | 8 | 7:45 | 17.25
5 | 8 | 7:00 | 17.25
5 | 8 | 8:15 | 33.1856
5 | 8 | 8:30 | 33.1856
5 | 8 | 8:45 | 33.1856
5 | 8 | 8:00 | 33.1856
5 | 8 | 9:15 | 138.1806
5 | 8 | 9:30 | 138.1806
5 | 8 | 9:45 | 138.1806
5 | 8 | 9:00 | 138.1806
5 | 8 | 10:15 | 114.2782
5 | 8 | 10:30 | 114.2782
5 | 8 | 10:45 | 114.2782
5 | 8 | 10:00 | 114.2782
5 | 8 | 11:15 | 145.0424
5 | 8 | 11:30 | 145.0424
5 | 8 | 11:45 | 145.0424
5 | 8 | 11:00 | 145.0424
5 | 8 | 12:15 | 172.5
5 | 8 | 12:30 | 172.5
5 | 8 | 12:45 | 172.5
5 | 8 | 12:00 | 172.5
5 | 8 | 13:15 | 107.2565
5 | 8 | 13:30 | 107.2565
5 | 8 | 13:45 | 107.2565
5 | 8 | 13:00 | 107.2565
5 | 8 | 14:15 | 172.5
5 | 8 | 14:30 | 172.5
5 | 8 | 14:45 | 172.5
5 | 8 | 14:00 | 172.5
5 | 8 | 15:15 | 122.7558
5 | 8 | 15:30 | 122.7558
5 | 8 | 15:45 | 122.7558
5 | 8 | 15:00 | 122.7558
5 | 8 | 16:15 | 103.9986
5 | 8 | 16:30 | 103.9986
5 | 8 | 16:45 | 103.9986
5 | 8 | 16:00 | 103.9986
5 | 8 | 17:15 | 172.5
5 | 8 | 17:30 | 172.5
5 | 8 | 17:45 | 172.5
5 | 8 | 17:00 | 172.5
5 | 8 | 18:15 | 94.4233
5 | 8 | 18:30 | 94.4233
5 | 8 | 18:45 | 94.4233
5 | 8 | 18:00 | 94.4233
5 | 8 | 19:15 | 85.1388
5 | 8 | 19:30 | 85.1388
5 | 8 | 19:45 | 85.1388
5 | 8 | 19:00 | 85.1388
5 | 8 | 20:15 | 47.0243
5 | 8 | 20:30 | 47.0243
5 | 8 | 20:45 | 47.0243
5 | 8 | 20:00 | 47.0243
5 | 8 | 21:15 | 17.25
5 | 8 | 21:30 | 17.25
5 | 8 | 21:45 | 17.25
5 | 8 | 21:00 | 17.25
5 | 8 | 22:15 | 17.25
5 | 8 | 22:30 | 17.25
5 | 8 | 22:45 | 17.25
5 | 8 | 22:00 | 17.25
5 | 8 | 23:15 | 11.822
5 | 8 | 23:30 | 11.822
5 | 8 | 23:45 | 11.822
5 | 8 | 23:00 | 11.822
6 | 8 | 0:15 | 17.6291
6 | 8 | 0:30 | 17.6291
6 | 8 | 0:45 | 17.6291
6 | 8 | 0:00 | 17.6291
6 | 8 | 1:15 | 22.02
6 | 8 | 1:30 | 22.02
6 | 8 | 1:45 | 22.02
6 | 8 | 1:00 | 22.02
6 | 8 | 2:15 | 17.25
6 | 8 | 2:30 | 17.25
6 | 8 | 2:45 | 17.25
6 | 8 | 2:00 | 17.25
6 | 8 | 3:15 | 15.6976
6 | 8 | 3:30 | 15.6976
6 | 8 | 3:45 | 15.6976
6 | 8 | 3:00 | 15.6976
6 | 8 | 4:15 | 23.724
6 | 8 | 4:30 | 23.724
6 | 8 | 4:45 | 23.724
6 | 8 | 4:00 | 23.724
6 | 8 | 5:15 | 18.8176
6 | 8 | 5:30 | 18.8176
6 | 8 | 5:45 | 18.8176
6 | 8 | 5:00 | 18.8176
6 | 8 | 6:15 | 16.6855
6 | 8 | 6:30 | 16.6855
6 | 8 | 6:45 | 16.6855
6 | 8 | 6:00 | 16.6855
6 | 8 | 7:15 | 14.2505
6 | 8 | 7:30 | 14.2505
6 | 8 | 7:45 | 14.2505
6 | 8 | 7:00 | 14.2505
6 | 8 | 8:15 | 51.75
6 | 8 | 8:30 | 51.75
6 | 8 | 8:45 | 51.75
6 | 8 | 8:00 | 51.75
6 | 8 | 9:15 | 85.0489
6 | 8 | 9:30 | 85.0489
6 | 8 | 9:45 | 85.0489
6 | 8 | 9:00 | 85.0489
6 | 8 | 10:15 | 113.1984
6 | 8 | 10:30 | 113.1984
6 | 8 | 10:45 | 113.1984
6 | 8 | 10:00 | 113.1984
6 | 8 | 11:15 | 188.0704
6 | 8 | 11:30 | 188.0704
6 | 8 | 11:45 | 188.0704
6 | 8 | 11:00 | 188.0704
6 | 8 | 12:15 | 181.3529
6 | 8 | 12:30 | 181.3529
6 | 8 | 12:45 | 181.3529
6 | 8 | 12:00 | 181.3529
6 | 8 | 13:15 | 179.6359
6 | 8 | 13:30 | 179.6359
6 | 8 | 13:45 | 179.6359
6 | 8 | 13:00 | 179.6359
6 | 8 | 14:15 | 172.5
6 | 8 | 14:30 | 172.5
6 | 8 | 14:45 | 172.5
6 | 8 | 14:00 | 172.5
6 | 8 | 15:15 | 107.9288
6 | 8 | 15:30 | 107.9288
6 | 8 | 15:45 | 107.9288
6 | 8 | 15:00 | 107.9288
6 | 8 | 16:15 | 200.55
6 | 8 | 16:30 | 200.55
6 | 8 | 16:45 | 200.55
6 | 8 | 16:00 | 200.55
6 | 8 | 17:15 | 172.5
6 | 8 | 17:30 | 172.5
6 | 8 | 17:45 | 172.5
6 | 8 | 17:00 | 172.5
6 | 8 | 18:15 | 114.4882
6 | 8 | 18:30 | 114.4882
6 | 8 | 18:45 | 114.4882
6 | 8 | 18:00 | 114.4882
6 | 8 | 19:15 | 103.5
6 | 8 | 19:30 | 103.5
6 | 8 | 19:45 | 103.5
6 | 8 | 19:00 | 103.5
6 | 8 | 20:15 | 47.3762
6 | 8 | 20:30 | 47.3762
6 | 8 | 20:45 | 47.3762
6 | 8 | 20:00 | 47.3762
6 | 8 | 21:15 | 24.0411
6 | 8 | 21:30 | 24.0411
6 | 8 | 21:45 | 24.0411
6 | 8 | 21:00 | 24.0411
6 | 8 | 22:15 | 23.851
6 | 8 | 22:30 | 23.851
6 | 8 | 22:45 | 23.851
6 | 8 | 22:00 | 23.851
6 | 8 | 23:15 | 20.2767
6 | 8 | 23:30 | 20.2767
6 | 8 | 23:45 | 20.2767
6 | 8 | 23:00 | 20.2767
7 | 8 | 0:15 | 1.6862
7 | 8 | 0:30 | 1.6862
7 | 8 | 0:45 | 1.6862
7 | 8 | 0:00 | 1.6862
7 | 8 | 1:15 | 1.2659
7 | 8 | 1:30 | 1.2659
7 | 8 | 1:45 | 1.2659
7 | 8 | 1:00 | 1.2659
7 | 8 | 2:15 | 1.725
7 | 8 | 2:30 | 1.725
7 | 8 | 2:45 | 1.725
7 | 8 | 2:00 | 1.725
7 | 8 | 3:15 | 1.0762
7 | 8 | 3:30 | 1.0762
7 | 8 | 3:45 | 1.0762
7 | 8 | 3:00 | 1.0762
7 | 8 | 4:15 | 1.7289
7 | 8 | 4:30 | 1.7289
7 | 8 | 4:45 | 1.7289
7 | 8 | 4:00 | 1.7289
7 | 8 | 5:15 | 1.725
7 | 8 | 5:30 | 1.725
7 | 8 | 5:45 | 1.725
7 | 8 | 5:00 | 1.725
7 | 8 | 6:15 | 1.725
7 | 8 | 6:30 | 1.725
7 | 8 | 6:45 | 1.725
7 | 8 | 6:00 | 1.725
7 | 8 | 7:15 | 1.7342
7 | 8 | 7:30 | 1.7342
7 | 8 | 7:45 | 1.7342
7 | 8 | 7:00 | 1.7342
7 | 8 | 8:15 | 5.175
7 | 8 | 8:30 | 5.175
7 | 8 | 8:45 | 5.175
7 | 8 | 8:00 | 5.175
7 | 8 | 9:15 | 10.35
7 | 8 | 9:30 | 10.35
7 | 8 | 9:45 | 10.35
7 | 8 | 9:00 | 10.35
7 | 8 | 10:15 | 13.8
7 | 8 | 10:30 | 13.8
7 | 8 | 10:45 | 13.8
7 | 8 | 10:00 | 13.8
7 | 8 | 11:15 | 14.8318
7 | 8 | 11:30 | 14.8318
7 | 8 | 11:45 | 14.8318
7 | 8 | 11:00 | 14.8318
7 | 8 | 12:15 | 19.1562
7 | 8 | 12:30 | 19.1562
7 | 8 | 12:45 | 19.1562
7 | 8 | 12:00 | 19.1562
7 | 8 | 13:15 | 17.25
7 | 8 | 13:30 | 17.25
7 | 8 | 13:45 | 17.25
7 | 8 | 13:00 | 17.25
7 | 8 | 14:15 | 20.182
7 | 8 | 14:30 | 20.182
7 | 8 | 14:45 | 20.182
7 | 8 | 14:00 | 20.182
7 | 8 | 15:15 | 17.25
7 | 8 | 15:30 | 17.25
7 | 8 | 15:45 | 17.25
7 | 8 | 15:00 | 17.25
7 | 8 | 16:15 | 19.9885
7 | 8 | 16:30 | 19.9885
7 | 8 | 16:45 | 19.9885
7 | 8 | 16:00 | 19.9885
7 | 8 | 17:15 | 17.25
7 | 8 | 17:30 | 17.25
7 | 8 | 17:45 | 17.25
7 | 8 | 17:00 | 17.25
7 | 8 | 18:15 | 15.8073
7 | 8 | 18:30 | 15.8073
7 | 8 | 18:45 | 15.8073
7 | 8 | 18:00 | 15.8073
7 | 8 | 19:15 | 10.35
7 | 8 | 19:30 | 10.35
7 | 8 | 19:45 | 10.35
7 | 8 | 19:00 | 10.35
7 | 8 | 20:15 | 4.3906
7 | 8 | 20:30 | 4.3906
7 | 8 | 20:45 | 4.3906
7 | 8 | 20:00 | 4.3906
7 | 8 | 21:15 | 1.9792
7 | 8 | 21:30 | 1.9792
7 | 8 | 21:45 | 1.9792
7 | 8 | 21:00 | 1.9792
7 | 8 | 22:15 | 1.2615
7 | 8 | 22:30 | 1.2615
7 | 8 | 22:45 | 1.2615
7 | 8 | 22:00 | 1.2615
7 | 8 | 23:15 | 1.7173
7 | 8 | 23:30 | 1.7173
7 | 8 | 23:45 | 1.7173
7 | 8 | 23:00 | 1.7173
8 | 8 | 0:15 | 1.725
8 | 8 | 0:30 | 1.725
8 | 8 | 0:45 | 1.725
8 | 8 | 0:00 | 1.725
8 | 8 | 1:15 | 1.725
8 | 8 | 1:30 | 1.725
8 | 8 | 1:45 | 1.725
8 | 8 | 1:00 | 1.725
8 | 8 | 2:15 | 2.2227
8 | 8 | 2:30 | 2.2227
8 | 8 | 2:45 | 2.2227
8 | 8 | 2:00 | 2.2227
8 | 8 | 3:15 | 1.1878
8 | 8 | 3:30 | 1.1878
8 | 8 | 3:45 | 1.1878
8 | 8 | 3:00 | 1.1878
8 | 8 | 4:15 | 2.1528
8 | 8 | 4:30 | 2.1528
8 | 8 | 4:45 | 2.1528
8 | 8 | 4:00 | 2.1528
8 | 8 | 5:15 | 1.887
8 | 8 | 5:30 | 1.887
8 | 8 | 5:45 | 1.887
8 | 8 | 5:00 | 1.887
8 | 8 | 6:15 | 2.0204
8 | 8 | 6:30 | 2.0204
8 | 8 | 6:45 | 2.0204
8 | 8 | 6:00 | 2.0204
8 | 8 | 7:15 | 1.1458
8 | 8 | 7:30 | 1.1458
8 | 8 | 7:45 | 1.1458
8 | 8 | 7:00 | 1.1458
8 | 8 | 8:15 | 3.1209
8 | 8 | 8:30 | 3.1209
8 | 8 | 8:45 | 3.1209
8 | 8 | 8:00 | 3.1209
8 | 8 | 9:15 | 9.5156
8 | 8 | 9:30 | 9.5156
8 | 8 | 9:45 | 9.5156
8 | 8 | 9:00 | 9.5156
8 | 8 | 10:15 | 9.8052
8 | 8 | 10:30 | 9.8052
8 | 8 | 10:45 | 9.8052
8 | 8 | 10:00 | 9.8052
8 | 8 | 11:15 | 17.25
8 | 8 | 11:30 | 17.25
8 | 8 | 11:45 | 17.25
8 | 8 | 11:00 | 17.25
8 | 8 | 12:15 | 24.0338
8 | 8 | 12:30 | 24.0338
8 | 8 | 12:45 | 24.0338
8 | 8 | 12:00 | 24.0338
8 | 8 | 13:15 | 12.887
8 | 8 | 13:30 | 12.887
8 | 8 | 13:45 | 12.887
8 | 8 | 13:00 | 12.887
8 | 8 | 14:15 | 14.7467
8 | 8 | 14:30 | 14.7467
8 | 8 | 14:45 | 14.7467
8 | 8 | 14:00 | 14.7467
8 | 8 | 15:15 | 14.0071
8 | 8 | 15:30 | 14.0071
8 | 8 | 15:45 | 14.0071
8 | 8 | 15:00 | 14.0071
8 | 8 | 16:15 | 17.25
8 | 8 | 16:30 | 17.25
8 | 8 | 16:45 | 17.25
8 | 8 | 16:00 | 17.25
8 | 8 | 17:15 | 17.25
8 | 8 | 17:30 | 17.25
8 | 8 | 17:45 | 17.25
8 | 8 | 17:00 | 17.25
8 | 8 | 18:15 | 13.6371
8 | 8 | 18:30 | 13.6371
8 | 8 | 18:45 | 13.6371
8 | 8 | 18:00 | 13.6371
8 | 8 | 19:15 | 10.7593
8 | 8 | 19:30 | 10.7593
8 | 8 | 19:45 | 10.7593
8 | 8 | 19:00 | 10.7593
8 | 8 | 20:15 | 4.4814
8 | 8 | 20:30 | 4.4814
8 | 8 | 20:45 | 4.4814
8 | 8 | 20:00 | 4.4814
8 | 8 | 21:15 | 1.5765
8 | 8 | 21:30 | 1.5765
8 | 8 | 21:45 | 1.5765
8 | 8 | 21:00 | 1.5765
8 | 8 | 22:15 | 1.725
8 | 8 | 22:30 | 1.725
8 | 8 | 22:45 | 1.725
8 | 8 | 22:00 | 1.725
8 | 8 | 23:15 | 1.7908
8 | 8 | 23:30 | 1.7908
8 | 8 | 23:45 | 1.7908
8 | 8 | 23:00 | 1.7908
9 | 8 | 0:15 | 17.25
9 | 8 | 0:30 | 17.25
9 | 8 | 0:45 | 17.25
9 | 8 | 0:00 | 17.25
9 | 8 | 1:15 | 21.3286
9 | 8 | 1:30 | 21.3286
9 | 8 | 1:45 | 21.3286
9 | 8 | 1:00 | 21.3286
9 | 8 | 2:15 | 16.0681
9 | 8 | 2:30 | 16.0681
9 | 8 | 2:45 | 16.0681
9 | 8 | 2:00 | 16.0681
9 | 8 | 3:15 | 21.9817
9 | 8 | 3:30 | 21.9817
9 | 8 | 3:45 | 21.9817
9 | 8 | 3:00 | 21.9817
9 | 8 | 4:15 | 20.675
9 | 8 | 4:30 | 20.675
9 | 8 | 4:45 | 20.675
9 | 8 | 4:00 | 20.675
9 | 8 | 5:15 | 17.25
9 | 8 | 5:30 | 17.25
9 | 8 | 5:45 | 17.25
9 | 8 | 5:00 | 17.25
9 | 8 | 6:15 | 19.7268
9 | 8 | 6:30 | 19.7268
9 | 8 | 6:45 | 19.7268
9 | 8 | 6:00 | 19.7268
9 | 8 | 7:15 | 13.5251
9 | 8 | 7:30 | 13.5251
9 | 8 | 7:45 | 13.5251
9 | 8 | 7:00 | 13.5251
9 | 8 | 8:15 | 52.4619
9 | 8 | 8:30 | 52.4619
9 | 8 | 8:45 | 52.4619
9 | 8 | 8:00 | 52.4619
9 | 8 | 9:15 | 116.1693
9 | 8 | 9:30 | 116.1693
9 | 8 | 9:45 | 116.1693
9 | 8 | 9:00 | 116.1693
9 | 8 | 10:15 | 138
9 | 8 | 10:30 | 138
9 | 8 | 10:45 | 138
9 | 8 | 10:00 | 138
9 | 8 | 11:15 | 168.0743
9 | 8 | 11:30 | 168.0743
9 | 8 | 11:45 | 168.0743
9 | 8 | 11:00 | 168.0743
9 | 8 | 12:15 | 172.5
9 | 8 | 12:30 | 172.5
9 | 8 | 12:45 | 172.5
9 | 8 | 12:00 | 172.5
9 | 8 | 13:15 | 122.4902
9 | 8 | 13:30 | 122.4902
9 | 8 | 13:45 | 122.4902
9 | 8 | 13:00 | 122.4902
9 | 8 | 14:15 | 172.5
9 | 8 | 14:30 | 172.5
9 | 8 | 14:45 | 172.5
9 | 8 | 14:00 | 172.5
9 | 8 | 15:15 | 236.126
9 | 8 | 15:30 | 236.126
9 | 8 | 15:45 | 236.126
9 | 8 | 15:00 | 236.126
9 | 8 | 16:15 | 116.6138
9 | 8 | 16:30 | 116.6138
9 | 8 | 16:45 | 116.6138
9 | 8 | 16:00 | 116.6138
9 | 8 | 17:15 | 137.7077
9 | 8 | 17:30 | 137.7077
9 | 8 | 17:45 | 137.7077
9 | 8 | 17:00 | 137.7077
9 | 8 | 18:15 | 125.8771
9 | 8 | 18:30 | 125.8771
9 | 8 | 18:45 | 125.8771
9 | 8 | 18:00 | 125.8771
9 | 8 | 19:15 | 143.5708
9 | 8 | 19:30 | 143.5708
9 | 8 | 19:45 | 143.5708
9 | 8 | 19:00 | 143.5708
9 | 8 | 20:15 | 46.026
9 | 8 | 20:30 | 46.026
9 | 8 | 20:45 | 46.026
9 | 8 | 20:00 | 46.026
9 | 8 | 21:15 | 17.25
9 | 8 | 21:30 | 17.25
9 | 8 | 21:45 | 17.25
9 | 8 | 21:00 | 17.25
9 | 8 | 22:15 | 14.7811
9 | 8 | 22:30 | 14.7811
9 | 8 | 22:45 | 14.7811
9 | 8 | 22:00 | 14.7811
9 | 8 | 23:15 | 17.25
9 | 8 | 23:30 | 17.25
9 | 8 | 23:45 | 17.25
9 | 8 | 23:00 | 17.25
10 | 8 | 0:15 | 11.1583
10 | 8 | 0:30 | 11.1583
10 | 8 | 0:45 | 11.1583
10 | 8 | 0:00 | 11.1583
10 | 8 | 1:15 | 17.9074
10 | 8 | 1:30 | 17.9074
10 | 8 | 1:45 | 17.9074
10 | 8 | 1:00 | 17.9074
10 | 8 | 2:15 | 15.3408
10 | 8 | 2:30 | 15.3408
10 | 8 | 2:45 | 15.3408
10 | 8 | 2:00 | 15.3408
10 | 8 | 3:15 | 17.25
10 | 8 | 3:30 | 17.25
10 | 8 | 3:45 | 17.25
10 | 8 | 3:00 | 17.25
10 | 8 | 4:15 | 17.25
10 | 8 | 4:30 | 17.25
10 | 8 | 4:45 | 17.25
10 | 8 | 4:00 | 17.25
10 | 8 | 5:15 | 17.25
10 | 8 | 5:30 | 17.25
10 | 8 | 5:45 | 17.25
10 | 8 | 5:00 | 17.25
10 | 8 | 6:15 | 15.0316
10 | 8 | 6:30 | 15.0316
10 | 8 | 6:45 | 15.0316
10 | 8 | 6:00 | 15.0316
10 | 8 | 7:15 | 12.0126
10 | 8 | 7:30 | 12.0126
10 | 8 | 7:45 | 12.0126
10 | 8 | 7:00 | 12.0126
10 | 8 | 8:15 | 59.5913
10 | 8 | 8:30 | 59.5913
10 | 8 | 8:45 | 59.5913
10 | 8 | 8:00 | 59.5913
10 | 8 | 9:15 | 103.5
10 | 8 | 9:30 | 103.5
10 | 8 | 9:45 | 103.5
10 | 8 | 9:00 | 103.5
10 | 8 | 10:15 | 120.2613
10 | 8 | 10:30 | 120.2613
10 | 8 | 10:45 | 120.2613
10 | 8 | 10:00 | 120.2613
10 | 8 | 11:15 | 172.5
10 | 8 | 11:30 | 172.5
10 | 8 | 11:45 | 172.5
10 | 8 | 11:00 | 172.5
10 | 8 | 12:15 | 164.4545
10 | 8 | 12:30 | 164.4545
10 | 8 | 12:45 | 164.4545
10 | 8 | 12:00 | 164.4545
10 | 8 | 13:15 | 172.5
10 | 8 | 13:30 | 172.5
10 | 8 | 13:45 | 172.5
10 | 8 | 13:00 | 172.5
10 | 8 | 14:15 | 172.5
10 | 8 | 14:30 | 172.5
10 | 8 | 14:45 | 172.5
10 | 8 | 14:00 | 172.5
10 | 8 | 15:15 | 171.4265
10 | 8 | 15:30 | 171.4265
10 | 8 | 15:45 | 171.4265
10 | 8 | 15:00 | 171.4265
10 | 8 | 16:15 | 172.5
10 | 8 | 16:30 | 172.5
10 | 8 | 16:45 | 172.5
10 | 8 | 16:00 | 172.5
10 | 8 | 17:15 | 172.5
10 | 8 | 17:30 | 172.5
10 | 8 | 17:45 | 172.5
10 | 8 | 17:00 | 172.5
10 | 8 | 18:15 | 138
10 | 8 | 18:30 | 138
10 | 8 | 18:45 | 138
10 | 8 | 18:00 | 138
10 | 8 | 19:15 | 73.6481
10 | 8 | 19:30 | 73.6481
10 | 8 | 19:45 | 73.6481
10 | 8 | 19:00 | 73.6481
10 | 8 | 20:15 | 22.0747
10 | 8 | 20:30 | 22.0747
10 | 8 | 20:45 | 22.0747
10 | 8 | 20:00 | 22.0747
10 | 8 | 21:15 | 17.25
10 | 8 | 21:30 | 17.25
10 | 8 | 21:45 | 17.25
10 | 8 | 21:00 | 17.25
10 | 8 | 22:15 | 15.0806
10 | 8 | 22:30 | 15.0806
10 | 8 | 22:45 | 15.0806
10 | 8 | 22:00 | 15.0806
10 | 8 | 23:15 | 12.4729
10 | 8 | 23:30 | 12.4729
10 | 8 | 23:45 | 12.4729
10 | 8 | 23:00 | 12.4729
11 | 8 | 0:15 | 20.9946
11 | 8 | 0:30 | 20.9946
11 | 8 | 0:45 | 20.9946
11 | 8 | 0:00 | 20.9946
11 | 8 | 1:15 | 14.3601
11 | 8 | 1:30 | 14.3601
11 | 8 | 1:45 | 14.3601
11 | 8 | 1:00 | 14.3601
11 | 8 | 2:15 | 18.5405
11 | 8 | 2:30 | 18.5405
11 | 8 | 2:45 | 18.5405
11 | 8 | 2:00 | 18.5405
11 | 8 | 3:15 | 10.787
11 | 8 | 3:30 | 10.787
11 | 8 | 3:45 | 10.787
11 | 8 | 3:00 | 10.787
11 | 8 | 4:15 | 17.25
11 | 8 | 4:30 | 17.25
11 | 8 | 4:45 | 17.25
11 | 8 | 4:00 | 17.25
11 | 8 | 5:15 | 17.25
11 | 8 | 5:30 | 17.25
11 | 8 | 5:45 | 17.25
11 | 8 | 5:00 | 17.25
11 | 8 | 6:15 | 12.1544
11 | 8 | 6:30 | 12.1544
11 | 8 | 6:45 | 12.1544
11 | 8 | 6:00 | 12.1544
11 | 8 | 7:15 | 19.6042
11 | 8 | 7:30 | 19.6042
11 | 8 | 7:45 | 19.6042
11 | 8 | 7:00 | 19.6042
11 | 8 | 8:15 | 57.9307
11 | 8 | 8:30 | 57.9307
11 | 8 | 8:45 | 57.9307
11 | 8 | 8:00 | 57.9307
11 | 8 | 9:15 | 63.688
11 | 8 | 9:30 | 63.688
11 | 8 | 9:45 | 63.688
11 | 8 | 9:00 | 63.688
11 | 8 | 10:15 | 138
11 | 8 | 10:30 | 138
11 | 8 | 10:45 | 138
11 | 8 | 10:00 | 138
11 | 8 | 11:15 | 183.0036
11 | 8 | 11:30 | 183.0036
11 | 8 | 11:45 | 183.0036
11 | 8 | 11:00 | 183.0036
11 | 8 | 12:15 | 172.5
11 | 8 | 12:30 | 172.5
11 | 8 | 12:45 | 172.5
11 | 8 | 12:00 | 172.5
11 | 8 | 13:15 | 172.5
11 | 8 | 13:30 | 172.5
11 | 8 | 13:45 | 172.5
11 | 8 | 13:00 | 172.5
11 | 8 | 14:15 | 159.4899
11 | 8 | 14:30 | 159.4899
11 | 8 | 14:45 | 159.4899
11 | 8 | 14:00 | 159.4899
11 | 8 | 15:15 | 136.3227
11 | 8 | 15:30 | 136.3227
11 | 8 | 15:45 | 136.3227
11 | 8 | 15:00 | 136.3227
11 | 8 | 16:15 | 172.5
11 | 8 | 16:30 | 172.5
11 | 8 | 16:45 | 172.5
11 | 8 | 16:00 | 172.5
11 | 8 | 17:15 | 172.5
11 | 8 | 17:30 | 172.5
11 | 8 | 17:45 | 172.5
11 | 8 | 17:00 | 172.5
11 | 8 | 18:15 | 138
11 | 8 | 18:30 | 138
11 | 8 | 18:45 | 138
11 | 8 | 18:00 | 138
11 | 8 | 19:15 | 85.4662
11 | 8 | 19:30 | 85.4662
11 | 8 | 19:45 | 85.4662
11 | 8 | 19:00 | 85.4662
11 | 8 | 20:15 | 39.0118
11 | 8 | 20:30 | 39.0118
11 | 8 | 20:45 | 39.0118
11 | 8 | 20:00 | 39.0118
11 | 8 | 21:15 | 21.6261
11 | 8 | 21:30 | 21.6261
11 | 8 | 21:45 | 21.6261
11 | 8 | 21:00 | 21.6261
11 | 8 | 22:15 | 17.25
11 | 8 | 22:30 | 17.25
11 | 8 | 22:45 | 17.25
11 | 8 | 22:00 | 17.25
11 | 8 | 23:15 | 12.1308
11 | 8 | 23:30 | 12.1308
11 | 8 | 23:45 | 12.1308
11 | 8 | 23:00 | 12.1308
12 | 8 | 0:15 | 14.0585
12 | 8 | 0:30 | 14.0585
12 | 8 | 0:45 | 14.0585
12 | 8 | 0:00 | 14.0585
12 | 8 | 1:15 | 16.2181
12 | 8 | 1:30 | 16.2181
12 | 8 | 1:45 | 16.2181
12 | 8 | 1:00 | 16.2181
12 | 8 | 2:15 | 19.009
12 | 8 | 2:30 | 19.009
12 | 8 | 2:45 | 19.009
12 | 8 | 2:00 | 19.009
12 | 8 | 3:15 | 23.8036
12 | 8 | 3:30 | 23.8036
12 | 8 | 3:45 | 23.8036
12 | 8 | 3:00 | 23.8036
12 | 8 | 4:15 | 17.943
12 | 8 | 4:30 | 17.943
12 | 8 | 4:45 | 17.943
12 | 8 | 4:00 | 17.943
12 | 8 | 5:15 | 17.25
12 | 8 | 5:30 | 17.25
12 | 8 | 5:45 | 17.25
12 | 8 | 5:00 | 17.25
12 | 8 | 6:15 | 14.3666
12 | 8 | 6:30 | 14.3666
12 | 8 | 6:45 | 14.3666
12 | 8 | 6:00 | 14.3666
12 | 8 | 7:15 | 21.8975
12 | 8 | 7:30 | 21.8975
12 | 8 | 7:45 | 21.8975
12 | 8 | 7:00 | 21.8975
12 | 8 | 8:15 | 51.75
12 | 8 | 8:30 | 51.75
12 | 8 | 8:45 | 51.75
12 | 8 | 8:00 | 51.75
12 | 8 | 9:15 | 143.2626
12 | 8 | 9:30 | 143.2626
12 | 8 | 9:45 | 143.2626
12 | 8 | 9:00 | 143.2626
12 | 8 | 10:15 | 163.0335
12 | 8 | 10:30 | 163.0335
12 | 8 | 10:45 | 163.0335
12 | 8 | 10:00 | 163.0335
12 | 8 | 11:15 | 206.4779
12 | 8 | 11:30 | 206.4779
12 | 8 | 11:45 | 206.4779
12 | 8 | 11:00 | 206.4779
12 | 8 | 12:15 | 138.6545
12 | 8 | 12:30 | 138.6545
12 | 8 | 12:45 | 138.6545
12 | 8 | 12:00 | 138.6545
12 | 8 | 13:15 | 120.7641
12 | 8 | 13:30 | 120.7641
12 | 8 | 13:45 | 120.7641
12 | 8 | 13:00 | 120.7641
12 | 8 | 14:15 | 198.6055
12 | 8 | 14:30 | 198.6055
12 | 8 | 14:45 | 198.6055
12 | 8 | 14:00 | 198.6055
12 | 8 | 15:15 | 172.5
12 | 8 | 15:30 | 172.5
12 | 8 | 15:45 | 172.5
12 | 8 | 15:00 | 172.5
12 | 8 | 16:15 | 113.5007
12 | 8 | 16:30 | 113.5007
12 | 8 | 16:45 | 113.5007
12 | 8 | 16:00 | 113.5007
12 | 8 | 17:15 | 114.9206
12 | 8 | 17:30 | 114.9206
12 | 8 | 17:45 | 114.9206
12 | 8 | 17:00 | 114.9206
12 | 8 | 18:15 | 138
12 | 8 | 18:30 | 138
12 | 8 | 18:45 | 138
12 | 8 | 18:00 | 138
12 | 8 | 19:15 | 103.5
12 | 8 | 19:30 | 103.5
12 | 8 | 19:45 | 103.5
12 | 8 | 19:00 | 103.5
12 | 8 | 20:15 | 34.5
12 | 8 | 20:30 | 34.5
12 | 8 | 20:45 | 34.5
12 | 8 | 20:00 | 34.5
12 | 8 | 21:15 | 17.6039
12 | 8 | 21:30 | 17.6039
12 | 8 | 21:45 | 17.6039
12 | 8 | 21:00 | 17.6039
12 | 8 | 22:15 | 17.25
12 | 8 | 22:30 | 17.25
12 | 8 | 22:45 | 17.25
12 | 8 | 22:00 | 17.25
12 | 8 | 23:15 | 22.1035
12 | 8 | 23:30 | 22.1035
12 | 8 | 23:45 | 22.1035
12 | 8 | 23:00 | 22.1035
13 | 8 | 0:15 | 18.1652
13 | 8 | 0:30 | 18.1652
13 | 8 | 0:45 | 18.1652
13 | 8 | 0:00 | 18.1652
13 | 8 | 1:15 | 17.25
13 | 8 | 1:30 | 17.25
13 | 8 | 1:45 | 17.25
13 | 8 | 1:00 | 17.25
13 | 8 | 2:15 | 11.1348
13 | 8 | 2:30 | 11.1348
13 | 8 | 2:45 | 11.1348
13 | 8 | 2:00 | 11.1348
13 | 8 | 3:15 | 17.25
13 | 8 | 3:30 | 17.25
13 | 8 | 3:45 | 17.25
13 | 8 | 3:00 | 17.25
13 | 8 | 4:15 | 17.25
13 | 8 | 4:30 | 17.25
13 | 8 | 4:45 | 17.25
13 | 8 | 4:00 | 17.25
13 | 8 | 5:15 | 18.1105
13 | 8 | 5:30 | 18.1105
13 | 8 | 5:45 | 18.1105
13 | 8 | 5:00 | 18.1105
13 | 8 | 6:15 | 14.6032
13 | 8 | 6:30 | 14.6032
13 | 8 | 6:45 | 14.6032
13 | 8 | 6:00 | 14.6032
13 | 8 | 7:15 | 17.25
13 | 8 | 7:30 | 17.25
13 | 8 | 7:45 | 17.25
13 | 8 | 7:00 | 17.25
13 | 8 | 8:15 | 69.402
13 | 8 | 8:30 | 69.402
13 | 8 | 8:45 | 69.402
13 | 8 | 8:00 | 69.402
13 | 8 | 9:15 | 121.9601
13 | 8 | 9:30 | 121.9601
13 | 8 | 9:45 | 121.9601
13 | 8 | 9:00 | 121.9601
13 | 8 | 10:15 | 169.6599
13 | 8 | 10:30 | 169.6599
13 | 8 | 10:45 | 169.6599
13 | 8 | 10:00 | 169.6599
13 | 8 | 11:15 | 172.5
13 | 8 | 11:30 | 172.5
13 | 8 | 11:45 | 172.5
13 | 8 | 11:00 | 172.5
13 | 8 | 12:15 | 172.5
13 | 8 | 12:30 | 172.5
13 | 8 | 12:45 | 172.5
13 | 8 | 12:00 | 172.5
13 | 8 | 13:15 | 172.5
13 | 8 | 13:30 | 172.5
13 | 8 | 13:45 | 172.5
13 | 8 | 13:00 | 172.5
13 | 8 | 14:15 | 167.6552
13 | 8 | 14:30 | 167.6552
13 | 8 | 14:45 | 167.6552
13 | 8 | 14:00 | 167.6552
13 | 8 | 15:15 | 200.9979
13 | 8 | 15:30 | 200.9979
13 | 8 | 15:45 | 200.9979
13 | 8 | 15:00 | 200.9979
13 | 8 | 16:15 | 177.8473
13 | 8 | 16:30 | 177.8473
13 | 8 | 16:45 | 177.8473
13 | 8 | 16:00 | 177.8473
13 | 8 | 17:15 | 117.2215
13 | 8 | 17:30 | 117.2215
13 | 8 | 17:45 | 117.2215
13 | 8 | 17:00 | 117.2215
13 | 8 | 18:15 | 123.3509
13 | 8 | 18:30 | 123.3509
13 | 8 | 18:45 | 123.3509
13 | 8 | 18:00 | 123.3509
13 | 8 | 19:15 | 94.4137
13 | 8 | 19:30 | 94.4137
13 | 8 | 19:45 | 94.4137
13 | 8 | 19:00 | 94.4137
13 | 8 | 20:15 | 42.2809
13 | 8 | 20:30 | 42.2809
13 | 8 | 20:45 | 42.2809
13 | 8 | 20:00 | 42.2809
13 | 8 | 21:15 | 13.5371
13 | 8 | 21:30 | 13.5371
13 | 8 | 21:45 | 13.5371
13 | 8 | 21:00 | 13.5371
13 | 8 | 22:15 | 18.6709
13 | 8 | 22:30 | 18.6709
13 | 8 | 22:45 | 18.6709
13 | 8 | 22:00 | 18.6709
13 | 8 | 23:15 | 17.4437
13 | 8 | 23:30 | 17.4437
13 | 8 | 23:45 | 17.4437
13 | 8 | 23:00 | 17.4437
14 | 8 | 0:15 | 1.5155
14 | 8 | 0:30 | 1.5155
14 | 8 | 0:45 | 1.5155
14 | 8 | 0:00 | 1.5155
14 | 8 | 1:15 | 1.6938
14 | 8 | 1:30 | 1.6938
14 | 8 | 1:45 | 1.6938
14 | 8 | 1:00 | 1.6938
14 | 8 | 2:15 | 1.3299
14 | 8 | 2:30 | 1.3299
14 | 8 | 2:45 | 1.3299
14 | 8 | 2:00 | 1.3299
14 | 8 | 3:15 | 1.8604
14 | 8 | 3:30 | 1.8604
14 | 8 | 3:45 | 1.8604
14 | 8 | 3:00 | 1.8604
14 | 8 | 4:15 | 1.9372
14 | 8 | 4:30 | 1.9372
14 | 8 | 4:45 | 1.9372
14 | 8 | 4:00 | 1.9372
14 | 8 | 5:15 | 2.028
14 | 8 | 5:30 | 2.028
14 | 8 | 5:45 | 2.028
14 | 8 | 5:00 | 2.028
14 | 8 | 6:15 | 1.2857
14 | 8 | 6:30 | 1.2857
14 | 8 | 6:45 | 1.2857
14 | 8 | 6:00 | 1.2857
14 | 8 | 7:15 | 1.8342
14 | 8 | 7:30 | 1.8342
14 | 8 | 7:45 | 1.8342
14 | 8 | 7:00 | 1.8342
14 | 8 | 8:15 | 6.0264
14 | 8 | 8:30 | 6.0264
14 | 8 | 8:45 | 6.0264
14 | 8 | 8:00 | 6.0264
14 | 8 | 9:15 | 11.3897
14 | 8 | 9:30 | 11.3897
14 | 8 | 9:45 | 11.3897
14 | 8 | 9:00 | 11.3897
14 | 8 | 10:15 | 18.5063
14 | 8 | 10:30 | 18.5063
14 | 8 | 10:45 | 18.5063
14 | 8 | 10:00 | 18.5063
14 | 8 | 11:15 | 17.25
14 | 8 | 11:30 | 17.25
14 | 8 | 11:45 | 17.25
14 | 8 | 11:00 | 17.25
14 | 8 | 12:15 | 11.2222
14 | 8 | 12:30 | 11.2222
14 | 8 | 12:45 | 11.2222
14 | 8 | 12:00 | 11.2222
14 | 8 | 13:15 | 11.7937
14 | 8 | 13:30 | 11.7937
14 | 8 | 13:45 | 11.7937
14 | 8 | 13:00 | 11.7937
14 | 8 | 14:15 | 19.2485
14 | 8 | 14:30 | 19.2485
14 | 8 | 14:45 | 19.2485
14 | 8 | 14:00 | 19.2485
14 | 8 | 15:15 | 15.3346
14 | 8 | 15:30 | 15.3346
14 | 8 | 15:45 | 15.3346
14 | 8 | 15:00 | 15.3346
14 | 8 | 16:15 | 17.25
14 | 8 | 16:30 | 17.25
14 | 8 | 16:45 | 17.25
14 | 8 | 16:00 | 17.25
14 | 8 | 17:15 | 17.25
14 | 8 | 17:30 | 17.25
14 | 8 | 17:45 | 17.25
14 | 8 | 17:00 | 17.25
14 | 8 | 18:15 | 13.8
14 | 8 | 18:30 | 13.8
14 | 8 | 18:45 | 13.8
14 | 8 | 18:00 | 13.8
14 | 8 | 19:15 | 13.7157
14 | 8 | 19:30 | 13.7157
14 | 8 | 19:45 | 13.7157
14 | 8 | 19:00 | 13.7157
14 | 8 | 20:15 | 3.7075
14 | 8 | 20:30 | 3.7075
14 | 8 | 20:45 | 3.7075
14 | 8 | 20:00 | 3.7075
14 | 8 | 21:15 | 1.3655
14 | 8 | 21:30 | 1.3655
14 | 8 | 21:45 | 1.3655
14 | 8 | 21:00 | 1.3655
14 | 8 | 22:15 | 1.7044
14 | 8 | 22:30 | 1.7044
14 | 8 | 22:45 | 1.7044
14 | 8 | 22:00 | 1.7044
14 | 8 | 23:15 | 2.0353
14 | 8 | 23:30 | 2.0353
14 | 8 | 23:45 | 2.0353
14 | 8 | 23:00 | 2.0353
15 | 8 | 0:15 | 2.2788
15 | 8 | 0:30 | 2.2788
15 | 8 | 0:45 | 2.2788
15 | 8 | 0:00 | 2.2788
15 | 8 | 1:15 | 1.725
15 | 8 | 1:30 | 1.725
15 | 8 | 1:45 | 1.725
15 | 8 | 1:00 | 1.725
15 | 8 | 2:15 | 2.0746
15 | 8 | 2:30 | 2.0746
15 | 8 | 2:45 | 2.0746
15 | 8 | 2:00 | 2.0746
15 | 8 | 3:15 | 2.0095
15 | 8 | 3:30 | 2.0095
15 | 8 | 3:45 | 2.0095
15 | 8 | 3:00 | 2.0095
15 | 8 | 4:15 | 1.3889
15 | 8 | 4:30 | 1.3889
15 | 8 | 4:45 | 1.3889
15 | 8 | 4:00 | 1.3889
15 | 8 | 5:15 | 1.886
15 | 8 | 5:30 | 1.886
15 | 8 | 5:45 | 1.886
15 | 8 | 5:00 | 1.886
15 | 8 | 6:15 | 1.725
15 | 8 | 6:30 | 1.725
15 | 8 | 6:45 | 1.725
15 | 8 | 6:00 | 1.725
15 | 8 | 7:15 | 1.725
15 | 8 | 7:30 | 1.725
15 | 8 | 7:45 | 1.725
15 | 8 | 7:00 | 1.725
15 | 8 | 8:15 | 5.6441
15 | 8 | 8:30 | 5.6441
15 | 8 | 8:45 | 5.6441
15 | 8 | 8:00 | 5.6441
15 | 8 | 9:15 | 14.1075
15 | 8 | 9:30 | 14.1075
15 | 8 | 9:45 | 14.1075
15 | 8 | 9:00 | 14.1075
15 | 8 | 10:15 | 17.2299
15 | 8 | 10:30 | 17.2299
15 | 8 | 10:45 | 17.2299
15 | 8 | 10:00 | 17.2299
15 | 8 | 11:15 | 20.9402
15 | 8 | 11:30 | 20.9402
15 | 8 | 11:45 | 20.9402
15 | 8 | 11:00 | 20.9402
15 | 8 | 12:15 | 19.5559
15 | 8 | 12:30 | 19.5559
15 | 8 | 12:45 | 19.5559
15 | 8 | 12:00 | 19.5559
15 | 8 | 13:15 | 17.25
15 | 8 | 13:30 | 17.25
15 | 8 | 13:45 | 17.25
15 | 8 | 13:00 | 17.25
15 | 8 | 14:15 | 12.0669
15 | 8 | 14:30 | 12.0669
15 | 8 | 14:45 | 12.0669
15 | 8 | 14:00 | 12.0669
15 | 8 | 15:15 | 17.25
15 | 8 | 15:30 | 17.25
15 | 8 | 15:45 | 17.25
15 | 8 | 15:00 | 17.25
15 | 8 | 16:15 | 17.7594
15 | 8 | 16:30 | 17.7594
15 | 8 | 16:45 | 17.7594
15 | 8 | 16:00 | 17.7594
15 | 8 | 17:15 | 22.519
15 | 8 | 17:30 | 22.519
15 | 8 | 17:45 | 22.519
15 | 8 | 17:00 | 22.519
15 | 8 | 18:15 | 13.8
15 | 8 | 18:30 | 13.8
15 | 8 | 18:45 | 13.8
15 | 8 | 18:00 | 13.8
15 | 8 | 19:15 | 6.2258
15 | 8 | 19:30 | 6.2258
15 | 8 | 19:45 | 6.2258
15 | 8 | 19:00 | 6.2258
15 | 8 | 20:15 | 3.384
15 | 8 | 20:30 | 3.384
15 | 8 | 20:45 | 3.384
15 | 8 | 20:00 | 3.384
15 | 8 | 21:15 | 1.2242
15 | 8 | 21:30 | 1.2242
15 | 8 | 21:45 | 1.2242
15 | 8 | 21:00 | 1.2242
15 | 8 | 22:15 | 1.725
15 | 8 | 22:30 | 1.725
15 | 8 | 22:45 | 1.725
15 | 8 | 22:00 | 1.725
15 | 8 | 23:15 | 1.1122
15 | 8 | 23:30 | 1.1122
15 | 8 | 23:45 | 1.1122
15 | 8 | 23:00 | 1.1122
16 | 8 | 0:15 | 17.25
16 | 8 | 0:30 | 17.25
16 | 8 | 0:45 | 17.25
16 | 8 | 0:00 | 17.25
16 | 8 | 1:15 | 22.8038
16 | 8 | 1:30 | 22.8038
16 | 8 | 1:45 | 22.8038
16 | 8 | 1:00 | 22.8038
16 | 8 | 2:15 | 21.6598
16 | 8 | 2:30 | 21.6598
16 | 8 | 2:45 | 21.6598
16 | 8 | 2:00 | 21.6598
16 | 8 | 3:15 | 13.5081
16 | 8 | 3:30 | 13.5081
16 | 8 | 3:45 | 13.5081
16 | 8 | 3:00 | 13.5081
16 | 8 | 4:15 | 17.0242
16 | 8 | 4:30 | 17.0242
16 | 8 | 4:45 | 17.0242
16 | 8 | 4:00 | 17.0242
16 | 8 | 5:15 | 20.5111
16 | 8 | 5:30 | 20.5111
16 | 8 | 5:45 | 20.5111
16 | 8 | 5:00 | 20.5111
16 | 8 | 6:15 | 12.5134
16 | 8 | 6:30 | 12.5134
16 | 8 | 6:45 | 12.5134
16 | 8 | 6:00 | 12.5134
16 | 8 | 7:15 | 12.7363
16 | 8 | 7:30 | 12.7363
16 | 8 | 7:45 | 12.7363
16 | 8 | 7:00 | 12.7363
16 | 8 | 8:15 | 58.1136
16 | 8 | 8:30 | 58.1136
16 | 8 | 8:45 | 58.1136
16 | 8 | 8:00 | 58.1136
16 | 8 | 9:15 | 111.9423
16 | 8 | 9:30 | 111.9423
16 | 8 | 9:45 | 111.9423
16 | 8 | 9:00 | 111.9423
16 | 8 | 10:15 | 132.2979
16 | 8 | 10:30 | 132.2979
16 | 8 | 10:45 | 132.2979
16 | 8 | 10:00 | 132.2979
16 | 8 | 11:15 | 111.8191
16 | 8 | 11:30 | 111.8191
16 | 8 | 11:45 | 111.8191
16 | 8 | 11:00 | 111.8191
16 | 8 | 12:15 | 162.8751
16 | 8 | 12:30 | 162.8751
16 | 8 | 12:45 | 162.8751
16 | 8 | 12:00 | 162.8751
16 | 8 | 13:15 | 172.5
16 | 8 | 13:30 | 172.5
16 | 8 | 13:45 | 172.5
16 | 8 | 13:00 | 172.5
16 | 8 | 14:15 | 227.1127
16 | 8 | 14:30 | 227.1127
16 | 8 | 14:45 | 227.1127
16 | 8 | 14:00 | 227.1127
16 | 8 | 15:15 | 172.5
16 | 8 | 15:30 | 172.5
16 | 8 | 15:45 | 172.5
16 | 8 | 15:00 | 172.5
16 | 8 | 16:15 | 219.7766
16 | 8 | 16:30 | 219.7766
16 | 8 | 16:45 | 219.7766
16 | 8 | 16:00 | 219.7766
16 | 8 | 17:15 | 138.6942
16 | 8 | 17:30 | 138.6942
16 | 8 | 17:45 | 138.6942
16 | 8 | 17:00 | 138.6942
16 | 8 | 18:15 | 130.6822
16 | 8 | 18:30 | 130.6822
16 | 8 | 18:45 | 130.6822
16 | 8 | 18:00 | 130.6822
16 | 8 | 19:15 | 132.5915
16 | 8 | 19:30 | 132.5915
16 | 8 | 19:45 | 132.5915
16 | 8 | 19:00 | 132.5915
16 | 8 | 20:15 | 34.5
16 | 8 | 20:30 | 34.5
16 | 8 | 20:45 | 34.5
16 | 8 | 20:00 | 34.5
16 | 8 | 21:15 | 14.9787
16 | 8 | 21:30 | 14.9787
16 | 8 | 21:45 | 14.9787
16 | 8 | 21:00 | 14.9787
16 | 8 | 22:15 | 20.6129
16 | 8 | 22:30 | 20.6129
16 | 8 | 22:45 | 20.6129
16 | 8 | 22:00 | 20.6129
16 | 8 | 23:15 | 17.25
16 | 8 | 23:30 | 17.25
16 | 8 | 23:45 | 17.25
16 | 8 | 23:00 | 17.25
17 | 8 | 0:15 | 11.9542
17 | 8 | 0:30 | 11.9542
17 | 8 | 0:45 | 11.9542
17 | 8 | 0:00 | 11.9542
17 | 8 | 1:15 | 22.3321
17 | 8 | 1:30 | 22.3321
17 | 8 | 1:45 | 22.3321
17 | 8 | 1:00 | 22.3321
17 | 8 | 2:15 | 17.25
17 | 8 | 2:30 | 17.25
17 | 8 | 2:45 | 17.25
17 | 8 | 2:00 | 17.25
17 | 8 | 3:15 | 22.1062
17 | 8 | 3:30 | 22.1062
17 | 8 | 3:45 | 22.1062
17 | 8 | 3:00 | 22.1062
17 | 8 | 4:15 | 12.1258
17 | 8 | 4:30 | 12.1258
17 | 8 | 4:45 | 12.1258
17 | 8 | 4:00 | 12.1258
17 | 8 | 5:15 | 22.7827
17 | 8 | 5:30 | 22.7827
17 | 8 | 5:45 | 22.7827
17 | 8 | 5:00 | 22.7827
17 | 8 | 6:15 | 17.624
17 | 8 | 6:30 | 17.624
17 | 8 | 6:45 | 17.624
17 | 8 | 6:00 | 17.624
17 | 8 | 7:15 | 17.25
17 | 8 | 7:30 | 17.25
17 | 8 | 7:45 | 17.25
17 | 8 | 7:00 | 17.25
17 | 8 | 8:15 | 51.75
17 | 8 | 8:30 | 51.75
17 | 8 | 8:45 | 51.75
17 | 8 | 8:00 | 51.75
17 | 8 | 9:15 | 65.3264
17 | 8 | 9:30 | 65.3264
17 | 8 | 9:45 | 65.3264
17 | 8 | 9:00 | 65.3264
17 | 8 | 10:15 | 138
17 | 8 | 10:30 | 138
17 | 8 | 10:45 | 138
17 | 8 | 10:00 | 138
17 | 8 | 11:15 | 121.3518
17 | 8 | 11:30 | 121.3518
17 | 8 | 11:45 | 121.3518
17 | 8 | 11:00 | 121.3518
17 | 8 | 12:15 | 226.4246
17 | 8 | 12:30 | 226.4246
17 | 8 | 12:45 | 226.4246
17 | 8 | 12:00 | 226.4246
17 | 8 | 13:15 | 181.4848
17 | 8 | 13:30 | 181.4848
17 | 8 | 13:45 | 181.4848
17 | 8 | 13:00 | 181.4848
17 | 8 | 14:15 | 198.5148
17 | 8 | 14:30 | 198.5148
17 | 8 | 14:45 | 198.5148
17 | 8 | 14:00 | 198.5148
17 | 8 | 15:15 | 172.5
17 | 8 | 15:30 | 172.5
17 | 8 | 15:45 | 172.5
17 | 8 | 15:00 | 172.5
17 | 8 | 16:15 | 141.4276
17 | 8 | 16:30 | 141.4276
17 | 8 | 16:45 | 141.4276
17 | 8 | 16:00 | 141.4276
17 | 8 | 17:15 | 172.5
17 | 8 | 17:30 | 172.5
17 | 8 | 17:45 | 172.5
17 | 8 | 17:00 | 172.5
17 | 8 | 18:15 | 188.4278
17 | 8 | 18:30 | 188.4278
17 | 8 | 18:45 | 188.4278
17 | 8 | 18:00 | 188.4278
17 | 8 | 19:15 | 103.5
17 | 8 | 19:30 | 103.5
17 | 8 | 19:45 | 103.5
17 | 8 | 19:00 | 103.5
17 | 8 | 20:15 | 34.5
17 | 8 | 20:30 | 34.5
17 | 8 | 20:45 | 34.5
17 | 8 | 20:00 | 34.5
17 | 8 | 21:15 | 23.9534
17 | 8 | 21:30 | 23.9534
17 | 8 | 21:45 | 23.9534
17 | 8 | 21:00 | 23.9534
17 | 8 | 22:15 | 23.6071
17 | 8 | 22:30 | 23.6071
17 | 8 | 22:45 | 23.6071
17 | 8 | 22:00 | 23.6071
17 | 8 | 23:15 | 22.5909
17 | 8 | 23:30 | 22.5909
17 | 8 | 23:45 | 22.5909
17 | 8 | 23:00 | 22.5909
18 | 8 | 0:15 | 17.25
18 | 8 | 0:30 | 17.25
18 | 8 | 0:45 | 17.25
18 | 8 | 0:00 | 17.25
18 | 8 | 1:15 | 15.0013
18 | 8 | 1:30 | 15.0013
18 | 8 | 1:45 | 15.0013
18 | 8 | 1:00 | 15.0013
18 | 8 | 2:15 | 14.4734
18 | 8 | 2:30 | 14.4734
18 | 8 | 2:45 | 14.4734
18 | 8 | 2:00 | 14.4734
18 | 8 | 3:15 | 17.25
18 | 8 | 3:30 | 17.25
18 | 8 | 3:45 | 17.25
18 | 8 | 3:00 | 17.25
18 | 8 | 4:15 | 11.0757
18 | 8 | 4:30 | 11.0757
18 | 8 | 4:45 | 11.0757
18 | 8 | 4:00 | 11.0757
18 | 8 | 5:15 | 17.25
18 | 8 | 5:30 | 17.25
18 | 8 | 5:45 | 17.25
18 | 8 | 5:00 | 17.25
18 | 8 | 6:15 | 17.25
18 | 8 | 6:30 | 17.25
18 | 8 | 6:45 | 17.25
18 | 8 | 6:00 | 17.25
18 | 8 | 7:15 | 16.2468
18 | 8 | 7:30 | 16.2468
18 | 8 | 7:45 | 16.2468
18 | 8 | 7:00 | 16.2468
18 | 8 | 8:15 | 42.3228
18 | 8 | 8:30 | 42.3228
18 | 8 | 8:45 | 42.3228
18 | 8 | 8:00 | 42.3228
18 | 8 | 9:15 | 127.804
18 | 8 | 9:30 | 127.804
18 | 8 | 9:45 | 127.804
18 | 8 | 9:00 | 127.804
18 | 8 | 10:15 | 138
18 | 8 | 10:30 | 138
18 | 8 | 10:45 | 138
18 | 8 | 10:00 | 138
18 | 8 | 11:15 | 152.8863
18 | 8 | 11:30 | 152.8863
18 | 8 | 11:45 | 152.8863
18 | 8 | 11:00 | 152.8863
18 | 8 | 12:15 | 141.1051
18 | 8 | 12:30 | 141.1051
18 | 8 | 12:45 | 141.1051
18 | 8 | 12:00 | 141.1051
18 | 8 | 13:15 | 198.3954
18 | 8 | 13:30 | 198.3954
18 | 8 | 13:45 | 198.3954
18 | 8 | 13:00 | 198.3954
18 | 8 | 14:15 | 213.3783
18 | 8 | 14:30 | 213.3783
18 | 8 | 14:45 | 213.3783
18 | 8 | 14:00 | 213.3783
18 | 8 | 15:15 | 172.5
18 | 8 | 15:30 | 172.5
18 | 8 | 15:45 | 172.5
18 | 8 | 15:00 | 172.5
18 | 8 | 16:15 | 172.5
18 | 8 | 16:30 | 172.5
18 | 8 | 16:45 | 172.5
18 | 8 | 16:00 | 172.5
18 | 8 | 17:15 | 172.5
18 | 8 | 17:30 | 172.5
18 | 8 | 17:45 | 172.5
18 | 8 | 17:00 | 172.5
18 | 8 | 18:15 | 82.8782
18 | 8 | 18:30 | 82.8782
18 | 8 | 18:45 | 82.8782
18 | 8 | 18:00 | 82.8782
18 | 8 | 19:15 | 102.0977
18 | 8 | 19:30 | 102.0977
18 | 8 | 19:45 | 102.0977
18 | 8 | 19:00 | 102.0977
18 | 8 | 20:15 | 34.5
18 | 8 | 20:30 | 34.5
18 | 8 | 20:45 | 34.5
18 | 8 | 20:00 | 34.5
18 | 8 | 21:15 | 11.9816
18 | 8 | 21:30 | 11.9816
18 | 8 | 21:45 | 11.9816
18 | 8 | 21:00 | 11.9816
18 | 8 | 22:15 | 17.25
18 | 8 | 22:30 | 17.25
18 | 8 | 22:45 | 17.25
18 | 8 | 22:00 | 17.25
18 | 8 | 23:15 | 17.25
18 | 8 | 23:30 | 17.25
18 | 8 | 23:45 | 17.25
18 | 8 | 23:00 | 17.25
19 | 8 | 0:15 | 21.6032
19 | 8 | 0:30 | 21.6032
19 | 8 | 0:45 | 21.6032
19 | 8 | 0:00 | 21.6032
19 | 8 | 1:15 | 20.8792
19 | 8 | 1:30 | 20.8792
19 | 8 | 1:45 | 20.8792
19 | 8 | 1:00 | 20.8792
19 | 8 | 2:15 | 23.0301
19 | 8 | 2:30 | 23.0301
19 | 8 | 2:45 | 23.0301
19 | 8 | 2:00 | 23.0301
19 | 8 | 3:15 | 19.3872
19 | 8 | 3:30 | 19.3872
19 | 8 | 3:45 | 19.3872
19 | 8 | 3:00 | 19.3872
19 | 8 | 4:15 | 10.4449
19 | 8 | 4:30 | 10.4449
19 | 8 | 4:45 | 10.4449
19 | 8 | 4:00 | 10.4449
19 | 8 | 5:15 | 12.3459
19 | 8 | 5:30 | 12.3459
19 | 8 | 5:45 | 12.3459
19 | 8 | 5:00 | 12.3459
19 | 8 | 6:15 | 17.25
19 | 8 | 6:30 | 17.25
19 | 8 | 6:45 | 17.25
19 | 8 | 6:00 | 17.25
19 | 8 | 7:15 | 17.25
19 | 8 | 7:30 | 17.25
19 | 8 | 7:45 | 17.25
19 | 8 | 7:00 | 17.25
19 | 8 | 8:15 | 51.75
19 | 8 | 8:30 | 51.75
19 | 8 | 8:45 | 51.75
19 | 8 | 8:00 | 51.75
19 | 8 | 9:15 | 103.5
19 | 8 | 9:30 | 103.5
19 | 8 | 9:45 | 103.5
19 | 8 | 9:00 | 103.5
19 | 8 | 10:15 | 155.7457
19 | 8 | 10:30 | 155.7457
19 | 8 | 10:45 | 155.7457
19 | 8 | 10:00 | 155.7457
19 | 8 | 11:15 | 148.5595
19 | 8 | 11:30 | 148.5595
19 | 8 | 11:45 | 148.5595
19 | 8 | 11:00 | 148.5595
19 | 8 | 12:15 | 194.7579
19 | 8 | 12:30 | 194.7579
19 | 8 | 12:45 | 194.7579
19 | 8 | 12:00 | 194.7579
19 | 8 | 13:15 | 190.6233
19 | 8 | 13:30 | 190.6233
19 | 8 | 13:45 | 190.6233
19 | 8 | 13:00 | 190.6233
19 | 8 | 14:15 | 111.5683
19 | 8 | 14:30 | 111.5683
19 | 8 | 14:45 | 111.5683
19 | 8 | 14:00 | 111.5683
19 | 8 | 15:15 | 128.8258
19 | 8 | 15:30 | 128.8258
19 | 8 | 15:45 | 128.8258
19 | 8 | 15:00 | 128.8258
19 | 8 | 16:15 | 172.5
19 | 8 | 16:30 | 172.5
19 | 8 | 16:45 | 172.5
19 | 8 | 16:00 | 172.5
19 | 8 | 17:15 | 143.7948
19 | 8 | 17:30 | 143.7948
19 | 8 | 17:45 | 143.7948
19 | 8 | 17:00 | 143.7948
19 | 8 | 18:15 | 120.94
19 | 8 | 18:30 | 120.94
19 | 8 | 18:45 | 120.94
19 | 8 | 18:00 | 120.94
19 | 8 | 19:15 | 89.6326
19 | 8 | 19:30 | 89.6326
19 | 8 | 19:45 | 89.6326
19 | 8 | 19:00 | 89.6326
19 | 8 | 20:15 | 30.7935
19 | 8 | 20:30 | 30.7935
19 | 8 | 20:45 | 30.7935
19 | 8 | 20:00 | 30.7935
19 | 8 | 21:15 | 21.3326
19 | 8 | 21:30 | 21.3326
19 | 8 | 21:45 | 21.3326
19 | 8 | 21:00 | 21.3326
19 | 8 | 22:15 | 13.0404
19 | 8 | 22:30 | 13.0404
19 | 8 | 22:45 | 13.0404
19 | 8 | 22:00 | 13.0404
19 | 8 | 23:15 | 11.2964
19 | 8 | 23:30 | 11.2964
19 | 8 | 23:45 | 11.2964
19 | 8 | 23:00 | 11.2964
20 | 8 | 0:15 | 17.25
20 | 8 | 0:30 | 17.25
20 | 8 | 0:45 | 17.25
20 | 8 | 0:00 | 17.25
20 | 8 | 1:15 | 21.7968
20 | 8 | 1:30 | 21.7968
20 | 8 | 1:45 | 21.7968
20 | 8 | 1:00 | 21.7968
20 | 8 | 2:15 | 10.7447
20 | 8 | 2:30 | 10.7447
20 | 8 | 2:45 | 10.7447
20 | 8 | 2:00 | 10.7447
20 | 8 | 3:15 | 17.25
20 | 8 | 3:30 | 17.25
20 | 8 | 3:45 | 17.25
20 | 8 | 3:00 | 17.25
20 | 8 | 4:15 | 14.7814
20 | 8 | 4:30 | 14.7814
20 | 8 | 4:45 | 14.7814
20 | 8 | 4:00 | 14.7814
20 | 8 | 5:15 | 15.7291
20 | 8 | 5:30 | 15.7291
20 | 8 | 5:45 | 15.7291
20 | 8 | 5:00 | 15.7291
20 | 8 | 6:15 | 17.0123
20 | 8 | 6:30 | 17.0123
20 | 8 | 6:45 | 17.0123
20 | 8 | 6:00 | 17.0123
20 | 8 | 7:15 | 17.8857
20 | 8 | 7:30 | 17.8857
20 | 8 | 7:45 | 17.8857
20 | 8 | 7:00 | 17.8857
20 | 8 | 8:15 | 51.75
20 | 8 | 8:30 | 51.75
20 | 8 | 8:45 | 51.75
20 | 8 | 8:00 | 51.75
20 | 8 | 9:15 | 103.5
20 | 8 | 9:30 | 103.5
20 | 8 | 9:45 | 103.5
20 | 8 | 9:00 | 103.5
20 | 8 | 10:15 | 125.0531
20 | 8 | 10:30 | 125.0531
20 | 8 | 10:45 | 125.0531
20 | 8 | 10:00 | 125.0531
20 | 8 | 11:15 | 172.5
20 | 8 | 11:30 | 172.5
20 | 8 | 11:45 | 172.5
20 | 8 | 11:00 | 172.5
20 | 8 | 12:15 | 210.2289
20 | 8 | 12:30 | 210.2289
20 | 8 | 12:45 | 210.2289
20 | 8 | 12:00 | 210.2289
20 | 8 | 13:15 | 200.3527
20 | 8 | 13:30 | 200.3527
20 | 8 | 13:45 | 200.3527
20 | 8 | 13:00 | 200.3527
20 | 8 | 14:15 | 121.5468
20 | 8 | 14:30 | 121.5468
20 | 8 | 14:45 | 121.5468
20 | 8 | 14:00 | 121.5468
20 | 8 | 15:15 | 172.5
20 | 8 | 15:30 | 172.5
20 | 8 | 15:45 | 172.5
20 | 8 | 15:00 | 172.5
20 | 8 | 16:15 | 214.9387
20 | 8 | 16:30 | 214.9387
20 | 8 | 16:45 | 214.9387
20 | 8 | 16:00 | 214.9387
20 | 8 | 17:15 | 138.4306
20 | 8 | 17:30 | 138.4306
20 | 8 | 17:45 | 138.4306
20 | 8 | 17:00 | 138.4306
20 | 8 | 18:15 | 191.5314
20 | 8 | 18:30 | 191.5314
20 | 8 | 18:45 | 191.5314
20 | 8 | 18:00 | 191.5314
20 | 8 | 19:15 | 103.5
20 | 8 | 19:30 | 103.5
20 | 8 | 19:45 | 103.5
20 | 8 | 19:00 | 103.5
20 | 8 | 20:15 | 31.6243
20 | 8 | 20:30 | 31.6243
20 | 8 | 20:45 | 31.6243
20 | 8 | 20:00 | 31.6243
20 | 8 | 21:15 | 22.3515
20 | 8 | 21:30 | 22.3515
20 | 8 | 21:45 | 22.3515
20 | 8 | 21:00 | 22.3515
20 | 8 | 22:15 | 13.2074
20 | 8 | 22:30 | 13.2074
20 | 8 | 22:45 | 13.2074
20 | 8 | 22:00 | 13.2074
20 | 8 | 23:15 | 17.25
20 | 8 | 23:30 | 17.25
20 | 8 | 23:45 | 17.25
20 | 8 | 23:00 | 17.25
21 | 8 | 0:15 | 1.725
21 | 8 | 0:30 | 1.725
21 | 8 | 0:45 | 1.725
21 | 8 | 0:00 | 1.725
21 | 8 | 1:15 | 1.1808
21 | 8 | 1:30 | 1.1808
21 | 8 | 1:45 | 1.1808
21 | 8 | 1:00 | 1.1808
21 | 8 | 2:15 | 1.725
21 | 8 | 2:30 | 1.725
21 | 8 | 2:45 | 1.725
21 | 8 | 2:00 | 1.725
21 | 8 | 3:15 | 2.1791
21 | 8 | 3:30 | 2.1791
21 | 8 | 3:45 | 2.1791
21 | 8 | 3:00 | 2.1791
21 | 8 | 4:15 | 1.4275
21 | 8 | 4:30 | 1.4275
21 | 8 | 4:45 | 1.4275
21 | 8 | 4:00 | 1.4275
21 | 8 | 5:15 | 1.3067
21 | 8 | 5:30 | 1.3067
21 | 8 | 5:45 | 1.3067
21 | 8 | 5:00 | 1.3067
21 | 8 | 6:15 | 1.725
21 | 8 | 6:30 | 1.725
21 | 8 | 6:45 | 1.725
21 | 8 | 6:00 | 1.725
21 | 8 | 7:15 | 1.2939
21 | 8 | 7:30 | 1.2939
21 | 8 | 7:45 | 1.2939
21 | 8 | 7:00 | 1.2939
21 | 8 | 8:15 | 3.8645
21 | 8 | 8:30 | 3.8645
21 | 8 | 8:45 | 3.8645
21 | 8 | 8:00 | 3.8645
21 | 8 | 9:15 | 12.5458
21 | 8 | 9:30 | 12.5458
21 | 8 | 9:45 | 12.5458
21 | 8 | 9:00 | 12.5458
21 | 8 | 10:15 | 19.2046
21 | 8 | 10:30 | 19.2046
21 | 8 | 10:45 | 19.2046
21 | 8 | 10:00 | 19.2046
21 | 8 | 11:15 | 17.25
21 | 8 | 11:30 | 17.25
21 | 8 | 11:45 | 17.25
21 | 8 | 11:00 | 17.25
21 | 8 | 12:15 | 22.7676
21 | 8 | 12:30 | 22.7676
21 | 8 | 12:45 | 22.7676
21 | 8 | 12:00 | 22.7676
21 | 8 | 13:15 | 17.25
21 | 8 | 13:30 | 17.25
21 | 8 | 13:45 | 17.25
21 | 8 | 13:00 | 17.25
21 | 8 | 14:15 | 17.25
21 | 8 | 14:30 | 17.25
21 | 8 | 14:45 | 17.25
21 | 8 | 14:00 | 17.25
21 | 8 | 15:15 | 20.8309
21 | 8 | 15:30 | 20.8309
21 | 8 | 15:45 | 20.8309
21 | 8 | 15:00 | 20.8309
21 | 8 | 16:15 | 17.25
21 | 8 | 16:30 | 17.25
21 | 8 | 16:45 | 17.25
21 | 8 | 16:00 | 17.25
21 | 8 | 17:15 | 17.25
21 | 8 | 17:30 | 17.25
21 | 8 | 17:45 | 17.25
21 | 8 | 17:00 | 17.25
21 | 8 | 18:15 | 15.2103
21 | 8 | 18:30 | 15.2103
21 | 8 | 18:45 | 15.2103
21 | 8 | 18:00 | 15.2103
21 | 8 | 19:15 | 10.35
21 | 8 | 19:30 | 10.35
21 | 8 | 19:45 | 10.35
21 | 8 | 19:00 | 10.35
21 | 8 | 20:15 | 2.1048
21 | 8 | 20:30 | 2.1048
21 | 8 | 20:45 | 2.1048
21 | 8 | 20:00 | 2.1048
21 | 8 | 21:15 | 2.2244
21 | 8 | 21:30 | 2.2244
21 | 8 | 21:45 | 2.2244
21 | 8 | 21:00 | 2.2244
21 | 8 | 22:15 | 2.3942
21 | 8 | 22:30 | 2.3942
21 | 8 | 22:45 | 2.3942
21 | 8 | 22:00 | 2.3942
21 | 8 | 23:15 | 1.9092
21 | 8 | 23:30 | 1.9092
21 | 8 | 23:45 | 1.9092
21 | 8 | 23:00 | 1.9092
22 | 8 | 0:15 | 1.725
22 | 8 | 0:30 | 1.725
22 | 8 | 0:45 | 1.725
22 | 8 | 0:00 | 1.725
22 | 8 | 1:15 | 1.725
22 | 8 | 1:30 | 1.725
22 | 8 | 1:45 | 1.725
22 | 8 | 1:00 | 1.725
22 | 8 | 2:15 | 1.9947
22 | 8 | 2:30 | 1.9947
22 | 8 | 2:45 | 1.9947
22 | 8 | 2:00 | 1.9947
22 | 8 | 3:15 | 2.0529
22 | 8 | 3:30 | 2.0529
22 | 8 | 3:45 | 2.0529
22 | 8 | 3:00 | 2.0529
22 | 8 | 4:15 | 1.725
22 | 8 | 4:30 | 1.725
22 | 8 | 4:45 | 1.725
22 | 8 | 4:00 | 1.725
22 | 8 | 5:15 | 1.725
22 | 8 | 5:30 | 1.725
22 | 8 | 5:45 | 1.725
22 | 8 | 5:00 | 1.725
22 | 8 | 6:15 | 1.1943
22 | 8 | 6:30 | 1.1943
22 | 8 | 6:45 | 1.1943
22 | 8 | 6:00 | 1.1943
22 | 8 | 7:15 | 1.725
22 | 8 | 7:30 | 1.725
22 | 8 | 7:45 | 1.725
22 | 8 | 7:00 | 1.725
22 | 8 | 8:15 | 5.175
22 | 8 | 8:30 | 5.175
22 | 8 | 8:45 | 5.175
22 | 8 | 8:00 | 5.175
22 | 8 | 9:15 | 7.4985
22 | 8 | 9:30 | 7.4985
22 | 8 | 9:45 | 7.4985
22 | 8 | 9:00 | 7.4985
22 | 8 | 10:15 | 13.8
22 | 8 | 10:30 | 13.8
22 | 8 | 10:45 | 13.8
22 | 8 | 10:00 | 13.8
22 | 8 | 11:15 | 20.6514
22 | 8 | 11:30 | 20.6514
22 | 8 | 11:45 | 20.6514
22 | 8 | 11:00 | 20.6514
22 | 8 | 12:15 | 19.6858
22 | 8 | 12:30 | 19.6858
22 | 8 | 12:45 | 19.6858
22 | 8 | 12:00 | 19.6858
22 | 8 | 13:15 | 17.25
22 | 8 | 13:30 | 17.25
22 | 8 | 13:45 | 17.25
22 | 8 | 13:00 | 17.25
22 | 8 | 14:15 | 22.7877
22 | 8 | 14:30 | 22.7877
22 | 8 | 14:45 | 22.7877
22 | 8 | 14:00 | 22.7877
22 | 8 | 15:15 | 17.25
22 | 8 | 15:30 | 17.25
22 | 8 | 15:45 | 17.25
22 | 8 | 15:00 | 17.25
22 | 8 | 16:15 | 19.418
22 | 8 | 16:30 | 19.418
22 | 8 | 16:45 | 19.418
22 | 8 | 16:00 | 19.418
22 | 8 | 17:15 | 17.25
22 | 8 | 17:30 | 17.25
22 | 8 | 17:45 | 17.25
22 | 8 | 17:00 | 17.25
22 | 8 | 18:15 | 16.4693
22 | 8 | 18:30 | 16.4693
22 | 8 | 18:45 | 16.4693
22 | 8 | 18:00 | 16.4693
22 | 8 | 19:15 | 6.9558
22 | 8 | 19:30 | 6.9558
22 | 8 | 19:45 | 6.9558
22 | 8 | 19:00 | 6.9558
22 | 8 | 20:15 | 4.232
22 | 8 | 20:30 | 4.232
22 | 8 | 20:45 | 4.232
22 | 8 | 20:00 | 4.232
22 | 8 | 21:15 | 1.725
22 | 8 | 21:30 | 1.725
22 | 8 | 21:45 | 1.725
22 | 8 | 21:00 | 1.725
22 | 8 | 22:15 | 1.725
22 | 8 | 22:30 | 1.725
22 | 8 | 22:45 | 1.725
22 | 8 | 22:00 | 1.725
22 | 8 | 23:15 | 1.6314
22 | 8 | 23:30 | 1.6314
22 | 8 | 23:45 | 1.6314
22 | 8 | 23:00 | 1.6314
23 | 8 | 0:15 | 17.25
23 | 8 | 0:30 | 17.25
23 | 8 | 0:45 | 17.25
23 | 8 | 0:00 | 17.25
23 | 8 | 1:15 | 17.25
23 | 8 | 1:30 | 17.25
23 | 8 | 1:45 | 17.25
23 | 8 | 1:00 | 17.25
23 | 8 | 2:15 | 18.0279
23 | 8 | 2:30 | 18.0279
23 | 8 | 2:45 | 18.0279
23 | 8 | 2:00 | 18.0279
23 | 8 | 3:15 | 13.3283
23 | 8 | 3:30 | 13.3283
23 | 8 | 3:45 | 13.3283
23 | 8 | 3:00 | 13.3283
23 | 8 | 4:15 | 17.25
23 | 8 | 4:30 | 17.25
23 | 8 | 4:45 | 17.25
23 | 8 | 4:00 | 17.25
23 | 8 | 5:15 | 17.25
23 | 8 | 5:30 | 17.25
23 | 8 | 5:45 | 17.25
23 | 8 | 5:00 | 17.25
23 | 8 | 6:15 | 17.25
23 | 8 | 6:30 | 17.25
23 | 8 | 6:45 | 17.25
23 | 8 | 6:00 | 17.25
23 | 8 | 7:15 | 18.4947
23 | 8 | 7:30 | 18.4947
23 | 8 | 7:45 | 18.4947
23 | 8 | 7:00 | 18.4947
23 | 8 | 8:15 | 51.75
23 | 8 | 8:30 | 51.75
23 | 8 | 8:45 | 51.75
23 | 8 | 8:00 | 51.75
23 | 8 | 9:15 | 94.1852
23 | 8 | 9:30 | 94.1852
23 | 8 | 9:45 | 94.1852
23 | 8 | 9:00 | 94.1852
23 | 8 | 10:15 | 138
23 | 8 | 10:30 | 138
23 | 8 | 10:45 | 138
23 | 8 | 10:00 | 138
23 | 8 | 11:15 | 225.5791
23 | 8 | 11:30 | 225.5791
23 | 8 | 11:45 | 225.5791
23 | 8 | 11:00 | 225.5791
23 | 8 | 12:15 | 172.5
23 | 8 | 12:30 | 172.5
23 | 8 | 12:45 | 172.5
23 | 8 | 12:00 | 172.5
23 | 8 | 13:15 | 172.5
23 | 8 | 13:30 | 172.5
23 | 8 | 13:45 | 172.5
23 | 8 | 13:00 | 172.5
23 | 8 | 14:15 | 215.1565
23 | 8 | 14:30 | 215.1565
23 | 8 | 14:45 | 215.1565
23 | 8 | 14:00 | 215.1565
23 | 8 | 15:15 | 194.1849
23 | 8 | 15:30 | 194.1849
23 | 8 | 15:45 | 194.1849
23 | 8 | 15:00 | 194.1849
23 | 8 | 16:15 | 139.0998
23 | 8 | 16:30 | 139.0998
23 | 8 | 16:45 | 139.0998
23 | 8 | 16:00 | 139.0998
23 | 8 | 17:15 | 106.9045
23 | 8 | 17:30 | 106.9045
23 | 8 | 17:45 | 106.9045
23 | 8 | 17:00 | 106.9045
23 | 8 | 18:15 | 118.6793
23 | 8 | 18:30 | 118.6793
23 | 8 | 18:45 | 118.6793
23 | 8 | 18:00 | 118.6793
23 | 8 | 19:15 | 125.5094
23 | 8 | 19:30 | 125.5094
23 | 8 | 19:45 | 125.5094
23 | 8 | 19:00 | 125.5094
23 | 8 | 20:15 | 26.4029
23 | 8 | 20:30 | 26.4029
23 | 8 | 20:45 | 26.4029
23 | 8 | 20:00 | 26.4029
23 | 8 | 21:15 | 13.4789
23 | 8 | 21:30 | 13.4789
23 | 8 | 21:45 | 13.4789
23 | 8 | 21:00 | 13.4789
23 | 8 | 22:15 | 13.3933
23 | 8 | 22:30 | 13.3933
23 | 8 | 22:45 | 13.3933
23 | 8 | 22:00 | 13.3933
23 | 8 | 23:15 | 12.9179
23 | 8 | 23:30 | 12.9179
23 | 8 | 23:45 | 12.9179
23 | 8 | 23:00 | 12.9179
24 | 8 | 0:15 | 20.877
24 | 8 | 0:30 | 20.877
24 | 8 | 0:45 | 20.877
24 | 8 | 0:00 | 20.877
24 | 8 | 1:15 | 22.7755
24 | 8 | 1:30 | 22.7755
24 | 8 | 1:45 | 22.7755
24 | 8 | 1:00 | 22.7755
24 | 8 | 2:15 | 19.0182
24 | 8 | 2:30 | 19.0182
24 | 8 | 2:45 | 19.0182
24 | 8 | 2:00 | 19.0182
24 | 8 | 3:15 | 22.4507
24 | 8 | 3:30 | 22.4507
24 | 8 | 3:45 | 22.4507
24 | 8 | 3:00 | 22.4507
24 | 8 | 4:15 | 23.4387
24 | 8 | 4:30 | 23.4387
24 | 8 | 4:45 | 23.4387
24 | 8 | 4:00 | 23.4387
24 | 8 | 5:15 | 17.25
24 | 8 | 5:30 | 17.25
24 | 8 | 5:45 | 17.25
24 | 8 | 5:00 | 17.25
24 | 8 | 6:15 | 15.7403
24 | 8 | 6:30 | 15.7403
24 | 8 | 6:45 | 15.7403
24 | 8 | 6:00 | 15.7403
24 | 8 | 7:15 | 17.25
24 | 8 | 7:30 | 17.25
24 | 8 | 7:45 | 17.25
24 | 8 | 7:00 | 17.25
24 | 8 | 8:15 | 51.75
24 | 8 | 8:30 | 51.75
24 | 8 | 8:45 | 51.75
24 | 8 | 8:00 | 51.75
24 | 8 | 9:15 | 131.4576
24 | 8 | 9:30 | 131.4576
24 | 8 | 9:45 | 131.4576
24 | 8 | 9:00 | 131.4576
24 | 8 | 10:15 | 138
24 | 8 | 10:30 | 138
24 | 8 | 10:45 | 138
24 | 8 | 10:00 | 138
24 | 8 | 11:15 | 160.2568
24 | 8 | 11:30 | 160.2568
24 | 8 | 11:45 | 160.2568
24 | 8 | 11:00 | 160.2568
24 | 8 | 12:15 | 172.5
24 | 8 | 12:30 | 172.5
24 | 8 | 12:45 | 172.5
24 | 8 | 12:00 | 172.5
24 | 8 | 13:15 | 165.4217
24 | 8 | 13:30 | 165.4217
24 | 8 | 13:45 | 165.4217
24 | 8 | 13:00 | 165.4217
24 | 8 | 14:15 | 172.5
24 | 8 | 14:30 | 172.5
24 | 8 | 14:45 | 172.5
24 | 8 | 14:00 | 172.5
24 | 8 | 15:15 | 108.8947
24 | 8 | 15:30 | 108.8947
24 | 8 | 15:45 | 108.8947
24 | 8 | 15:00 | 108.8947
24 | 8 | 16:15 | 172.5
24 | 8 | 16:30 | 172.5
24 | 8 | 16:45 | 172.5
24 | 8 | 16:00 | 172.5
24 | 8 | 17:15 | 172.5
24 | 8 | 17:30 | 172.5
24 | 8 | 17:45 | 172.5
24 | 8 | 17:00 | 172.5
24 | 8 | 18:15 | 124.1795
24 | 8 | 18:30 | 124.1795
24 | 8 | 18:45 | 124.1795
24 | 8 | 18:00 | 124.1795
24 | 8 | 19:15 | 103.5
24 | 8 | 19:30 | 103.5
24 | 8 | 19:45 | 103.5
24 | 8 | 19:00 | 103.5
24 | 8 | 20:15 | 29.1884
24 | 8 | 20:30 | 29.1884
24 | 8 | 20:45 | 29.1884
24 | 8 | 20:00 | 29.1884
24 | 8 | 21:15 | 17.25
24 | 8 | 21:30 | 17.25
24 | 8 | 21:45 | 17.25
24 | 8 | 21:00 | 17.25
24 | 8 | 22:15 | 22.0154
24 | 8 | 22:30 | 22.0154
24 | 8 | 22:45 | 22.0154
24 | 8 | 22:00 | 22.0154
24 | 8 | 23:15 | 20.6628
24 | 8 | 23:30 | 20.6628
24 | 8 | 23:45 | 20.6628
24 | 8 | 23:00 | 20.6628
25 | 8 | 0:15 | 11.8901
25 | 8 | 0:30 | 11.8901
25 | 8 | 0:45 | 11.8901
25 | 8 | 0:00 | 11.8901
25 | 8 | 1:15 | 17.25
25 | 8 | 1:30 | 17.25
25 | 8 | 1:45 | 17.25
25 | 8 | 1:00 | 17.25
25 | 8 | 2:15 | 22.6775
25 | 8 | 2:30 | 22.6775
25 | 8 | 2:45 | 22.6775
25 | 8 | 2:00 | 22.6775
25 | 8 | 3:15 | 16.8215
25 | 8 | 3:30 | 16.8215
25 | 8 | 3:45 | 16.8215
25 | 8 | 3:00 | 16.8215
25 | 8 | 4:15 | 14.8478
25 | 8 | 4:30 | 14.8478
25 | 8 | 4:45 | 14.8478
25 | 8 | 4:00 | 14.8478
25 | 8 | 5:15 | 15.1321
25 | 8 | 5:30 | 15.1321
25 | 8 | 5:45 | 15.1321
25 | 8 | 5:00 | 15.1321
25 | 8 | 6:15 | 14.8467
25 | 8 | 6:30 | 14.8467
25 | 8 | 6:45 | 14.8467
25 | 8 | 6:00 | 14.8467
25 | 8 | 7:15 | 10.509
25 | 8 | 7:30 | 10.509
25 | 8 | 7:45 | 10.509
25 | 8 | 7:00 | 10.509
25 | 8 | 8:15 | 51.75
25 | 8 | 8:30 | 51.75
25 | 8 | 8:45 | 51.75
25 | 8 | 8:00 | 51.75
25 | 8 | 9:15 | 103.5
25 | 8 | 9:30 | 103.5
25 | 8 | 9:45 | 103.5
25 | 8 | 9:00 | 103.5
25 | 8 | 10:15 | 138
25 | 8 | 10:30 | 138
25 | 8 | 10:45 | 138
25 | 8 | 10:00 | 138
25 | 8 | 11:15 | 211.8249
25 | 8 | 11:30 | 211.8249
25 | 8 | 11:45 | 211.8249
25 | 8 | 11:00 | 211.8249
25 | 8 | 12:15 | 172.5
25 | 8 | 12:30 | 172.5
25 | 8 | 12:45 | 172.5
25 | 8 | 12:00 | 172.5
25 | 8 | 13:15 | 172.5
25 | 8 | 13:30 | 172.5
25 | 8 | 13:45 | 172.5
25 | 8 | 13:00 | 172.5
25 | 8 | 14:15 | 172.761
25 | 8 | 14:30 | 172.761
25 | 8 | 14:45 | 172.761
25 | 8 | 14:00 | 172.761
25 | 8 | 15:15 | 172.5
25 | 8 | 15:30 | 172.5
25 | 8 | 15:45 | 172.5
25 | 8 | 15:00 | 172.5
25 | 8 | 16:15 | 145.7079
25 | 8 | 16:30 | 145.7079
25 | 8 | 16:45 | 145.7079
25 | 8 | 16:00 | 145.7079
25 | 8 | 17:15 | 172.5
25 | 8 | 17:30 | 172.5
25 | 8 | 17:45 | 172.5
25 | 8 | 17:00 | 172.5
25 | 8 | 18:15 | 164.8289
25 | 8 | 18:30 | 164.8289
25 | 8 | 18:45 | 164.8289
25 | 8 | 18:00 | 164.8289
25 | 8 | 19:15 | 103.5
25 | 8 | 19:30 | 103.5
25 | 8 | 19:45 | 103.5
25 | 8 | 19:00 | 103.5
25 | 8 | 20:15 | 34.5
25 | 8 | 20:30 | 34.5
25 | 8 | 20:45 | 34.5
25 | 8 | 20:00 | 34.5
25 | 8 | 21:15 | 17.25
25 | 8 | 21:30 | 17.25
25 | 8 | 21:45 | 17.25
25 | 8 | 21:00 | 17.25
25 | 8 | 22:15 | 17.25
25 | 8 | 22:30 | 17.25
25 | 8 | 22:45 | 17.25
25 | 8 | 22:00 | 17.25
25 | 8 | 23:15 | 14.0444
25 | 8 | 23:30 | 14.0444
25 | 8 | 23:45 | 14.0444
25 | 8 | 23:00 | 14.0444
26 | 8 | 0:15 | 17.25
26 | 8 | 0:30 | 17.25
26 | 8 | 0:45 | 17.25
26 | 8 | 0:00 | 17.25
26 | 8 | 1:15 | 20.4146
26 | 8 | 1:30 | 20.4146
26 | 8 | 1:45 | 20.4146
26 | 8 | 1:00 | 20.4146
26 | 8 | 2:15 | 14.9047
26 | 8 | 2:30 | 14.9047
26 | 8 | 2:45 | 14.9047
26 | 8 | 2:00 | 14.9047
26 | 8 | 3:15 | 17.25
26 | 8 | 3:30 | 17.25
26 | 8 | 3:45 | 17.25
26 | 8 | 3:00 | 17.25
26 | 8 | 4:15 | 22.9517
26 | 8 | 4:30 | 22.9517
26 | 8 | 4:45 | 22.9517
26 | 8 | 4:00 | 22.9517
26 | 8 | 5:15 | 17.25
26 | 8 | 5:30 | 17.25
26 | 8 | 5:45 | 17.25
26 | 8 | 5:00 | 17.25
26 | 8 | 6:15 | 13.1143
26 | 8 | 6:30 | 13.1143
26 | 8 | 6:45 | 13.1143
26 | 8 | 6:00 | 13.1143
26 | 8 | 7:15 | 17.25
26 | 8 | 7:30 | 17.25
26 | 8 | 7:45 | 17.25
26 | 8 | 7:00 | 17.25
26 | 8 | 8:15 | 47.5799
26 | 8 | 8:30 | 47.5799
26 | 8 | 8:45 | 47.5799
26 | 8 | 8:00 | 47.5799
26 | 8 | 9:15 | 97.3074
26 | 8 | 9:30 | 97.3074
26 | 8 | 9:45 | 97.3074
26 | 8 | 9:00 | 97.3074
26 | 8 | 10:15 | 138
26 | 8 | 10:30 | 138
26 | 8 | 10:45 | 138
26 | 8 | 10:00 | 138
26 | 8 | 11:15 | 172.5
26 | 8 | 11:30 | 172.5
26 | 8 | 11:45 | 172.5
26 | 8 | 11:00 | 172.5
26 | 8 | 12:15 | 172.5
26 | 8 | 12:30 | 172.5
26 | 8 | 12:45 | 172.5
26 | 8 | 12:00 | 172.5
26 | 8 | 13:15 | 218.1569
26 | 8 | 13:30 | 218.1569
26 | 8 | 13:45 | 218.1569
26 | 8 | 13:00 | 218.1569
26 | 8 | 14:15 | 131.3223
26 | 8 | 14:30 | 131.3223
26 | 8 | 14:45 | 131.3223
26 | 8 | 14:00 | 131.3223
26 | 8 | 15:15 | 172.5
26 | 8 | 15:30 | 172.5
26 | 8 | 15:45 | 172.5
26 | 8 | 15:00 | 172.5
26 | 8 | 16:15 | 172.5
26 | 8 | 16:30 | 172.5
26 | 8 | 16:45 | 172.5
26 | 8 | 16:00 | 172.5
26 | 8 | 17:15 | 228.2826
26 | 8 | 17:30 | 228.2826
26 | 8 | 17:45 | 228.2826
26 | 8 | 17:00 | 228.2826
26 | 8 | 18:15 | 138
26 | 8 | 18:30 | 138
26 | 8 | 18:45 | 138
26 | 8 | 18:00 | 138
26 | 8 | 19:15 | 62.5505
26 | 8 | 19:30 | 62.5505
26 | 8 | 19:45 | 62.5505
26 | 8 | 19:00 | 62.5505
26 | 8 | 20:15 | 41.026
26 | 8 | 20:30 | 41.026
26 | 8 | 20:45 | 41.026
26 | 8 | 20:00 | 41.026
26 | 8 | 21:15 | 13.2006
26 | 8 | 21:30 | 13.2006
26 | 8 | 21:45 | 13.2006
26 | 8 | 21:00 | 13.2006
26 | 8 | 22:15 | 22.8955
26 | 8 | 22:30 | 22.8955
26 | 8 | 22:45 | 22.8955
26 | 8 | 22:00 | 22.8955
26 | 8 | 23:15 | 14.6021
26 | 8 | 23:30 | 14.6021
26 | 8 | 23:45 | 14.6021
26 | 8 | 23:00 | 14.6021
27 | 8 | 0:15 | 17.5696
27 | 8 | 0:30 | 17.5696
27 | 8 | 0:45 | 17.5696
27 | 8 | 0:00 | 17.5696
27 | 8 | 1:15 | 10.7556
27 | 8 | 1:30 | 10.7556
27 | 8 | 1:45 | 10.7556
27 | 8 | 1:00 | 10.7556
27 | 8 | 2:15 | 21.8164
27 | 8 | 2:30 | 21.8164
27 | 8 | 2:45 | 21.8164
27 | 8 | 2:00 | 21.8164
27 | 8 | 3:15 | 17.25
27 | 8 | 3:30 | 17.25
27 | 8 | 3:45 | 17.25
27 | 8 | 3:00 | 17.25
27 | 8 | 4:15 | 17.25
27 | 8 | 4:30 | 17.25
27 | 8 | 4:45 | 17.25
27 | 8 | 4:00 | 17.25
27 | 8 | 5:15 | 21.5741
27 | 8 | 5:30 | 21.5741
27 | 8 | 5:45 | 21.5741
27 | 8 | 5:00 | 21.5741
27 | 8 | 6:15 | 22.9542
27 | 8 | 6:30 | 22.9542
27 | 8 | 6:45 | 22.9542
27 | 8 | 6:00 | 22.9542
27 | 8 | 7:15 | 17.25
27 | 8 | 7:30 | 17.25
27 | 8 | 7:45 | 17.25
27 | 8 | 7:00 | 17.25
27 | 8 | 8:15 | 46.8215
27 | 8 | 8:30 | 46.8215
27 | 8 | 8:45 | 46.8215
27 | 8 | 8:00 | 46.8215
27 | 8 | 9:15 | 103.5
27 | 8 | 9:30 | 103.5
27 | 8 | 9:45 | 103.5
27 | 8 | 9:00 | 103.5
27 | 8 | 10:15 | 115.3529
27 | 8 | 10:30 | 115.3529
27 | 8 | 10:45 | 115.3529
27 | 8 | 10:00 | 115.3529
27 | 8 | 11:15 | 191.0687
27 | 8 | 11:30 | 191.0687
27 | 8 | 11:45 | 191.0687
27 | 8 | 11:00 | 191.0687
27 | 8 | 12:15 | 185.7823
27 | 8 | 12:30 | 185.7823
27 | 8 | 12:45 | 185.7823
27 | 8 | 12:00 | 185.7823
27 | 8 | 13:15 | 172.5
27 | 8 | 13:30 | 172.5
27 | 8 | 13:45 | 172.5
27 | 8 | 13:00 | 172.5
27 | 8 | 14:15 | 172.5
27 | 8 | 14:30 | 172.5
27 | 8 | 14:45 | 172.5
27 | 8 | 14:00 | 172.5
27 | 8 | 15:15 | 132.0857
27 | 8 | 15:30 | 132.0857
27 | 8 | 15:45 | 132.0857
27 | 8 | 15:00 | 132.0857
27 | 8 | 16:15 | 172.5
27 | 8 | 16:30 | 172.5
27 | 8 | 16:45 | 172.5
27 | 8 | 16:00 | 172.5
27 | 8 | 17:15 | 132.7969
27 | 8 | 17:30 | 132.7969
27 | 8 | 17:45 | 132.7969
27 | 8 | 17:00 | 132.7969
27 | 8 | 18:15 | 110.9819
27 | 8 | 18:30 | 110.9819
27 | 8 | 18:45 | 110.9819
27 | 8 | 18:00 | 110.9819
27 | 8 | 19:15 | 103.5
27 | 8 | 19:30 | 103.5
27 | 8 | 19:45 | 103.5
27 | 8 | 19:00 | 103.5
27 | 8 | 20:15 | 36.6737
27 | 8 | 20:30 | 36.6737
27 | 8 | 20:45 | 36.6737
27 | 8 | 20:00 | 36.6737
27 | 8 | 21:15 | 17.25
27 | 8 | 21:30 | 17.25
27 | 8 | 21:45 | 17.25
27 | 8 | 21:00 | 17.25
27 | 8 | 22:15 | 17.25
27 | 8 | 22:30 | 17.25
27 | 8 | 22:45 | 17.25
27 | 8 | 22:00 | 17.25
27 | 8 | 23:15 | 17.25
27 | 8 | 23:30 | 17.25
27 | 8 | 23:45 | 17.25
27 | 8 | 23:00 | 17.25
28 | 8 | 0:15 | 1.725
28 | 8 | 0:30 | 1.725
28 | 8 | 0:45 | 1.725
28 | 8 | 0:00 | 1.725
28 | 8 | 1:15 | 1.7496
28 | 8 | 1:30 | 1.7496
28 | 8 | 1:45 | 1.7496
28 | 8 | 1:00 | 1.7496
28 | 8 | 2:15 | 2.1755
28 | 8 | 2:30 | 2.1755
28 | 8 | 2:45 | 2.1755
28 | 8 | 2:00 | 2.1755
28 | 8 | 3:15 | 1.1022
28 | 8 | 3:30 | 1.1022
28 | 8 | 3:45 | 1.1022
28 | 8 | 3:00 | 1.1022
28 | 8 | 4:15 | 1.285
28 | 8 | 4:30 | 1.285
28 | 8 | 4:45 | 1.285
28 | 8 | 4:00 | 1.285
28 | 8 | 5:15 | 1.725
28 | 8 | 5:30 | 1.725
28 | 8 | 5:45 | 1.725
28 | 8 | 5:00 | 1.725
28 | 8 | 6:15 | 2.1533
28 | 8 | 6:30 | 2.1533
28 | 8 | 6:45 | 2.1533
28 | 8 | 6:00 | 2.1533
28 | 8 | 7:15 | 1.725
28 | 8 | 7:30 | 1.725
28 | 8 | 7:45 | 1.725
28 | 8 | 7:00 | 1.725
28 | 8 | 8:15 | 4.5983
28 | 8 | 8:30 | 4.5983
28 | 8 | 8:45 | 4.5983
28 | 8 | 8:00 | 4.5983
28 | 8 | 9:15 | 13.2104
28 | 8 | 9:30 | 13.2104
28 | 8 | 9:45 | 13.2104
28 | 8 | 9:00 | 13.2104
28 | 8 | 10:15 | 15.1064
28 | 8 | 10:30 | 15.1064
28 | 8 | 10:45 | 15.1064
28 | 8 | 10:00 | 15.1064
28 | 8 | 11:15 | 17.25
28 | 8 | 11:30 | 17.25
28 | 8 | 11:45 | 17.25
28 | 8 | 11:00 | 17.25
28 | 8 | 12:15 | 17.25
28 | 8 | 12:30 | 17.25
28 | 8 | 12:45 | 17.25
28 | 8 | 12:00 | 17.25
28 | 8 | 13:15 | 23.9802
28 | 8 | 13:30 | 23.9802
28 | 8 | 13:45 | 23.9802
28 | 8 | 13:00 | 23.9802
28 | 8 | 14:15 | 24.049
28 | 8 | 14:30 | 24.049
28 | 8 | 14:45 | 24.049
28 | 8 | 14:00 | 24.049
28 | 8 | 15:15 | 10.4561
28 | 8 | 15:30 | 10.4561
28 | 8 | 15:45 | 10.4561
28 | 8 | 15:00 | 10.4561
28 | 8 | 16:15 | 12.3184
28 | 8 | 16:30 | 12.3184
28 | 8 | 16:45 | 12.3184
28 | 8 | 16:00 | 12.3184
28 | 8 | 17:15 | 13.9717
28 | 8 | 17:30 | 13.9717
28 | 8 | 17:45 | 13.9717
28 | 8 | 17:00 | 13.9717
28 | 8 | 18:15 | 10.9371
28 | 8 | 18:30 | 10.9371
28 | 8 | 18:45 | 10.9371
28 | 8 | 18:00 | 10.9371
28 | 8 | 19:15 | 11.0112
28 | 8 | 19:30 | 11.0112
28 | 8 | 19:45 | 11.0112
28 | 8 | 19:00 | 11.0112
28 | 8 | 20:15 | 3.45
28 | 8 | 20:30 | 3.45
28 | 8 | 20:45 | 3.45
28 | 8 | 20:00 | 3.45
28 | 8 | 21:15 | 1.4611
28 | 8 | 21:30 | 1.4611
28 | 8 | 21:45 | 1.4611
28 | 8 | 21:00 | 1.4611
28 | 8 | 22:15 | 2.386
28 | 8 | 22:30 | 2.386
28 | 8 | 22:45 | 2.386
28 | 8 | 22:00 | 2.386
28 | 8 | 23:15 | 1.725
28 | 8 | 23:30 | 1.725
28 | 8 | 23:45 | 1.725
28 | 8 | 23:00 | 1.725
29 | 8 | 0:15 | 1.0491
29 | 8 | 0:30 | 1.0491
29 | 8 | 0:45 | 1.0491
29 | 8 | 0:00 | 1.0491
29 | 8 | 1:15 | 1.1812
29 | 8 | 1:30 | 1.1812
29 | 8 | 1:45 | 1.1812
29 | 8 | 1:00 | 1.1812
29 | 8 | 2:15 | 1.5814
29 | 8 | 2:30 | 1.5814
29 | 8 | 2:45 | 1.5814
29 | 8 | 2:00 | 1.5814
29 | 8 | 3:15 | 1.725
29 | 8 | 3:30 | 1.725
29 | 8 | 3:45 | 1.725
29 | 8 | 3:00 | 1.725
29 | 8 | 4:15 | 1.725
29 | 8 | 4:30 | 1.725
29 | 8 | 4:45 | 1.725
29 | 8 | 4:00 | 1.725
29 | 8 | 5:15 | 1.2227
29 | 8 | 5:30 | 1.2227
29 | 8 | 5:45 | 1.2227
29 | 8 | 5:00 | 1.2227
29 | 8 | 6:15 | 2.1086
29 | 8 | 6:30 | 2.1086
29 | 8 | 6:45 | 2.1086
29 | 8 | 6:00 | 2.1086
29 | 8 | 7:15 | 1.725
29 | 8 | 7:30 | 1.725
29 | 8 | 7:45 | 1.725
29 | 8 | 7:00 | 1.725
29 | 8 | 8:15 | 4.6097
29 | 8 | 8:30 | 4.6097
29 | 8 | 8:45 | 4.6097
29 | 8 | 8:00 | 4.6097
29 | 8 | 9:15 | 12.2956
29 | 8 | 9:30 | 12.2956
29 | 8 | 9:45 | 12.2956
29 | 8 | 9:00 | 12.2956
29 | 8 | 10:15 | 9.9377
29 | 8 | 10:30 | 9.9377
29 | 8 | 10:45 | 9.9377
29 | 8 | 10:00 | 9.9377
29 | 8 | 11:15 | 16.7253
29 | 8 | 11:30 | 16.7253
29 | 8 | 11:45 | 16.7253
29 | 8 | 11:00 | 16.7253
29 | 8 | 12:15 | 22.5676
29 | 8 | 12:30 | 22.5676
29 | 8 | 12:45 | 22.5676
29 | 8 | 12:00 | 22.5676
29 | 8 | 13:15 | 17.25
29 | 8 | 13:30 | 17.25
29 | 8 | 13:45 | 17.25
29 | 8 | 13:00 | 17.25
29 | 8 | 14:15 | 17.25
29 | 8 | 14:30 | 17.25
29 | 8 | 14:45 | 17.25
29 | 8 | 14:00 | 17.25
29 | 8 | 15:15 | 12.8742
29 | 8 | 15:30 | 12.8742
29 | 8 | 15:45 | 12.8742
29 | 8 | 15:00 | 12.8742
29 | 8 | 16:15 | 16.6924
29 | 8 | 16:30 | 16.6924
29 | 8 | 16:45 | 16.6924
29 | 8 | 16:00 | 16.6924
29 | 8 | 17:15 | 23.5492
29 | 8 | 17:30 | 23.5492
29 | 8 | 17:45 | 23.5492
29 | 8 | 17:00 | 23.5492
29 | 8 | 18:15 | 8.5082
29 | 8 | 18:30 | 8.5082
29 | 8 | 18:45 | 8.5082
29 | 8 | 18:00 | 8.5082
29 | 8 | 19:15 | 10.35
29 | 8 | 19:30 | 10.35
29 | 8 | 19:45 | 10.35
29 | 8 | 19:00 | 10.35
29 | 8 | 20:15 | 2.9017
29 | 8 | 20:30 | 2.9017
29 | 8 | 20:45 | 2.9017
29 | 8 | 20:00 | 2.9017
29 | 8 | 21:15 | 1.725
29 | 8 | 21:30 | 1.725
29 | 8 | 21:45 | 1.725
29 | 8 | 21:00 | 1.725
29 | 8 | 22:15 | 1.725
29 | 8 | 22:30 | 1.725
29 | 8 | 22:45 | 1.725
29 | 8 | 22:00 | 1.725
29 | 8 | 23:15 | 1.5013
29 | 8 | 23:30 | 1.5013
29 | 8 | 23:45 | 1.5013
29 | 8 | 23:00 | 1.5013
30 | 8 | 0:15 | 17.25
30 | 8 | 0:30 | 17.25
30 | 8 | 0:45 | 17.25
30 | 8 | 0:00 | 17.25
30 | 8 | 1:15 | 17.25
30 | 8 | 1:30 | 17.25
30 | 8 | 1:45 | 17.25
30 | 8 | 1:00 | 17.25
30 | 8 | 2:15 | 11.0318
30 | 8 | 2:30 | 11.0318
30 | 8 | 2:45 | 11.0318
30 | 8 | 2:00 | 11.0318
30 | 8 | 3:15 | 18.7607
30 | 8 | 3:30 | 18.7607
30 | 8 | 3:45 | 18.7607
30 | 8 | 3:00 | 18.7607
30 | 8 | 4:15 | 14.7343
30 | 8 | 4:30 | 14.7343
30 | 8 | 4:45 | 14.7343
30 | 8 | 4:00 | 14.7343
30 | 8 | 5:15 | 17.5191
30 | 8 | 5:30 | 17.5191
30 | 8 | 5:45 | 17.5191
30 | 8 | 5:00 | 17.5191
30 | 8 | 6:15 | 16.4039
30 | 8 | 6:30 | 16.4039
30 | 8 | 6:45 | 16.4039
30 | 8 | 6:00 | 16.4039
30 | 8 | 7:15 | 17.25
30 | 8 | 7:30 | 17.25
30 | 8 | 7:45 | 17.25
30 | 8 | 7:00 | 17.25
30 | 8 | 8:15 | 51.75
30 | 8 | 8:30 | 51.75
30 | 8 | 8:45 | 51.75
30 | 8 | 8:00 | 51.75
30 | 8 | 9:15 | 134.4565
30 | 8 | 9:30 | 134.4565
30 | 8 | 9:45 | 134.4565
30 | 8 | 9:00 | 134.4565
30 | 8 | 10:15 | 138
30 | 8 | 10:30 | 138
30 | 8 | 10:45 | 138
30 | 8 | 10:00 | 138
30 | 8 | 11:15 | 190.6496
30 | 8 | 11:30 | 190.6496
30 | 8 | 11:45 | 190.6496
30 | 8 | 11:00 | 190.6496
30 | 8 | 12:15 | 176.9065
30 | 8 | 12:30 | 176.9065
30 | 8 | 12:45 | 176.9065
30 | 8 | 12:00 | 176.9065
30 | 8 | 13:15 | 213.6218
30 | 8 | 13:30 | 213.6218
30 | 8 | 13:45 | 213.6218
30 | 8 | 13:00 | 213.6218
30 | 8 | 14:15 | 167.1532
30 | 8 | 14:30 | 167.1532
30 | 8 | 14:45 | 167.1532
30 | 8 | 14:00 | 167.1532
30 | 8 | 15:15 | 123.2394
30 | 8 | 15:30 | 123.2394
30 | 8 | 15:45 | 123.2394
30 | 8 | 15:00 | 123.2394
30 | 8 | 16:15 | 132.0451
30 | 8 | 16:30 | 132.0451
30 | 8 | 16:45 | 132.0451
30 | 8 | 16:00 | 132.0451
30 | 8 | 17:15 | 174.291
30 | 8 | 17:30 | 174.291
30 | 8 | 17:45 | 174.291
30 | 8 | 17:00 | 174.291
30 | 8 | 18:15 | 85.4307
30 | 8 | 18:30 | 85.4307
30 | 8 | 18:45 | 85.4307
30 | 8 | 18:00 | 85.4307
30 | 8 | 19:15 | 103.5
30 | 8 | 19:30 | 103.5
30 | 8 | 19:45 | 103.5
30 | 8 | 19:00 | 103.5
30 | 8 | 20:15 | 39.6462
30 | 8 | 20:30 | 39.6462
30 | 8 | 20:45 | 39.6462
30 | 8 | 20:00 | 39.6462
30 | 8 | 21:15 | 13.5928
30 | 8 | 21:30 | 13.5928
30 | 8 | 21:45 | 13.5928
30 | 8 | 21:00 | 13.5928
30 | 8 | 22:15 | 20.2211
30 | 8 | 22:30 | 20.2211
30 | 8 | 22:45 | 20.2211
30 | 8 | 22:00 | 20.2211
30 | 8 | 23:15 | 13.9788
30 | 8 | 23:30 | 13.9788
30 | 8 | 23:45 | 13.9788
30 | 8 | 23:00 | 13.9788
31 | 8 | 0:15 | 16.2955
31 | 8 | 0:30 | 16.2955
31 | 8 | 0:45 | 16.2955
31 | 8 | 0:00 | 16.2955
31 | 8 | 1:15 | 21.2668
31 | 8 | 1:30 | 21.2668
31 | 8 | 1:45 | 21.2668
31 | 8 | 1:00 | 21.2668
31 | 8 | 2:15 | 19.1169
31 | 8 | 2:30 | 19.1169
31 | 8 | 2:45 | 19.1169
31 | 8 | 2:00 | 19.1169
31 | 8 | 3:15 | 16.3613
31 | 8 | 3:30 | 16.3613
31 | 8 | 3:45 | 16.3613
31 | 8 | 3:00 | 16.3613
31 | 8 | 4:15 | 17.25
31 | 8 | 4:30 | 17.25
31 | 8 | 4:45 | 17.25
31 | 8 | 4:00 | 17.25
31 | 8 | 5:15 | 21.8412
31 | 8 | 5:30 | 21.8412
31 | 8 | 5:45 | 21.8412
31 | 8 | 5:00 | 21.8412
31 | 8 | 6:15 | 13.0587
31 | 8 | 6:30 | 13.0587
31 | 8 | 6:45 | 13.0587
31 | 8 | 6:00 | 13.0587
31 | 8 | 7:15 | 19.3129
31 | 8 | 7:30 | 19.3129
31 | 8 | 7:45 | 19.3129
31 | 8 | 7:00 | 19.3129
31 | 8 | 8:15 | 51.75
31 | 8 | 8:30 | 51.75
31 | 8 | 8:45 | 51.75
31 | 8 | 8:00 | 51.75
31 | 8 | 9:15 | 67.681
31 | 8 | 9:30 | 67.681
31 | 8 | 9:45 | 67.681
31 | 8 | 9:00 | 67.681
31 | 8 | 10:15 | 138
31 | 8 | 10:30 | 138
31 | 8 | 10:45 | 138
31 | 8 | 10:00 | 138
31 | 8 | 11:15 | 178.6675
31 | 8 | 11:30 | 178.6675
31 | 8 | 11:45 | 178.6675
31 | 8 | 11:00 | 178.6675
31 | 8 | 12:15 | 197.073
31 | 8 | 12:30 | 197.073
31 | 8 | 12:45 | 197.073
31 | 8 | 12:00 | 197.073
31 | 8 | 13:15 | 193.777
31 | 8 | 13:30 | 193.777
31 | 8 | 13:45 | 193.777
31 | 8 | 13:00 | 193.777
31 | 8 | 14:15 | 121.3416
31 | 8 | 14:30 | 121.3416
31 | 8 | 14:45 | 121.3416
31 | 8 | 14:00 | 121.3416
31 | 8 | 15:15 | 147.0149
31 | 8 | 15:30 | 147.0149
31 | 8 | 15:45 | 147.0149
31 | 8 | 15:00 | 147.0149
31 | 8 | 16:15 | 145.6636
31 | 8 | 16:30 | 145.6636
31 | 8 | 16:45 | 145.6636
31 | 8 | 16:00 | 145.6636
31 | 8 | 17:15 | 172.5
31 | 8 | 17:30 | 172.5
31 | 8 | 17:45 | 172.5
31 | 8 | 17:00 | 172.5
31 | 8 | 18:15 | 123.5449
31 | 8 | 18:30 | 123.5449
31 | 8 | 18:45 | 123.5449
31 | 8 | 18:00 | 123.5449
31 | 8 | 19:15 | 103.5
31 | 8 | 19:30 | 103.5
31 | 8 | 19:45 | 103.5
31 | 8 | 19:00 | 103.5
31 | 8 | 20:15 | 33.1862
31 | 8 | 20:30 | 33.1862
31 | 8 | 20:45 | 33.1862
31 | 8 | 20:00 | 33.1862
31 | 8 | 21:15 | 14.5594
31 | 8 | 21:30 | 14.5594
31 | 8 | 21:45 | 14.5594
31 | 8 | 21:00 | 14.5594
31 | 8 | 22:15 | 17.25
31 | 8 | 22:30 | 17.25
31 | 8 | 22:45 | 17.25
31 | 8 | 22:00 | 17.25
31 | 8 | 23:15 | 17.25
31 | 8 | 23:30 | 17.25
31 | 8 | 23:45 | 17.25
31 | 8 | 23:00 | 17.25
1 | 9 | 0:15 | 27.6
1 | 9 | 0:30 | 27.6
1 | 9 | 0:45 | 27.6
1 | 9 | 0:00 | 27.6
1 | 9 | 1:15 | 32.0387
1 | 9 | 1:30 | 32.0387
1 | 9 | 1:45 | 32.0387
1 | 9 | 1:00 | 32.0387
1 | 9 | 2:15 | 18.3904
1 | 9 | 2:30 | 18.3904
1 | 9 | 2:45 | 18.3904
1 | 9 | 2:00 | 18.3904
1 | 9 | 3:15 | 37.7616
1 | 9 | 3:30 | 37.7616
1 | 9 | 3:45 | 37.7616
1 | 9 | 3:00 | 37.7616
1 | 9 | 4:15 | 27.6
1 | 9 | 4:30 | 27.6
1 | 9 | 4:45 | 27.6
1 | 9 | 4:00 | 27.6
1 | 9 | 5:15 | 36.0274
1 | 9 | 5:30 | 36.0274
1 | 9 | 5:45 | 36.0274
1 | 9 | 5:00 | 36.0274
1 | 9 | 6:15 | 24.1456
1 | 9 | 6:30 | 24.1456
1 | 9 | 6:45 | 24.1456
1 | 9 | 6:00 | 24.1456
1 | 9 | 7:15 | 25.3363
1 | 9 | 7:30 | 25.3363
1 | 9 | 7:45 | 25.3363
1 | 9 | 7:00 | 25.3363
1 | 9 | 8:15 | 82.8
1 | 9 | 8:30 | 82.8
1 | 9 | 8:45 | 82.8
1 | 9 | 8:00 | 82.8
1 | 9 | 9:15 | 165.6
1 | 9 | 9:30 | 165.6
1 | 9 | 9:45 | 165.6
1 | 9 | 9:00 | 165.6
1 | 9 | 10:15 | 211.2522
1 | 9 | 10:30 | 211.2522
1 | 9 | 10:45 | 211.2522
1 | 9 | 10:00 | 211.2522
1 | 9 | 11:15 | 195.9283
1 | 9 | 11:30 | 195.9283
1 | 9 | 11:45 | 195.9283
1 | 9 | 11:00 | 195.9283
1 | 9 | 12:15 | 276
1 | 9 | 12:30 | 276
1 | 9 | 12:45 | 276
1 | 9 | 12:00 | 276
1 | 9 | 13:15 | 347.8702
1 | 9 | 13:30 | 347.8702
1 | 9 | 13:45 | 347.8702
1 | 9 | 13:00 | 347.8702
1 | 9 | 14:15 | 167.3066
1 | 9 | 14:30 | 167.3066
1 | 9 | 14:45 | 167.3066
1 | 9 | 14:00 | 167.3066
1 | 9 | 15:15 | 276
1 | 9 | 15:30 | 276
1 | 9 | 15:45 | 276
1 | 9 | 15:00 | 276
1 | 9 | 16:15 | 286.0821
1 | 9 | 16:30 | 286.0821
1 | 9 | 16:45 | 286.0821
1 | 9 | 16:00 | 286.0821
1 | 9 | 17:15 | 276
1 | 9 | 17:30 | 276
1 | 9 | 17:45 | 276
1 | 9 | 17:00 | 276
1 | 9 | 18:15 | 307.4052
1 | 9 | 18:30 | 307.4052
1 | 9 | 18:45 | 307.4052
1 | 9 | 18:00 | 307.4052
1 | 9 | 19:15 | 146.7783
1 | 9 | 19:30 | 146.7783
1 | 9 | 19:45 | 146.7783
1 | 9 | 19:00 | 146.7783
1 | 9 | 20:15 | 43.0357
1 | 9 | 20:30 | 43.0357
1 | 9 | 20:45 | 43.0357
1 | 9 | 20:00 | 43.0357
1 | 9 | 21:15 | 22.9285
1 | 9 | 21:30 | 22.9285
1 | 9 | 21:45 | 22.9285
1 | 9 | 21:00 | 22.9285
1 | 9 | 22:15 | 30.8951
1 | 9 | 22:30 | 30.8951
1 | 9 | 22:45 | 30.8951
1 | 9 | 22:00 | 30.8951
1 | 9 | 23:15 | 21.1111
1 | 9 | 23:30 | 21.1111
1 | 9 | 23:45 | 21.1111
1 | 9 | 23:00 | 21.1111
2 | 9 | 0:15 | 21.3494
2 | 9 | 0:30 | 21.3494
2 | 9 | 0:45 | 21.3494
2 | 9 | 0:00 | 21.3494
2 | 9 | 1:15 | 27.6
2 | 9 | 1:30 | 27.6
2 | 9 | 1:45 | 27.6
2 | 9 | 1:00 | 27.6
2 | 9 | 2:15 | 31.8519
2 | 9 | 2:30 | 31.8519
2 | 9 | 2:45 | 31.8519
2 | 9 | 2:00 | 31.8519
2 | 9 | 3:15 | 27.6
2 | 9 | 3:30 | 27.6
2 | 9 | 3:45 | 27.6
2 | 9 | 3:00 | 27.6
2 | 9 | 4:15 | 33.3046
2 | 9 | 4:30 | 33.3046
2 | 9 | 4:45 | 33.3046
2 | 9 | 4:00 | 33.3046
2 | 9 | 5:15 | 27.6
2 | 9 | 5:30 | 27.6
2 | 9 | 5:45 | 27.6
2 | 9 | 5:00 | 27.6
2 | 9 | 6:15 | 25.0182
2 | 9 | 6:30 | 25.0182
2 | 9 | 6:45 | 25.0182
2 | 9 | 6:00 | 25.0182
2 | 9 | 7:15 | 27.6
2 | 9 | 7:30 | 27.6
2 | 9 | 7:45 | 27.6
2 | 9 | 7:00 | 27.6
2 | 9 | 8:15 | 83.9797
2 | 9 | 8:30 | 83.9797
2 | 9 | 8:45 | 83.9797
2 | 9 | 8:00 | 83.9797
2 | 9 | 9:15 | 119.0026
2 | 9 | 9:30 | 119.0026
2 | 9 | 9:45 | 119.0026
2 | 9 | 9:00 | 119.0026
2 | 9 | 10:15 | 220.8
2 | 9 | 10:30 | 220.8
2 | 9 | 10:45 | 220.8
2 | 9 | 10:00 | 220.8
2 | 9 | 11:15 | 339.5633
2 | 9 | 11:30 | 339.5633
2 | 9 | 11:45 | 339.5633
2 | 9 | 11:00 | 339.5633
2 | 9 | 12:15 | 276
2 | 9 | 12:30 | 276
2 | 9 | 12:45 | 276
2 | 9 | 12:00 | 276
2 | 9 | 13:15 | 342.8867
2 | 9 | 13:30 | 342.8867
2 | 9 | 13:45 | 342.8867
2 | 9 | 13:00 | 342.8867
2 | 9 | 14:15 | 281.5929
2 | 9 | 14:30 | 281.5929
2 | 9 | 14:45 | 281.5929
2 | 9 | 14:00 | 281.5929
2 | 9 | 15:15 | 178.9269
2 | 9 | 15:30 | 178.9269
2 | 9 | 15:45 | 178.9269
2 | 9 | 15:00 | 178.9269
2 | 9 | 16:15 | 276
2 | 9 | 16:30 | 276
2 | 9 | 16:45 | 276
2 | 9 | 16:00 | 276
2 | 9 | 17:15 | 167.0947
2 | 9 | 17:30 | 167.0947
2 | 9 | 17:45 | 167.0947
2 | 9 | 17:00 | 167.0947
2 | 9 | 18:15 | 249.029
2 | 9 | 18:30 | 249.029
2 | 9 | 18:45 | 249.029
2 | 9 | 18:00 | 249.029
2 | 9 | 19:15 | 166.2693
2 | 9 | 19:30 | 166.2693
2 | 9 | 19:45 | 166.2693
2 | 9 | 19:00 | 166.2693
2 | 9 | 20:15 | 50.7656
2 | 9 | 20:30 | 50.7656
2 | 9 | 20:45 | 50.7656
2 | 9 | 20:00 | 50.7656
2 | 9 | 21:15 | 32.251
2 | 9 | 21:30 | 32.251
2 | 9 | 21:45 | 32.251
2 | 9 | 21:00 | 32.251
2 | 9 | 22:15 | 30.6314
2 | 9 | 22:30 | 30.6314
2 | 9 | 22:45 | 30.6314
2 | 9 | 22:00 | 30.6314
2 | 9 | 23:15 | 29.7833
2 | 9 | 23:30 | 29.7833
2 | 9 | 23:45 | 29.7833
2 | 9 | 23:00 | 29.7833
3 | 9 | 0:15 | 27.6
3 | 9 | 0:30 | 27.6
3 | 9 | 0:45 | 27.6
3 | 9 | 0:00 | 27.6
3 | 9 | 1:15 | 27.6
3 | 9 | 1:30 | 27.6
3 | 9 | 1:45 | 27.6
3 | 9 | 1:00 | 27.6
3 | 9 | 2:15 | 27.6
3 | 9 | 2:30 | 27.6
3 | 9 | 2:45 | 27.6
3 | 9 | 2:00 | 27.6
3 | 9 | 3:15 | 24.5395
3 | 9 | 3:30 | 24.5395
3 | 9 | 3:45 | 24.5395
3 | 9 | 3:00 | 24.5395
3 | 9 | 4:15 | 27.6
3 | 9 | 4:30 | 27.6
3 | 9 | 4:45 | 27.6
3 | 9 | 4:00 | 27.6
3 | 9 | 5:15 | 21.1056
3 | 9 | 5:30 | 21.1056
3 | 9 | 5:45 | 21.1056
3 | 9 | 5:00 | 21.1056
3 | 9 | 6:15 | 27.6
3 | 9 | 6:30 | 27.6
3 | 9 | 6:45 | 27.6
3 | 9 | 6:00 | 27.6
3 | 9 | 7:15 | 18.5543
3 | 9 | 7:30 | 18.5543
3 | 9 | 7:45 | 18.5543
3 | 9 | 7:00 | 18.5543
3 | 9 | 8:15 | 82.8
3 | 9 | 8:30 | 82.8
3 | 9 | 8:45 | 82.8
3 | 9 | 8:00 | 82.8
3 | 9 | 9:15 | 165.6
3 | 9 | 9:30 | 165.6
3 | 9 | 9:45 | 165.6
3 | 9 | 9:00 | 165.6
3 | 9 | 10:15 | 193.0255
3 | 9 | 10:30 | 193.0255
3 | 9 | 10:45 | 193.0255
3 | 9 | 10:00 | 193.0255
3 | 9 | 11:15 | 356.1926
3 | 9 | 11:30 | 356.1926
3 | 9 | 11:45 | 356.1926
3 | 9 | 11:00 | 356.1926
3 | 9 | 12:15 | 185.1302
3 | 9 | 12:30 | 185.1302
3 | 9 | 12:45 | 185.1302
3 | 9 | 12:00 | 185.1302
3 | 9 | 13:15 | 276
3 | 9 | 13:30 | 276
3 | 9 | 13:45 | 276
3 | 9 | 13:00 | 276
3 | 9 | 14:15 | 215.9914
3 | 9 | 14:30 | 215.9914
3 | 9 | 14:45 | 215.9914
3 | 9 | 14:00 | 215.9914
3 | 9 | 15:15 | 262.9371
3 | 9 | 15:30 | 262.9371
3 | 9 | 15:45 | 262.9371
3 | 9 | 15:00 | 262.9371
3 | 9 | 16:15 | 276
3 | 9 | 16:30 | 276
3 | 9 | 16:45 | 276
3 | 9 | 16:00 | 276
3 | 9 | 17:15 | 341.4121
3 | 9 | 17:30 | 341.4121
3 | 9 | 17:45 | 341.4121
3 | 9 | 17:00 | 341.4121
3 | 9 | 18:15 | 270.2675
3 | 9 | 18:30 | 270.2675
3 | 9 | 18:45 | 270.2675
3 | 9 | 18:00 | 270.2675
3 | 9 | 19:15 | 150.7326
3 | 9 | 19:30 | 150.7326
3 | 9 | 19:45 | 150.7326
3 | 9 | 19:00 | 150.7326
3 | 9 | 20:15 | 62.3876
3 | 9 | 20:30 | 62.3876
3 | 9 | 20:45 | 62.3876
3 | 9 | 20:00 | 62.3876
3 | 9 | 21:15 | 27.6
3 | 9 | 21:30 | 27.6
3 | 9 | 21:45 | 27.6
3 | 9 | 21:00 | 27.6
3 | 9 | 22:15 | 35.3162
3 | 9 | 22:30 | 35.3162
3 | 9 | 22:45 | 35.3162
3 | 9 | 22:00 | 35.3162
3 | 9 | 23:15 | 26.2638
3 | 9 | 23:30 | 26.2638
3 | 9 | 23:45 | 26.2638
3 | 9 | 23:00 | 26.2638
4 | 9 | 0:15 | 2.188
4 | 9 | 0:30 | 2.188
4 | 9 | 0:45 | 2.188
4 | 9 | 0:00 | 2.188
4 | 9 | 1:15 | 1.808
4 | 9 | 1:30 | 1.808
4 | 9 | 1:45 | 1.808
4 | 9 | 1:00 | 1.808
4 | 9 | 2:15 | 3.0298
4 | 9 | 2:30 | 3.0298
4 | 9 | 2:45 | 3.0298
4 | 9 | 2:00 | 3.0298
4 | 9 | 3:15 | 2.76
4 | 9 | 3:30 | 2.76
4 | 9 | 3:45 | 2.76
4 | 9 | 3:00 | 2.76
4 | 9 | 4:15 | 2.76
4 | 9 | 4:30 | 2.76
4 | 9 | 4:45 | 2.76
4 | 9 | 4:00 | 2.76
4 | 9 | 5:15 | 3.2465
4 | 9 | 5:30 | 3.2465
4 | 9 | 5:45 | 3.2465
4 | 9 | 5:00 | 3.2465
4 | 9 | 6:15 | 2.2047
4 | 9 | 6:30 | 2.2047
4 | 9 | 6:45 | 2.2047
4 | 9 | 6:00 | 2.2047
4 | 9 | 7:15 | 2.76
4 | 9 | 7:30 | 2.76
4 | 9 | 7:45 | 2.76
4 | 9 | 7:00 | 2.76
4 | 9 | 8:15 | 9.2367
4 | 9 | 8:30 | 9.2367
4 | 9 | 8:45 | 9.2367
4 | 9 | 8:00 | 9.2367
4 | 9 | 9:15 | 12.4621
4 | 9 | 9:30 | 12.4621
4 | 9 | 9:45 | 12.4621
4 | 9 | 9:00 | 12.4621
4 | 9 | 10:15 | 22.08
4 | 9 | 10:30 | 22.08
4 | 9 | 10:45 | 22.08
4 | 9 | 10:00 | 22.08
4 | 9 | 11:15 | 20.3125
4 | 9 | 11:30 | 20.3125
4 | 9 | 11:45 | 20.3125
4 | 9 | 11:00 | 20.3125
4 | 9 | 12:15 | 26.2812
4 | 9 | 12:30 | 26.2812
4 | 9 | 12:45 | 26.2812
4 | 9 | 12:00 | 26.2812
4 | 9 | 13:15 | 31.9702
4 | 9 | 13:30 | 31.9702
4 | 9 | 13:45 | 31.9702
4 | 9 | 13:00 | 31.9702
4 | 9 | 14:15 | 26.1403
4 | 9 | 14:30 | 26.1403
4 | 9 | 14:45 | 26.1403
4 | 9 | 14:00 | 26.1403
4 | 9 | 15:15 | 27.6
4 | 9 | 15:30 | 27.6
4 | 9 | 15:45 | 27.6
4 | 9 | 15:00 | 27.6
4 | 9 | 16:15 | 23.9209
4 | 9 | 16:30 | 23.9209
4 | 9 | 16:45 | 23.9209
4 | 9 | 16:00 | 23.9209
4 | 9 | 17:15 | 22.8803
4 | 9 | 17:30 | 22.8803
4 | 9 | 17:45 | 22.8803
4 | 9 | 17:00 | 22.8803
4 | 9 | 18:15 | 19.1265
4 | 9 | 18:30 | 19.1265
4 | 9 | 18:45 | 19.1265
4 | 9 | 18:00 | 19.1265
4 | 9 | 19:15 | 13.1852
4 | 9 | 19:30 | 13.1852
4 | 9 | 19:45 | 13.1852
4 | 9 | 19:00 | 13.1852
4 | 9 | 20:15 | 6.5461
4 | 9 | 20:30 | 6.5461
4 | 9 | 20:45 | 6.5461
4 | 9 | 20:00 | 6.5461
4 | 9 | 21:15 | 2.7271
4 | 9 | 21:30 | 2.7271
4 | 9 | 21:45 | 2.7271
4 | 9 | 21:00 | 2.7271
4 | 9 | 22:15 | 3.6886
4 | 9 | 22:30 | 3.6886
4 | 9 | 22:45 | 3.6886
4 | 9 | 22:00 | 3.6886
4 | 9 | 23:15 | 2.0834
4 | 9 | 23:30 | 2.0834
4 | 9 | 23:45 | 2.0834
4 | 9 | 23:00 | 2.0834
5 | 9 | 0:15 | 2.76
5 | 9 | 0:30 | 2.76
5 | 9 | 0:45 | 2.76
5 | 9 | 0:00 | 2.76
5 | 9 | 1:15 | 2.5299
5 | 9 | 1:30 | 2.5299
5 | 9 | 1:45 | 2.5299
5 | 9 | 1:00 | 2.5299
5 | 9 | 2:15 | 3.4342
5 | 9 | 2:30 | 3.4342
5 | 9 | 2:45 | 3.4342
5 | 9 | 2:00 | 3.4342
5 | 9 | 3:15 | 2.76
5 | 9 | 3:30 | 2.76
5 | 9 | 3:45 | 2.76
5 | 9 | 3:00 | 2.76
5 | 9 | 4:15 | 2.5659
5 | 9 | 4:30 | 2.5659
5 | 9 | 4:45 | 2.5659
5 | 9 | 4:00 | 2.5659
5 | 9 | 5:15 | 2.76
5 | 9 | 5:30 | 2.76
5 | 9 | 5:45 | 2.76
5 | 9 | 5:00 | 2.76
5 | 9 | 6:15 | 2.76
5 | 9 | 6:30 | 2.76
5 | 9 | 6:45 | 2.76
5 | 9 | 6:00 | 2.76
5 | 9 | 7:15 | 3.4107
5 | 9 | 7:30 | 3.4107
5 | 9 | 7:45 | 3.4107
5 | 9 | 7:00 | 3.4107
5 | 9 | 8:15 | 8.28
5 | 9 | 8:30 | 8.28
5 | 9 | 8:45 | 8.28
5 | 9 | 8:00 | 8.28
5 | 9 | 9:15 | 19.7204
5 | 9 | 9:30 | 19.7204
5 | 9 | 9:45 | 19.7204
5 | 9 | 9:00 | 19.7204
5 | 9 | 10:15 | 14.2635
5 | 9 | 10:30 | 14.2635
5 | 9 | 10:45 | 14.2635
5 | 9 | 10:00 | 14.2635
5 | 9 | 11:15 | 22.2469
5 | 9 | 11:30 | 22.2469
5 | 9 | 11:45 | 22.2469
5 | 9 | 11:00 | 22.2469
5 | 9 | 12:15 | 31.7286
5 | 9 | 12:30 | 31.7286
5 | 9 | 12:45 | 31.7286
5 | 9 | 12:00 | 31.7286
5 | 9 | 13:15 | 37.1128
5 | 9 | 13:30 | 37.1128
5 | 9 | 13:45 | 37.1128
5 | 9 | 13:00 | 37.1128
5 | 9 | 14:15 | 27.6
5 | 9 | 14:30 | 27.6
5 | 9 | 14:45 | 27.6
5 | 9 | 14:00 | 27.6
5 | 9 | 15:15 | 22.9311
5 | 9 | 15:30 | 22.9311
5 | 9 | 15:45 | 22.9311
5 | 9 | 15:00 | 22.9311
5 | 9 | 16:15 | 33.6807
5 | 9 | 16:30 | 33.6807
5 | 9 | 16:45 | 33.6807
5 | 9 | 16:00 | 33.6807
5 | 9 | 17:15 | 27.6
5 | 9 | 17:30 | 27.6
5 | 9 | 17:45 | 27.6
5 | 9 | 17:00 | 27.6
5 | 9 | 18:15 | 16.642
5 | 9 | 18:30 | 16.642
5 | 9 | 18:45 | 16.642
5 | 9 | 18:00 | 16.642
5 | 9 | 19:15 | 17.6632
5 | 9 | 19:30 | 17.6632
5 | 9 | 19:45 | 17.6632
5 | 9 | 19:00 | 17.6632
5 | 9 | 20:15 | 5.52
5 | 9 | 20:30 | 5.52
5 | 9 | 20:45 | 5.52
5 | 9 | 20:00 | 5.52
5 | 9 | 21:15 | 3.1282
5 | 9 | 21:30 | 3.1282
5 | 9 | 21:45 | 3.1282
5 | 9 | 21:00 | 3.1282
5 | 9 | 22:15 | 1.883
5 | 9 | 22:30 | 1.883
5 | 9 | 22:45 | 1.883
5 | 9 | 22:00 | 1.883
5 | 9 | 23:15 | 2.76
5 | 9 | 23:30 | 2.76
5 | 9 | 23:45 | 2.76
5 | 9 | 23:00 | 2.76
6 | 9 | 0:15 | 26.4547
6 | 9 | 0:30 | 26.4547
6 | 9 | 0:45 | 26.4547
6 | 9 | 0:00 | 26.4547
6 | 9 | 1:15 | 28.5393
6 | 9 | 1:30 | 28.5393
6 | 9 | 1:45 | 28.5393
6 | 9 | 1:00 | 28.5393
6 | 9 | 2:15 | 26.8565
6 | 9 | 2:30 | 26.8565
6 | 9 | 2:45 | 26.8565
6 | 9 | 2:00 | 26.8565
6 | 9 | 3:15 | 33.1647
6 | 9 | 3:30 | 33.1647
6 | 9 | 3:45 | 33.1647
6 | 9 | 3:00 | 33.1647
6 | 9 | 4:15 | 27.6
6 | 9 | 4:30 | 27.6
6 | 9 | 4:45 | 27.6
6 | 9 | 4:00 | 27.6
6 | 9 | 5:15 | 27.6
6 | 9 | 5:30 | 27.6
6 | 9 | 5:45 | 27.6
6 | 9 | 5:00 | 27.6
6 | 9 | 6:15 | 23.5958
6 | 9 | 6:30 | 23.5958
6 | 9 | 6:45 | 23.5958
6 | 9 | 6:00 | 23.5958
6 | 9 | 7:15 | 36.9172
6 | 9 | 7:30 | 36.9172
6 | 9 | 7:45 | 36.9172
6 | 9 | 7:00 | 36.9172
6 | 9 | 8:15 | 82.8
6 | 9 | 8:30 | 82.8
6 | 9 | 8:45 | 82.8
6 | 9 | 8:00 | 82.8
6 | 9 | 9:15 | 165.6
6 | 9 | 9:30 | 165.6
6 | 9 | 9:45 | 165.6
6 | 9 | 9:00 | 165.6
6 | 9 | 10:15 | 220.8
6 | 9 | 10:30 | 220.8
6 | 9 | 10:45 | 220.8
6 | 9 | 10:00 | 220.8
6 | 9 | 11:15 | 227.106
6 | 9 | 11:30 | 227.106
6 | 9 | 11:45 | 227.106
6 | 9 | 11:00 | 227.106
6 | 9 | 12:15 | 276
6 | 9 | 12:30 | 276
6 | 9 | 12:45 | 276
6 | 9 | 12:00 | 276
6 | 9 | 13:15 | 276
6 | 9 | 13:30 | 276
6 | 9 | 13:45 | 276
6 | 9 | 13:00 | 276
6 | 9 | 14:15 | 350.0003
6 | 9 | 14:30 | 350.0003
6 | 9 | 14:45 | 350.0003
6 | 9 | 14:00 | 350.0003
6 | 9 | 15:15 | 276
6 | 9 | 15:30 | 276
6 | 9 | 15:45 | 276
6 | 9 | 15:00 | 276
6 | 9 | 16:15 | 363.0456
6 | 9 | 16:30 | 363.0456
6 | 9 | 16:45 | 363.0456
6 | 9 | 16:00 | 363.0456
6 | 9 | 17:15 | 276
6 | 9 | 17:30 | 276
6 | 9 | 17:45 | 276
6 | 9 | 17:00 | 276
6 | 9 | 18:15 | 232.8894
6 | 9 | 18:30 | 232.8894
6 | 9 | 18:45 | 232.8894
6 | 9 | 18:00 | 232.8894
6 | 9 | 19:15 | 158.3167
6 | 9 | 19:30 | 158.3167
6 | 9 | 19:45 | 158.3167
6 | 9 | 19:00 | 158.3167
6 | 9 | 20:15 | 66.3537
6 | 9 | 20:30 | 66.3537
6 | 9 | 20:45 | 66.3537
6 | 9 | 20:00 | 66.3537
6 | 9 | 21:15 | 31.824
6 | 9 | 21:30 | 31.824
6 | 9 | 21:45 | 31.824
6 | 9 | 21:00 | 31.824
6 | 9 | 22:15 | 27.6
6 | 9 | 22:30 | 27.6
6 | 9 | 22:45 | 27.6
6 | 9 | 22:00 | 27.6
6 | 9 | 23:15 | 27.6
6 | 9 | 23:30 | 27.6
6 | 9 | 23:45 | 27.6
6 | 9 | 23:00 | 27.6
7 | 9 | 0:15 | 27.6
7 | 9 | 0:30 | 27.6
7 | 9 | 0:45 | 27.6
7 | 9 | 0:00 | 27.6
7 | 9 | 1:15 | 27.6
7 | 9 | 1:30 | 27.6
7 | 9 | 1:45 | 27.6
7 | 9 | 1:00 | 27.6
7 | 9 | 2:15 | 27.6
7 | 9 | 2:30 | 27.6
7 | 9 | 2:45 | 27.6
7 | 9 | 2:00 | 27.6
7 | 9 | 3:15 | 27.6
7 | 9 | 3:30 | 27.6
7 | 9 | 3:45 | 27.6
7 | 9 | 3:00 | 27.6
7 | 9 | 4:15 | 27.6
7 | 9 | 4:30 | 27.6
7 | 9 | 4:45 | 27.6
7 | 9 | 4:00 | 27.6
7 | 9 | 5:15 | 20.3467
7 | 9 | 5:30 | 20.3467
7 | 9 | 5:45 | 20.3467
7 | 9 | 5:00 | 20.3467
7 | 9 | 6:15 | 29.3223
7 | 9 | 6:30 | 29.3223
7 | 9 | 6:45 | 29.3223
7 | 9 | 6:00 | 29.3223
7 | 9 | 7:15 | 27.6
7 | 9 | 7:30 | 27.6
7 | 9 | 7:45 | 27.6
7 | 9 | 7:00 | 27.6
7 | 9 | 8:15 | 112.8372
7 | 9 | 8:30 | 112.8372
7 | 9 | 8:45 | 112.8372
7 | 9 | 8:00 | 112.8372
7 | 9 | 9:15 | 213.8073
7 | 9 | 9:30 | 213.8073
7 | 9 | 9:45 | 213.8073
7 | 9 | 9:00 | 213.8073
7 | 9 | 10:15 | 228.2992
7 | 9 | 10:30 | 228.2992
7 | 9 | 10:45 | 228.2992
7 | 9 | 10:00 | 228.2992
7 | 9 | 11:15 | 276
7 | 9 | 11:30 | 276
7 | 9 | 11:45 | 276
7 | 9 | 11:00 | 276
7 | 9 | 12:15 | 262.6231
7 | 9 | 12:30 | 262.6231
7 | 9 | 12:45 | 262.6231
7 | 9 | 12:00 | 262.6231
7 | 9 | 13:15 | 211.1884
7 | 9 | 13:30 | 211.1884
7 | 9 | 13:45 | 211.1884
7 | 9 | 13:00 | 211.1884
7 | 9 | 14:15 | 377.5514
7 | 9 | 14:30 | 377.5514
7 | 9 | 14:45 | 377.5514
7 | 9 | 14:00 | 377.5514
7 | 9 | 15:15 | 258.4396
7 | 9 | 15:30 | 258.4396
7 | 9 | 15:45 | 258.4396
7 | 9 | 15:00 | 258.4396
7 | 9 | 16:15 | 378.7362
7 | 9 | 16:30 | 378.7362
7 | 9 | 16:45 | 378.7362
7 | 9 | 16:00 | 378.7362
7 | 9 | 17:15 | 284.5561
7 | 9 | 17:30 | 284.5561
7 | 9 | 17:45 | 284.5561
7 | 9 | 17:00 | 284.5561
7 | 9 | 18:15 | 250.5886
7 | 9 | 18:30 | 250.5886
7 | 9 | 18:45 | 250.5886
7 | 9 | 18:00 | 250.5886
7 | 9 | 19:15 | 182.3176
7 | 9 | 19:30 | 182.3176
7 | 9 | 19:45 | 182.3176
7 | 9 | 19:00 | 182.3176
7 | 9 | 20:15 | 45.7473
7 | 9 | 20:30 | 45.7473
7 | 9 | 20:45 | 45.7473
7 | 9 | 20:00 | 45.7473
7 | 9 | 21:15 | 30.1016
7 | 9 | 21:30 | 30.1016
7 | 9 | 21:45 | 30.1016
7 | 9 | 21:00 | 30.1016
7 | 9 | 22:15 | 30.4732
7 | 9 | 22:30 | 30.4732
7 | 9 | 22:45 | 30.4732
7 | 9 | 22:00 | 30.4732
7 | 9 | 23:15 | 27.589
7 | 9 | 23:30 | 27.589
7 | 9 | 23:45 | 27.589
7 | 9 | 23:00 | 27.589
8 | 9 | 0:15 | 27.6
8 | 9 | 0:30 | 27.6
8 | 9 | 0:45 | 27.6
8 | 9 | 0:00 | 27.6
8 | 9 | 1:15 | 37.6976
8 | 9 | 1:30 | 37.6976
8 | 9 | 1:45 | 37.6976
8 | 9 | 1:00 | 37.6976
8 | 9 | 2:15 | 25.8905
8 | 9 | 2:30 | 25.8905
8 | 9 | 2:45 | 25.8905
8 | 9 | 2:00 | 25.8905
8 | 9 | 3:15 | 27.6
8 | 9 | 3:30 | 27.6
8 | 9 | 3:45 | 27.6
8 | 9 | 3:00 | 27.6
8 | 9 | 4:15 | 30.286
8 | 9 | 4:30 | 30.286
8 | 9 | 4:45 | 30.286
8 | 9 | 4:00 | 30.286
8 | 9 | 5:15 | 25.9646
8 | 9 | 5:30 | 25.9646
8 | 9 | 5:45 | 25.9646
8 | 9 | 5:00 | 25.9646
8 | 9 | 6:15 | 20.1781
8 | 9 | 6:30 | 20.1781
8 | 9 | 6:45 | 20.1781
8 | 9 | 6:00 | 20.1781
8 | 9 | 7:15 | 21.9881
8 | 9 | 7:30 | 21.9881
8 | 9 | 7:45 | 21.9881
8 | 9 | 7:00 | 21.9881
8 | 9 | 8:15 | 82.8
8 | 9 | 8:30 | 82.8
8 | 9 | 8:45 | 82.8
8 | 9 | 8:00 | 82.8
8 | 9 | 9:15 | 165.6
8 | 9 | 9:30 | 165.6
8 | 9 | 9:45 | 165.6
8 | 9 | 9:00 | 165.6
8 | 9 | 10:15 | 220.8
8 | 9 | 10:30 | 220.8
8 | 9 | 10:45 | 220.8
8 | 9 | 10:00 | 220.8
8 | 9 | 11:15 | 202.6398
8 | 9 | 11:30 | 202.6398
8 | 9 | 11:45 | 202.6398
8 | 9 | 11:00 | 202.6398
8 | 9 | 12:15 | 257.7681
8 | 9 | 12:30 | 257.7681
8 | 9 | 12:45 | 257.7681
8 | 9 | 12:00 | 257.7681
8 | 9 | 13:15 | 237.7366
8 | 9 | 13:30 | 237.7366
8 | 9 | 13:45 | 237.7366
8 | 9 | 13:00 | 237.7366
8 | 9 | 14:15 | 354.2536
8 | 9 | 14:30 | 354.2536
8 | 9 | 14:45 | 354.2536
8 | 9 | 14:00 | 354.2536
8 | 9 | 15:15 | 192.9553
8 | 9 | 15:30 | 192.9553
8 | 9 | 15:45 | 192.9553
8 | 9 | 15:00 | 192.9553
8 | 9 | 16:15 | 297.1134
8 | 9 | 16:30 | 297.1134
8 | 9 | 16:45 | 297.1134
8 | 9 | 16:00 | 297.1134
8 | 9 | 17:15 | 209.2226
8 | 9 | 17:30 | 209.2226
8 | 9 | 17:45 | 209.2226
8 | 9 | 17:00 | 209.2226
8 | 9 | 18:15 | 220.8
8 | 9 | 18:30 | 220.8
8 | 9 | 18:45 | 220.8
8 | 9 | 18:00 | 220.8
8 | 9 | 19:15 | 184.3942
8 | 9 | 19:30 | 184.3942
8 | 9 | 19:45 | 184.3942
8 | 9 | 19:00 | 184.3942
8 | 9 | 20:15 | 66.9716
8 | 9 | 20:30 | 66.9716
8 | 9 | 20:45 | 66.9716
8 | 9 | 20:00 | 66.9716
8 | 9 | 21:15 | 20.5317
8 | 9 | 21:30 | 20.5317
8 | 9 | 21:45 | 20.5317
8 | 9 | 21:00 | 20.5317
8 | 9 | 22:15 | 21.0747
8 | 9 | 22:30 | 21.0747
8 | 9 | 22:45 | 21.0747
8 | 9 | 22:00 | 21.0747
8 | 9 | 23:15 | 22.2259
8 | 9 | 23:30 | 22.2259
8 | 9 | 23:45 | 22.2259
8 | 9 | 23:00 | 22.2259
9 | 9 | 0:15 | 24.7027
9 | 9 | 0:30 | 24.7027
9 | 9 | 0:45 | 24.7027
9 | 9 | 0:00 | 24.7027
9 | 9 | 1:15 | 23.7538
9 | 9 | 1:30 | 23.7538
9 | 9 | 1:45 | 23.7538
9 | 9 | 1:00 | 23.7538
9 | 9 | 2:15 | 27.6728
9 | 9 | 2:30 | 27.6728
9 | 9 | 2:45 | 27.6728
9 | 9 | 2:00 | 27.6728
9 | 9 | 3:15 | 28.5938
9 | 9 | 3:30 | 28.5938
9 | 9 | 3:45 | 28.5938
9 | 9 | 3:00 | 28.5938
9 | 9 | 4:15 | 32.3652
9 | 9 | 4:30 | 32.3652
9 | 9 | 4:45 | 32.3652
9 | 9 | 4:00 | 32.3652
9 | 9 | 5:15 | 27.6
9 | 9 | 5:30 | 27.6
9 | 9 | 5:45 | 27.6
9 | 9 | 5:00 | 27.6
9 | 9 | 6:15 | 27.6
9 | 9 | 6:30 | 27.6
9 | 9 | 6:45 | 27.6
9 | 9 | 6:00 | 27.6
9 | 9 | 7:15 | 24.1679
9 | 9 | 7:30 | 24.1679
9 | 9 | 7:45 | 24.1679
9 | 9 | 7:00 | 24.1679
9 | 9 | 8:15 | 82.6022
9 | 9 | 8:30 | 82.6022
9 | 9 | 8:45 | 82.6022
9 | 9 | 8:00 | 82.6022
9 | 9 | 9:15 | 165.6
9 | 9 | 9:30 | 165.6
9 | 9 | 9:45 | 165.6
9 | 9 | 9:00 | 165.6
9 | 9 | 10:15 | 162.8848
9 | 9 | 10:30 | 162.8848
9 | 9 | 10:45 | 162.8848
9 | 9 | 10:00 | 162.8848
9 | 9 | 11:15 | 253.8188
9 | 9 | 11:30 | 253.8188
9 | 9 | 11:45 | 253.8188
9 | 9 | 11:00 | 253.8188
9 | 9 | 12:15 | 248.9997
9 | 9 | 12:30 | 248.9997
9 | 9 | 12:45 | 248.9997
9 | 9 | 12:00 | 248.9997
9 | 9 | 13:15 | 245.6301
9 | 9 | 13:30 | 245.6301
9 | 9 | 13:45 | 245.6301
9 | 9 | 13:00 | 245.6301
9 | 9 | 14:15 | 326.8297
9 | 9 | 14:30 | 326.8297
9 | 9 | 14:45 | 326.8297
9 | 9 | 14:00 | 326.8297
9 | 9 | 15:15 | 276
9 | 9 | 15:30 | 276
9 | 9 | 15:45 | 276
9 | 9 | 15:00 | 276
9 | 9 | 16:15 | 276
9 | 9 | 16:30 | 276
9 | 9 | 16:45 | 276
9 | 9 | 16:00 | 276
9 | 9 | 17:15 | 353.7573
9 | 9 | 17:30 | 353.7573
9 | 9 | 17:45 | 353.7573
9 | 9 | 17:00 | 353.7573
9 | 9 | 18:15 | 205.6776
9 | 9 | 18:30 | 205.6776
9 | 9 | 18:45 | 205.6776
9 | 9 | 18:00 | 205.6776
9 | 9 | 19:15 | 100.1295
9 | 9 | 19:30 | 100.1295
9 | 9 | 19:45 | 100.1295
9 | 9 | 19:00 | 100.1295
9 | 9 | 20:15 | 55.2
9 | 9 | 20:30 | 55.2
9 | 9 | 20:45 | 55.2
9 | 9 | 20:00 | 55.2
9 | 9 | 21:15 | 22.9281
9 | 9 | 21:30 | 22.9281
9 | 9 | 21:45 | 22.9281
9 | 9 | 21:00 | 22.9281
9 | 9 | 22:15 | 22.5105
9 | 9 | 22:30 | 22.5105
9 | 9 | 22:45 | 22.5105
9 | 9 | 22:00 | 22.5105
9 | 9 | 23:15 | 38.4497
9 | 9 | 23:30 | 38.4497
9 | 9 | 23:45 | 38.4497
9 | 9 | 23:00 | 38.4497
10 | 9 | 0:15 | 28.4808
10 | 9 | 0:30 | 28.4808
10 | 9 | 0:45 | 28.4808
10 | 9 | 0:00 | 28.4808
10 | 9 | 1:15 | 19.4895
10 | 9 | 1:30 | 19.4895
10 | 9 | 1:45 | 19.4895
10 | 9 | 1:00 | 19.4895
10 | 9 | 2:15 | 27.6
10 | 9 | 2:30 | 27.6
10 | 9 | 2:45 | 27.6
10 | 9 | 2:00 | 27.6
10 | 9 | 3:15 | 27.6
10 | 9 | 3:30 | 27.6
10 | 9 | 3:45 | 27.6
10 | 9 | 3:00 | 27.6
10 | 9 | 4:15 | 27.6
10 | 9 | 4:30 | 27.6
10 | 9 | 4:45 | 27.6
10 | 9 | 4:00 | 27.6
10 | 9 | 5:15 | 17.9313
10 | 9 | 5:30 | 17.9313
10 | 9 | 5:45 | 17.9313
10 | 9 | 5:00 | 17.9313
10 | 9 | 6:15 | 29.1163
10 | 9 | 6:30 | 29.1163
10 | 9 | 6:45 | 29.1163
10 | 9 | 6:00 | 29.1163
10 | 9 | 7:15 | 19.9801
10 | 9 | 7:30 | 19.9801
10 | 9 | 7:45 | 19.9801
10 | 9 | 7:00 | 19.9801
10 | 9 | 8:15 | 82.8
10 | 9 | 8:30 | 82.8
10 | 9 | 8:45 | 82.8
10 | 9 | 8:00 | 82.8
10 | 9 | 9:15 | 210.491
10 | 9 | 9:30 | 210.491
10 | 9 | 9:45 | 210.491
10 | 9 | 9:00 | 210.491
10 | 9 | 10:15 | 220.8
10 | 9 | 10:30 | 220.8
10 | 9 | 10:45 | 220.8
10 | 9 | 10:00 | 220.8
10 | 9 | 11:15 | 171.1969
10 | 9 | 11:30 | 171.1969
10 | 9 | 11:45 | 171.1969
10 | 9 | 11:00 | 171.1969
10 | 9 | 12:15 | 261.3275
10 | 9 | 12:30 | 261.3275
10 | 9 | 12:45 | 261.3275
10 | 9 | 12:00 | 261.3275
10 | 9 | 13:15 | 237.9785
10 | 9 | 13:30 | 237.9785
10 | 9 | 13:45 | 237.9785
10 | 9 | 13:00 | 237.9785
10 | 9 | 14:15 | 351.1281
10 | 9 | 14:30 | 351.1281
10 | 9 | 14:45 | 351.1281
10 | 9 | 14:00 | 351.1281
10 | 9 | 15:15 | 358.5269
10 | 9 | 15:30 | 358.5269
10 | 9 | 15:45 | 358.5269
10 | 9 | 15:00 | 358.5269
10 | 9 | 16:15 | 276
10 | 9 | 16:30 | 276
10 | 9 | 16:45 | 276
10 | 9 | 16:00 | 276
10 | 9 | 17:15 | 350.2372
10 | 9 | 17:30 | 350.2372
10 | 9 | 17:45 | 350.2372
10 | 9 | 17:00 | 350.2372
10 | 9 | 18:15 | 257.837
10 | 9 | 18:30 | 257.837
10 | 9 | 18:45 | 257.837
10 | 9 | 18:00 | 257.837
10 | 9 | 19:15 | 110.7547
10 | 9 | 19:30 | 110.7547
10 | 9 | 19:45 | 110.7547
10 | 9 | 19:00 | 110.7547
10 | 9 | 20:15 | 43.6614
10 | 9 | 20:30 | 43.6614
10 | 9 | 20:45 | 43.6614
10 | 9 | 20:00 | 43.6614
10 | 9 | 21:15 | 22.4729
10 | 9 | 21:30 | 22.4729
10 | 9 | 21:45 | 22.4729
10 | 9 | 21:00 | 22.4729
10 | 9 | 22:15 | 30.2083
10 | 9 | 22:30 | 30.2083
10 | 9 | 22:45 | 30.2083
10 | 9 | 22:00 | 30.2083
10 | 9 | 23:15 | 27.6
10 | 9 | 23:30 | 27.6
10 | 9 | 23:45 | 27.6
10 | 9 | 23:00 | 27.6
11 | 9 | 0:15 | 3.0814
11 | 9 | 0:30 | 3.0814
11 | 9 | 0:45 | 3.0814
11 | 9 | 0:00 | 3.0814
11 | 9 | 1:15 | 2.5971
11 | 9 | 1:30 | 2.5971
11 | 9 | 1:45 | 2.5971
11 | 9 | 1:00 | 2.5971
11 | 9 | 2:15 | 2.76
11 | 9 | 2:30 | 2.76
11 | 9 | 2:45 | 2.76
11 | 9 | 2:00 | 2.76
11 | 9 | 3:15 | 2.76
11 | 9 | 3:30 | 2.76
11 | 9 | 3:45 | 2.76
11 | 9 | 3:00 | 2.76
11 | 9 | 4:15 | 3.2067
11 | 9 | 4:30 | 3.2067
11 | 9 | 4:45 | 3.2067
11 | 9 | 4:00 | 3.2067
11 | 9 | 5:15 | 3.5838
11 | 9 | 5:30 | 3.5838
11 | 9 | 5:45 | 3.5838
11 | 9 | 5:00 | 3.5838
11 | 9 | 6:15 | 2.5856
11 | 9 | 6:30 | 2.5856
11 | 9 | 6:45 | 2.5856
11 | 9 | 6:00 | 2.5856
11 | 9 | 7:15 | 3.1762
11 | 9 | 7:30 | 3.1762
11 | 9 | 7:45 | 3.1762
11 | 9 | 7:00 | 3.1762
11 | 9 | 8:15 | 10.1115
11 | 9 | 8:30 | 10.1115
11 | 9 | 8:45 | 10.1115
11 | 9 | 8:00 | 10.1115
11 | 9 | 9:15 | 22.3045
11 | 9 | 9:30 | 22.3045
11 | 9 | 9:45 | 22.3045
11 | 9 | 9:00 | 22.3045
11 | 9 | 10:15 | 22.4488
11 | 9 | 10:30 | 22.4488
11 | 9 | 10:45 | 22.4488
11 | 9 | 10:00 | 22.4488
11 | 9 | 11:15 | 31.6331
11 | 9 | 11:30 | 31.6331
11 | 9 | 11:45 | 31.6331
11 | 9 | 11:00 | 31.6331
11 | 9 | 12:15 | 23.6611
11 | 9 | 12:30 | 23.6611
11 | 9 | 12:45 | 23.6611
11 | 9 | 12:00 | 23.6611
11 | 9 | 13:15 | 28.6846
11 | 9 | 13:30 | 28.6846
11 | 9 | 13:45 | 28.6846
11 | 9 | 13:00 | 28.6846
11 | 9 | 14:15 | 26.1838
11 | 9 | 14:30 | 26.1838
11 | 9 | 14:45 | 26.1838
11 | 9 | 14:00 | 26.1838
11 | 9 | 15:15 | 37.3752
11 | 9 | 15:30 | 37.3752
11 | 9 | 15:45 | 37.3752
11 | 9 | 15:00 | 37.3752
11 | 9 | 16:15 | 34.6166
11 | 9 | 16:30 | 34.6166
11 | 9 | 16:45 | 34.6166
11 | 9 | 16:00 | 34.6166
11 | 9 | 17:15 | 27.6
11 | 9 | 17:30 | 27.6
11 | 9 | 17:45 | 27.6
11 | 9 | 17:00 | 27.6
11 | 9 | 18:15 | 18.5052
11 | 9 | 18:30 | 18.5052
11 | 9 | 18:45 | 18.5052
11 | 9 | 18:00 | 18.5052
11 | 9 | 19:15 | 17.8313
11 | 9 | 19:30 | 17.8313
11 | 9 | 19:45 | 17.8313
11 | 9 | 19:00 | 17.8313
11 | 9 | 20:15 | 5.52
11 | 9 | 20:30 | 5.52
11 | 9 | 20:45 | 5.52
11 | 9 | 20:00 | 5.52
11 | 9 | 21:15 | 1.7341
11 | 9 | 21:30 | 1.7341
11 | 9 | 21:45 | 1.7341
11 | 9 | 21:00 | 1.7341
11 | 9 | 22:15 | 2.76
11 | 9 | 22:30 | 2.76
11 | 9 | 22:45 | 2.76
11 | 9 | 22:00 | 2.76
11 | 9 | 23:15 | 2.76
11 | 9 | 23:30 | 2.76
11 | 9 | 23:45 | 2.76
11 | 9 | 23:00 | 2.76
12 | 9 | 0:15 | 2.5416
12 | 9 | 0:30 | 2.5416
12 | 9 | 0:45 | 2.5416
12 | 9 | 0:00 | 2.5416
12 | 9 | 1:15 | 2.76
12 | 9 | 1:30 | 2.76
12 | 9 | 1:45 | 2.76
12 | 9 | 1:00 | 2.76
12 | 9 | 2:15 | 2.76
12 | 9 | 2:30 | 2.76
12 | 9 | 2:45 | 2.76
12 | 9 | 2:00 | 2.76
12 | 9 | 3:15 | 2.76
12 | 9 | 3:30 | 2.76
12 | 9 | 3:45 | 2.76
12 | 9 | 3:00 | 2.76
12 | 9 | 4:15 | 3.1347
12 | 9 | 4:30 | 3.1347
12 | 9 | 4:45 | 3.1347
12 | 9 | 4:00 | 3.1347
12 | 9 | 5:15 | 2.76
12 | 9 | 5:30 | 2.76
12 | 9 | 5:45 | 2.76
12 | 9 | 5:00 | 2.76
12 | 9 | 6:15 | 2.76
12 | 9 | 6:30 | 2.76
12 | 9 | 6:45 | 2.76
12 | 9 | 6:00 | 2.76
12 | 9 | 7:15 | 2.9465
12 | 9 | 7:30 | 2.9465
12 | 9 | 7:45 | 2.9465
12 | 9 | 7:00 | 2.9465
12 | 9 | 8:15 | 10.8377
12 | 9 | 8:30 | 10.8377
12 | 9 | 8:45 | 10.8377
12 | 9 | 8:00 | 10.8377
12 | 9 | 9:15 | 10.2442
12 | 9 | 9:30 | 10.2442
12 | 9 | 9:45 | 10.2442
12 | 9 | 9:00 | 10.2442
12 | 9 | 10:15 | 18.6591
12 | 9 | 10:30 | 18.6591
12 | 9 | 10:45 | 18.6591
12 | 9 | 10:00 | 18.6591
12 | 9 | 11:15 | 24.4196
12 | 9 | 11:30 | 24.4196
12 | 9 | 11:45 | 24.4196
12 | 9 | 11:00 | 24.4196
12 | 9 | 12:15 | 34.7458
12 | 9 | 12:30 | 34.7458
12 | 9 | 12:45 | 34.7458
12 | 9 | 12:00 | 34.7458
12 | 9 | 13:15 | 38.2403
12 | 9 | 13:30 | 38.2403
12 | 9 | 13:45 | 38.2403
12 | 9 | 13:00 | 38.2403
12 | 9 | 14:15 | 27.6
12 | 9 | 14:30 | 27.6
12 | 9 | 14:45 | 27.6
12 | 9 | 14:00 | 27.6
12 | 9 | 15:15 | 27.6
12 | 9 | 15:30 | 27.6
12 | 9 | 15:45 | 27.6
12 | 9 | 15:00 | 27.6
12 | 9 | 16:15 | 28.0265
12 | 9 | 16:30 | 28.0265
12 | 9 | 16:45 | 28.0265
12 | 9 | 16:00 | 28.0265
12 | 9 | 17:15 | 38.2775
12 | 9 | 17:30 | 38.2775
12 | 9 | 17:45 | 38.2775
12 | 9 | 17:00 | 38.2775
12 | 9 | 18:15 | 23.5949
12 | 9 | 18:30 | 23.5949
12 | 9 | 18:45 | 23.5949
12 | 9 | 18:00 | 23.5949
12 | 9 | 19:15 | 11.3792
12 | 9 | 19:30 | 11.3792
12 | 9 | 19:45 | 11.3792
12 | 9 | 19:00 | 11.3792
12 | 9 | 20:15 | 5.9018
12 | 9 | 20:30 | 5.9018
12 | 9 | 20:45 | 5.9018
12 | 9 | 20:00 | 5.9018
12 | 9 | 21:15 | 2.76
12 | 9 | 21:30 | 2.76
12 | 9 | 21:45 | 2.76
12 | 9 | 21:00 | 2.76
12 | 9 | 22:15 | 3.2812
12 | 9 | 22:30 | 3.2812
12 | 9 | 22:45 | 3.2812
12 | 9 | 22:00 | 3.2812
12 | 9 | 23:15 | 2.76
12 | 9 | 23:30 | 2.76
12 | 9 | 23:45 | 2.76
12 | 9 | 23:00 | 2.76
13 | 9 | 0:15 | 17.3559
13 | 9 | 0:30 | 17.3559
13 | 9 | 0:45 | 17.3559
13 | 9 | 0:00 | 17.3559
13 | 9 | 1:15 | 28.0955
13 | 9 | 1:30 | 28.0955
13 | 9 | 1:45 | 28.0955
13 | 9 | 1:00 | 28.0955
13 | 9 | 2:15 | 30.536
13 | 9 | 2:30 | 30.536
13 | 9 | 2:45 | 30.536
13 | 9 | 2:00 | 30.536
13 | 9 | 3:15 | 27.5607
13 | 9 | 3:30 | 27.5607
13 | 9 | 3:45 | 27.5607
13 | 9 | 3:00 | 27.5607
13 | 9 | 4:15 | 17.3787
13 | 9 | 4:30 | 17.3787
13 | 9 | 4:45 | 17.3787
13 | 9 | 4:00 | 17.3787
13 | 9 | 5:15 | 27.6
13 | 9 | 5:30 | 27.6
13 | 9 | 5:45 | 27.6
13 | 9 | 5:00 | 27.6
13 | 9 | 6:15 | 33.4093
13 | 9 | 6:30 | 33.4093
13 | 9 | 6:45 | 33.4093
13 | 9 | 6:00 | 33.4093
13 | 9 | 7:15 | 20.0216
13 | 9 | 7:30 | 20.0216
13 | 9 | 7:45 | 20.0216
13 | 9 | 7:00 | 20.0216
13 | 9 | 8:15 | 63.5336
13 | 9 | 8:30 | 63.5336
13 | 9 | 8:45 | 63.5336
13 | 9 | 8:00 | 63.5336
13 | 9 | 9:15 | 154.5676
13 | 9 | 9:30 | 154.5676
13 | 9 | 9:45 | 154.5676
13 | 9 | 9:00 | 154.5676
13 | 9 | 10:15 | 305.9619
13 | 9 | 10:30 | 305.9619
13 | 9 | 10:45 | 305.9619
13 | 9 | 10:00 | 305.9619
13 | 9 | 11:15 | 341.6947
13 | 9 | 11:30 | 341.6947
13 | 9 | 11:45 | 341.6947
13 | 9 | 11:00 | 341.6947
13 | 9 | 12:15 | 276
13 | 9 | 12:30 | 276
13 | 9 | 12:45 | 276
13 | 9 | 12:00 | 276
13 | 9 | 13:15 | 276
13 | 9 | 13:30 | 276
13 | 9 | 13:45 | 276
13 | 9 | 13:00 | 276
13 | 9 | 14:15 | 210.8657
13 | 9 | 14:30 | 210.8657
13 | 9 | 14:45 | 210.8657
13 | 9 | 14:00 | 210.8657
13 | 9 | 15:15 | 187.3611
13 | 9 | 15:30 | 187.3611
13 | 9 | 15:45 | 187.3611
13 | 9 | 15:00 | 187.3611
13 | 9 | 16:15 | 276
13 | 9 | 16:30 | 276
13 | 9 | 16:45 | 276
13 | 9 | 16:00 | 276
13 | 9 | 17:15 | 276
13 | 9 | 17:30 | 276
13 | 9 | 17:45 | 276
13 | 9 | 17:00 | 276
13 | 9 | 18:15 | 220.8
13 | 9 | 18:30 | 220.8
13 | 9 | 18:45 | 220.8
13 | 9 | 18:00 | 220.8
13 | 9 | 19:15 | 156.3117
13 | 9 | 19:30 | 156.3117
13 | 9 | 19:45 | 156.3117
13 | 9 | 19:00 | 156.3117
13 | 9 | 20:15 | 52.7923
13 | 9 | 20:30 | 52.7923
13 | 9 | 20:45 | 52.7923
13 | 9 | 20:00 | 52.7923
13 | 9 | 21:15 | 37.0559
13 | 9 | 21:30 | 37.0559
13 | 9 | 21:45 | 37.0559
13 | 9 | 21:00 | 37.0559
13 | 9 | 22:15 | 27.6
13 | 9 | 22:30 | 27.6
13 | 9 | 22:45 | 27.6
13 | 9 | 22:00 | 27.6
13 | 9 | 23:15 | 36.4851
13 | 9 | 23:30 | 36.4851
13 | 9 | 23:45 | 36.4851
13 | 9 | 23:00 | 36.4851
14 | 9 | 0:15 | 27.6
14 | 9 | 0:30 | 27.6
14 | 9 | 0:45 | 27.6
14 | 9 | 0:00 | 27.6
14 | 9 | 1:15 | 34.1225
14 | 9 | 1:30 | 34.1225
14 | 9 | 1:45 | 34.1225
14 | 9 | 1:00 | 34.1225
14 | 9 | 2:15 | 31.532
14 | 9 | 2:30 | 31.532
14 | 9 | 2:45 | 31.532
14 | 9 | 2:00 | 31.532
14 | 9 | 3:15 | 27.6
14 | 9 | 3:30 | 27.6
14 | 9 | 3:45 | 27.6
14 | 9 | 3:00 | 27.6
14 | 9 | 4:15 | 29.3637
14 | 9 | 4:30 | 29.3637
14 | 9 | 4:45 | 29.3637
14 | 9 | 4:00 | 29.3637
14 | 9 | 5:15 | 21.039
14 | 9 | 5:30 | 21.039
14 | 9 | 5:45 | 21.039
14 | 9 | 5:00 | 21.039
14 | 9 | 6:15 | 27.6
14 | 9 | 6:30 | 27.6
14 | 9 | 6:45 | 27.6
14 | 9 | 6:00 | 27.6
14 | 9 | 7:15 | 31.4195
14 | 9 | 7:30 | 31.4195
14 | 9 | 7:45 | 31.4195
14 | 9 | 7:00 | 31.4195
14 | 9 | 8:15 | 75.5116
14 | 9 | 8:30 | 75.5116
14 | 9 | 8:45 | 75.5116
14 | 9 | 8:00 | 75.5116
14 | 9 | 9:15 | 140.6799
14 | 9 | 9:30 | 140.6799
14 | 9 | 9:45 | 140.6799
14 | 9 | 9:00 | 140.6799
14 | 9 | 10:15 | 186.5233
14 | 9 | 10:30 | 186.5233
14 | 9 | 10:45 | 186.5233
14 | 9 | 10:00 | 186.5233
14 | 9 | 11:15 | 299.3958
14 | 9 | 11:30 | 299.3958
14 | 9 | 11:45 | 299.3958
14 | 9 | 11:00 | 299.3958
14 | 9 | 12:15 | 276
14 | 9 | 12:30 | 276
14 | 9 | 12:45 | 276
14 | 9 | 12:00 | 276
14 | 9 | 13:15 | 382.2978
14 | 9 | 13:30 | 382.2978
14 | 9 | 13:45 | 382.2978
14 | 9 | 13:00 | 382.2978
14 | 9 | 14:15 | 276
14 | 9 | 14:30 | 276
14 | 9 | 14:45 | 276
14 | 9 | 14:00 | 276
14 | 9 | 15:15 | 176.6922
14 | 9 | 15:30 | 176.6922
14 | 9 | 15:45 | 176.6922
14 | 9 | 15:00 | 176.6922
14 | 9 | 16:15 | 203.8504
14 | 9 | 16:30 | 203.8504
14 | 9 | 16:45 | 203.8504
14 | 9 | 16:00 | 203.8504
14 | 9 | 17:15 | 332.9009
14 | 9 | 17:30 | 332.9009
14 | 9 | 17:45 | 332.9009
14 | 9 | 17:00 | 332.9009
14 | 9 | 18:15 | 220.8
14 | 9 | 18:30 | 220.8
14 | 9 | 18:45 | 220.8
14 | 9 | 18:00 | 220.8
14 | 9 | 19:15 | 165.6
14 | 9 | 19:30 | 165.6
14 | 9 | 19:45 | 165.6
14 | 9 | 19:00 | 165.6
14 | 9 | 20:15 | 55.2
14 | 9 | 20:30 | 55.2
14 | 9 | 20:45 | 55.2
14 | 9 | 20:00 | 55.2
14 | 9 | 21:15 | 33.0203
14 | 9 | 21:30 | 33.0203
14 | 9 | 21:45 | 33.0203
14 | 9 | 21:00 | 33.0203
14 | 9 | 22:15 | 37.1168
14 | 9 | 22:30 | 37.1168
14 | 9 | 22:45 | 37.1168
14 | 9 | 22:00 | 37.1168
14 | 9 | 23:15 | 19.0363
14 | 9 | 23:30 | 19.0363
14 | 9 | 23:45 | 19.0363
14 | 9 | 23:00 | 19.0363
15 | 9 | 0:15 | 30.5615
15 | 9 | 0:30 | 30.5615
15 | 9 | 0:45 | 30.5615
15 | 9 | 0:00 | 30.5615
15 | 9 | 1:15 | 27.6
15 | 9 | 1:30 | 27.6
15 | 9 | 1:45 | 27.6
15 | 9 | 1:00 | 27.6
15 | 9 | 2:15 | 21.1834
15 | 9 | 2:30 | 21.1834
15 | 9 | 2:45 | 21.1834
15 | 9 | 2:00 | 21.1834
15 | 9 | 3:15 | 26.9769
15 | 9 | 3:30 | 26.9769
15 | 9 | 3:45 | 26.9769
15 | 9 | 3:00 | 26.9769
15 | 9 | 4:15 | 17.4859
15 | 9 | 4:30 | 17.4859
15 | 9 | 4:45 | 17.4859
15 | 9 | 4:00 | 17.4859
15 | 9 | 5:15 | 35.3986
15 | 9 | 5:30 | 35.3986
15 | 9 | 5:45 | 35.3986
15 | 9 | 5:00 | 35.3986
15 | 9 | 6:15 | 38.3495
15 | 9 | 6:30 | 38.3495
15 | 9 | 6:45 | 38.3495
15 | 9 | 6:00 | 38.3495
15 | 9 | 7:15 | 27.6
15 | 9 | 7:30 | 27.6
15 | 9 | 7:45 | 27.6
15 | 9 | 7:00 | 27.6
15 | 9 | 8:15 | 82.8
15 | 9 | 8:30 | 82.8
15 | 9 | 8:45 | 82.8
15 | 9 | 8:00 | 82.8
15 | 9 | 9:15 | 107.8982
15 | 9 | 9:30 | 107.8982
15 | 9 | 9:45 | 107.8982
15 | 9 | 9:00 | 107.8982
15 | 9 | 10:15 | 291.7365
15 | 9 | 10:30 | 291.7365
15 | 9 | 10:45 | 291.7365
15 | 9 | 10:00 | 291.7365
15 | 9 | 11:15 | 282.1942
15 | 9 | 11:30 | 282.1942
15 | 9 | 11:45 | 282.1942
15 | 9 | 11:00 | 282.1942
15 | 9 | 12:15 | 299.1519
15 | 9 | 12:30 | 299.1519
15 | 9 | 12:45 | 299.1519
15 | 9 | 12:00 | 299.1519
15 | 9 | 13:15 | 212.4344
15 | 9 | 13:30 | 212.4344
15 | 9 | 13:45 | 212.4344
15 | 9 | 13:00 | 212.4344
15 | 9 | 14:15 | 204.4725
15 | 9 | 14:30 | 204.4725
15 | 9 | 14:45 | 204.4725
15 | 9 | 14:00 | 204.4725
15 | 9 | 15:15 | 385.8017
15 | 9 | 15:30 | 385.8017
15 | 9 | 15:45 | 385.8017
15 | 9 | 15:00 | 385.8017
15 | 9 | 16:15 | 276
15 | 9 | 16:30 | 276
15 | 9 | 16:45 | 276
15 | 9 | 16:00 | 276
15 | 9 | 17:15 | 171.0003
15 | 9 | 17:30 | 171.0003
15 | 9 | 17:45 | 171.0003
15 | 9 | 17:00 | 171.0003
15 | 9 | 18:15 | 220.8
15 | 9 | 18:30 | 220.8
15 | 9 | 18:45 | 220.8
15 | 9 | 18:00 | 220.8
15 | 9 | 19:15 | 220.8265
15 | 9 | 19:30 | 220.8265
15 | 9 | 19:45 | 220.8265
15 | 9 | 19:00 | 220.8265
15 | 9 | 20:15 | 55.2
15 | 9 | 20:30 | 55.2
15 | 9 | 20:45 | 55.2
15 | 9 | 20:00 | 55.2
15 | 9 | 21:15 | 27.6
15 | 9 | 21:30 | 27.6
15 | 9 | 21:45 | 27.6
15 | 9 | 21:00 | 27.6
15 | 9 | 22:15 | 37.8862
15 | 9 | 22:30 | 37.8862
15 | 9 | 22:45 | 37.8862
15 | 9 | 22:00 | 37.8862
15 | 9 | 23:15 | 27.6
15 | 9 | 23:30 | 27.6
15 | 9 | 23:45 | 27.6
15 | 9 | 23:00 | 27.6
16 | 9 | 0:15 | 28.8479
16 | 9 | 0:30 | 28.8479
16 | 9 | 0:45 | 28.8479
16 | 9 | 0:00 | 28.8479
16 | 9 | 1:15 | 27.6
16 | 9 | 1:30 | 27.6
16 | 9 | 1:45 | 27.6
16 | 9 | 1:00 | 27.6
16 | 9 | 2:15 | 25.3901
16 | 9 | 2:30 | 25.3901
16 | 9 | 2:45 | 25.3901
16 | 9 | 2:00 | 25.3901
16 | 9 | 3:15 | 28.7763
16 | 9 | 3:30 | 28.7763
16 | 9 | 3:45 | 28.7763
16 | 9 | 3:00 | 28.7763
16 | 9 | 4:15 | 22.6465
16 | 9 | 4:30 | 22.6465
16 | 9 | 4:45 | 22.6465
16 | 9 | 4:00 | 22.6465
16 | 9 | 5:15 | 29.093
16 | 9 | 5:30 | 29.093
16 | 9 | 5:45 | 29.093
16 | 9 | 5:00 | 29.093
16 | 9 | 6:15 | 28.2662
16 | 9 | 6:30 | 28.2662
16 | 9 | 6:45 | 28.2662
16 | 9 | 6:00 | 28.2662
16 | 9 | 7:15 | 24.9466
16 | 9 | 7:30 | 24.9466
16 | 9 | 7:45 | 24.9466
16 | 9 | 7:00 | 24.9466
16 | 9 | 8:15 | 82.8
16 | 9 | 8:30 | 82.8
16 | 9 | 8:45 | 82.8
16 | 9 | 8:00 | 82.8
16 | 9 | 9:15 | 156.6559
16 | 9 | 9:30 | 156.6559
16 | 9 | 9:45 | 156.6559
16 | 9 | 9:00 | 156.6559
16 | 9 | 10:15 | 288.3751
16 | 9 | 10:30 | 288.3751
16 | 9 | 10:45 | 288.3751
16 | 9 | 10:00 | 288.3751
16 | 9 | 11:15 | 301.5243
16 | 9 | 11:30 | 301.5243
16 | 9 | 11:45 | 301.5243
16 | 9 | 11:00 | 301.5243
16 | 9 | 12:15 | 276.5851
16 | 9 | 12:30 | 276.5851
16 | 9 | 12:45 | 276.5851
16 | 9 | 12:00 | 276.5851
16 | 9 | 13:15 | 249.0245
16 | 9 | 13:30 | 249.0245
16 | 9 | 13:45 | 249.0245
16 | 9 | 13:00 | 249.0245
16 | 9 | 14:15 | 204.9449
16 | 9 | 14:30 | 204.9449
16 | 9 | 14:45 | 204.9449
16 | 9 | 14:00 | 204.9449
16 | 9 | 15:15 | 302.5644
16 | 9 | 15:30 | 302.5644
16 | 9 | 15:45 | 302.5644
16 | 9 | 15:00 | 302.5644
16 | 9 | 16:15 | 288.282
16 | 9 | 16:30 | 288.282
16 | 9 | 16:45 | 288.282
16 | 9 | 16:00 | 288.282
16 | 9 | 17:15 | 289.5426
16 | 9 | 17:30 | 289.5426
16 | 9 | 17:45 | 289.5426
16 | 9 | 17:00 | 289.5426
16 | 9 | 18:15 | 220.8
16 | 9 | 18:30 | 220.8
16 | 9 | 18:45 | 220.8
16 | 9 | 18:00 | 220.8
16 | 9 | 19:15 | 165.6
16 | 9 | 19:30 | 165.6
16 | 9 | 19:45 | 165.6
16 | 9 | 19:00 | 165.6
16 | 9 | 20:15 | 44.2063
16 | 9 | 20:30 | 44.2063
16 | 9 | 20:45 | 44.2063
16 | 9 | 20:00 | 44.2063
16 | 9 | 21:15 | 29.5019
16 | 9 | 21:30 | 29.5019
16 | 9 | 21:45 | 29.5019
16 | 9 | 21:00 | 29.5019
16 | 9 | 22:15 | 27.6
16 | 9 | 22:30 | 27.6
16 | 9 | 22:45 | 27.6
16 | 9 | 22:00 | 27.6
16 | 9 | 23:15 | 29.3953
16 | 9 | 23:30 | 29.3953
16 | 9 | 23:45 | 29.3953
16 | 9 | 23:00 | 29.3953
17 | 9 | 0:15 | 37.8554
17 | 9 | 0:30 | 37.8554
17 | 9 | 0:45 | 37.8554
17 | 9 | 0:00 | 37.8554
17 | 9 | 1:15 | 27.335
17 | 9 | 1:30 | 27.335
17 | 9 | 1:45 | 27.335
17 | 9 | 1:00 | 27.335
17 | 9 | 2:15 | 17.1948
17 | 9 | 2:30 | 17.1948
17 | 9 | 2:45 | 17.1948
17 | 9 | 2:00 | 17.1948
17 | 9 | 3:15 | 17.0527
17 | 9 | 3:30 | 17.0527
17 | 9 | 3:45 | 17.0527
17 | 9 | 3:00 | 17.0527
17 | 9 | 4:15 | 27.6
17 | 9 | 4:30 | 27.6
17 | 9 | 4:45 | 27.6
17 | 9 | 4:00 | 27.6
17 | 9 | 5:15 | 27.6
17 | 9 | 5:30 | 27.6
17 | 9 | 5:45 | 27.6
17 | 9 | 5:00 | 27.6
17 | 9 | 6:15 | 36.4292
17 | 9 | 6:30 | 36.4292
17 | 9 | 6:45 | 36.4292
17 | 9 | 6:00 | 36.4292
17 | 9 | 7:15 | 27.3312
17 | 9 | 7:30 | 27.3312
17 | 9 | 7:45 | 27.3312
17 | 9 | 7:00 | 27.3312
17 | 9 | 8:15 | 112.2994
17 | 9 | 8:30 | 112.2994
17 | 9 | 8:45 | 112.2994
17 | 9 | 8:00 | 112.2994
17 | 9 | 9:15 | 200.6892
17 | 9 | 9:30 | 200.6892
17 | 9 | 9:45 | 200.6892
17 | 9 | 9:00 | 200.6892
17 | 9 | 10:15 | 133.4436
17 | 9 | 10:30 | 133.4436
17 | 9 | 10:45 | 133.4436
17 | 9 | 10:00 | 133.4436
17 | 9 | 11:15 | 276
17 | 9 | 11:30 | 276
17 | 9 | 11:45 | 276
17 | 9 | 11:00 | 276
17 | 9 | 12:15 | 386.1034
17 | 9 | 12:30 | 386.1034
17 | 9 | 12:45 | 386.1034
17 | 9 | 12:00 | 386.1034
17 | 9 | 13:15 | 276
17 | 9 | 13:30 | 276
17 | 9 | 13:45 | 276
17 | 9 | 13:00 | 276
17 | 9 | 14:15 | 341.5168
17 | 9 | 14:30 | 341.5168
17 | 9 | 14:45 | 341.5168
17 | 9 | 14:00 | 341.5168
17 | 9 | 15:15 | 238.0507
17 | 9 | 15:30 | 238.0507
17 | 9 | 15:45 | 238.0507
17 | 9 | 15:00 | 238.0507
17 | 9 | 16:15 | 276
17 | 9 | 16:30 | 276
17 | 9 | 16:45 | 276
17 | 9 | 16:00 | 276
17 | 9 | 17:15 | 276
17 | 9 | 17:30 | 276
17 | 9 | 17:45 | 276
17 | 9 | 17:00 | 276
17 | 9 | 18:15 | 220.8
17 | 9 | 18:30 | 220.8
17 | 9 | 18:45 | 220.8
17 | 9 | 18:00 | 220.8
17 | 9 | 19:15 | 165.6
17 | 9 | 19:30 | 165.6
17 | 9 | 19:45 | 165.6
17 | 9 | 19:00 | 165.6
17 | 9 | 20:15 | 49.7532
17 | 9 | 20:30 | 49.7532
17 | 9 | 20:45 | 49.7532
17 | 9 | 20:00 | 49.7532
17 | 9 | 21:15 | 27.6
17 | 9 | 21:30 | 27.6
17 | 9 | 21:45 | 27.6
17 | 9 | 21:00 | 27.6
17 | 9 | 22:15 | 19.1842
17 | 9 | 22:30 | 19.1842
17 | 9 | 22:45 | 19.1842
17 | 9 | 22:00 | 19.1842
17 | 9 | 23:15 | 17.8435
17 | 9 | 23:30 | 17.8435
17 | 9 | 23:45 | 17.8435
17 | 9 | 23:00 | 17.8435
18 | 9 | 0:15 | 3.1286
18 | 9 | 0:30 | 3.1286
18 | 9 | 0:45 | 3.1286
18 | 9 | 0:00 | 3.1286
18 | 9 | 1:15 | 2.76
18 | 9 | 1:30 | 2.76
18 | 9 | 1:45 | 2.76
18 | 9 | 1:00 | 2.76
18 | 9 | 2:15 | 2.3622
18 | 9 | 2:30 | 2.3622
18 | 9 | 2:45 | 2.3622
18 | 9 | 2:00 | 2.3622
18 | 9 | 3:15 | 2.635
18 | 9 | 3:30 | 2.635
18 | 9 | 3:45 | 2.635
18 | 9 | 3:00 | 2.635
18 | 9 | 4:15 | 2.4279
18 | 9 | 4:30 | 2.4279
18 | 9 | 4:45 | 2.4279
18 | 9 | 4:00 | 2.4279
18 | 9 | 5:15 | 2.76
18 | 9 | 5:30 | 2.76
18 | 9 | 5:45 | 2.76
18 | 9 | 5:00 | 2.76
18 | 9 | 6:15 | 2.1997
18 | 9 | 6:30 | 2.1997
18 | 9 | 6:45 | 2.1997
18 | 9 | 6:00 | 2.1997
18 | 9 | 7:15 | 2.8234
18 | 9 | 7:30 | 2.8234
18 | 9 | 7:45 | 2.8234
18 | 9 | 7:00 | 2.8234
18 | 9 | 8:15 | 8.541
18 | 9 | 8:30 | 8.541
18 | 9 | 8:45 | 8.541
18 | 9 | 8:00 | 8.541
18 | 9 | 9:15 | 16.0387
18 | 9 | 9:30 | 16.0387
18 | 9 | 9:45 | 16.0387
18 | 9 | 9:00 | 16.0387
18 | 9 | 10:15 | 22.08
18 | 9 | 10:30 | 22.08
18 | 9 | 10:45 | 22.08
18 | 9 | 10:00 | 22.08
18 | 9 | 11:15 | 27.6
18 | 9 | 11:30 | 27.6
18 | 9 | 11:45 | 27.6
18 | 9 | 11:00 | 27.6
18 | 9 | 12:15 | 33.5653
18 | 9 | 12:30 | 33.5653
18 | 9 | 12:45 | 33.5653
18 | 9 | 12:00 | 33.5653
18 | 9 | 13:15 | 27.6
18 | 9 | 13:30 | 27.6
18 | 9 | 13:45 | 27.6
18 | 9 | 13:00 | 27.6
18 | 9 | 14:15 | 17.2363
18 | 9 | 14:30 | 17.2363
18 | 9 | 14:45 | 17.2363
18 | 9 | 14:00 | 17.2363
18 | 9 | 15:15 | 27.6
18 | 9 | 15:30 | 27.6
18 | 9 | 15:45 | 27.6
18 | 9 | 15:00 | 27.6
18 | 9 | 16:15 | 29.8339
18 | 9 | 16:30 | 29.8339
18 | 9 | 16:45 | 29.8339
18 | 9 | 16:00 | 29.8339
18 | 9 | 17:15 | 27.6
18 | 9 | 17:30 | 27.6
18 | 9 | 17:45 | 27.6
18 | 9 | 17:00 | 27.6
18 | 9 | 18:15 | 22.08
18 | 9 | 18:30 | 22.08
18 | 9 | 18:45 | 22.08
18 | 9 | 18:00 | 22.08
18 | 9 | 19:15 | 16.7077
18 | 9 | 19:30 | 16.7077
18 | 9 | 19:45 | 16.7077
18 | 9 | 19:00 | 16.7077
18 | 9 | 20:15 | 5.52
18 | 9 | 20:30 | 5.52
18 | 9 | 20:45 | 5.52
18 | 9 | 20:00 | 5.52
18 | 9 | 21:15 | 2.76
18 | 9 | 21:30 | 2.76
18 | 9 | 21:45 | 2.76
18 | 9 | 21:00 | 2.76
18 | 9 | 22:15 | 2.2776
18 | 9 | 22:30 | 2.2776
18 | 9 | 22:45 | 2.2776
18 | 9 | 22:00 | 2.2776
18 | 9 | 23:15 | 3.2702
18 | 9 | 23:30 | 3.2702
18 | 9 | 23:45 | 3.2702
18 | 9 | 23:00 | 3.2702
19 | 9 | 0:15 | 2.76
19 | 9 | 0:30 | 2.76
19 | 9 | 0:45 | 2.76
19 | 9 | 0:00 | 2.76
19 | 9 | 1:15 | 2.2646
19 | 9 | 1:30 | 2.2646
19 | 9 | 1:45 | 2.2646
19 | 9 | 1:00 | 2.2646
19 | 9 | 2:15 | 2.6989
19 | 9 | 2:30 | 2.6989
19 | 9 | 2:45 | 2.6989
19 | 9 | 2:00 | 2.6989
19 | 9 | 3:15 | 2.76
19 | 9 | 3:30 | 2.76
19 | 9 | 3:45 | 2.76
19 | 9 | 3:00 | 2.76
19 | 9 | 4:15 | 2.7546
19 | 9 | 4:30 | 2.7546
19 | 9 | 4:45 | 2.7546
19 | 9 | 4:00 | 2.7546
19 | 9 | 5:15 | 1.7648
19 | 9 | 5:30 | 1.7648
19 | 9 | 5:45 | 1.7648
19 | 9 | 5:00 | 1.7648
19 | 9 | 6:15 | 3.4989
19 | 9 | 6:30 | 3.4989
19 | 9 | 6:45 | 3.4989
19 | 9 | 6:00 | 3.4989
19 | 9 | 7:15 | 2.7986
19 | 9 | 7:30 | 2.7986
19 | 9 | 7:45 | 2.7986
19 | 9 | 7:00 | 2.7986
19 | 9 | 8:15 | 8.28
19 | 9 | 8:30 | 8.28
19 | 9 | 8:45 | 8.28
19 | 9 | 8:00 | 8.28
19 | 9 | 9:15 | 16.56
19 | 9 | 9:30 | 16.56
19 | 9 | 9:45 | 16.56
19 | 9 | 9:00 | 16.56
19 | 9 | 10:15 | 22.08
19 | 9 | 10:30 | 22.08
19 | 9 | 10:45 | 22.08
19 | 9 | 10:00 | 22.08
19 | 9 | 11:15 | 27.6
19 | 9 | 11:30 | 27.6
19 | 9 | 11:45 | 27.6
19 | 9 | 11:00 | 27.6
19 | 9 | 12:15 | 17.2643
19 | 9 | 12:30 | 17.2643
19 | 9 | 12:45 | 17.2643
19 | 9 | 12:00 | 17.2643
19 | 9 | 13:15 | 27.6
19 | 9 | 13:30 | 27.6
19 | 9 | 13:45 | 27.6
19 | 9 | 13:00 | 27.6
19 | 9 | 14:15 | 27.6
19 | 9 | 14:30 | 27.6
19 | 9 | 14:45 | 27.6
19 | 9 | 14:00 | 27.6
19 | 9 | 15:15 | 27.6
19 | 9 | 15:30 | 27.6
19 | 9 | 15:45 | 27.6
19 | 9 | 15:00 | 27.6
19 | 9 | 16:15 | 28.5633
19 | 9 | 16:30 | 28.5633
19 | 9 | 16:45 | 28.5633
19 | 9 | 16:00 | 28.5633
19 | 9 | 17:15 | 24.9367
19 | 9 | 17:30 | 24.9367
19 | 9 | 17:45 | 24.9367
19 | 9 | 17:00 | 24.9367
19 | 9 | 18:15 | 19.0362
19 | 9 | 18:30 | 19.0362
19 | 9 | 18:45 | 19.0362
19 | 9 | 18:00 | 19.0362
19 | 9 | 19:15 | 10.2323
19 | 9 | 19:30 | 10.2323
19 | 9 | 19:45 | 10.2323
19 | 9 | 19:00 | 10.2323
19 | 9 | 20:15 | 7.472
19 | 9 | 20:30 | 7.472
19 | 9 | 20:45 | 7.472
19 | 9 | 20:00 | 7.472
19 | 9 | 21:15 | 2.76
19 | 9 | 21:30 | 2.76
19 | 9 | 21:45 | 2.76
19 | 9 | 21:00 | 2.76
19 | 9 | 22:15 | 1.7763
19 | 9 | 22:30 | 1.7763
19 | 9 | 22:45 | 1.7763
19 | 9 | 22:00 | 1.7763
19 | 9 | 23:15 | 2.446
19 | 9 | 23:30 | 2.446
19 | 9 | 23:45 | 2.446
19 | 9 | 23:00 | 2.446
20 | 9 | 0:15 | 29.8122
20 | 9 | 0:30 | 29.8122
20 | 9 | 0:45 | 29.8122
20 | 9 | 0:00 | 29.8122
20 | 9 | 1:15 | 19.4567
20 | 9 | 1:30 | 19.4567
20 | 9 | 1:45 | 19.4567
20 | 9 | 1:00 | 19.4567
20 | 9 | 2:15 | 25.8183
20 | 9 | 2:30 | 25.8183
20 | 9 | 2:45 | 25.8183
20 | 9 | 2:00 | 25.8183
20 | 9 | 3:15 | 37.8448
20 | 9 | 3:30 | 37.8448
20 | 9 | 3:45 | 37.8448
20 | 9 | 3:00 | 37.8448
20 | 9 | 4:15 | 37.5879
20 | 9 | 4:30 | 37.5879
20 | 9 | 4:45 | 37.5879
20 | 9 | 4:00 | 37.5879
20 | 9 | 5:15 | 24.7525
20 | 9 | 5:30 | 24.7525
20 | 9 | 5:45 | 24.7525
20 | 9 | 5:00 | 24.7525
20 | 9 | 6:15 | 19.0112
20 | 9 | 6:30 | 19.0112
20 | 9 | 6:45 | 19.0112
20 | 9 | 6:00 | 19.0112
20 | 9 | 7:15 | 17.2333
20 | 9 | 7:30 | 17.2333
20 | 9 | 7:45 | 17.2333
20 | 9 | 7:00 | 17.2333
20 | 9 | 8:15 | 82.8
20 | 9 | 8:30 | 82.8
20 | 9 | 8:45 | 82.8
20 | 9 | 8:00 | 82.8
20 | 9 | 9:15 | 165.6
20 | 9 | 9:30 | 165.6
20 | 9 | 9:45 | 165.6
20 | 9 | 9:00 | 165.6
20 | 9 | 10:15 | 135.2587
20 | 9 | 10:30 | 135.2587
20 | 9 | 10:45 | 135.2587
20 | 9 | 10:00 | 135.2587
20 | 9 | 11:15 | 296.9478
20 | 9 | 11:30 | 296.9478
20 | 9 | 11:45 | 296.9478
20 | 9 | 11:00 | 296.9478
20 | 9 | 12:15 | 276
20 | 9 | 12:30 | 276
20 | 9 | 12:45 | 276
20 | 9 | 12:00 | 276
20 | 9 | 13:15 | 361.971
20 | 9 | 13:30 | 361.971
20 | 9 | 13:45 | 361.971
20 | 9 | 13:00 | 361.971
20 | 9 | 14:15 | 260.8909
20 | 9 | 14:30 | 260.8909
20 | 9 | 14:45 | 260.8909
20 | 9 | 14:00 | 260.8909
20 | 9 | 15:15 | 228.2672
20 | 9 | 15:30 | 228.2672
20 | 9 | 15:45 | 228.2672
20 | 9 | 15:00 | 228.2672
20 | 9 | 16:15 | 276
20 | 9 | 16:30 | 276
20 | 9 | 16:45 | 276
20 | 9 | 16:00 | 276
20 | 9 | 17:15 | 276
20 | 9 | 17:30 | 276
20 | 9 | 17:45 | 276
20 | 9 | 17:00 | 276
20 | 9 | 18:15 | 220.8
20 | 9 | 18:30 | 220.8
20 | 9 | 18:45 | 220.8
20 | 9 | 18:00 | 220.8
20 | 9 | 19:15 | 185.4286
20 | 9 | 19:30 | 185.4286
20 | 9 | 19:45 | 185.4286
20 | 9 | 19:00 | 185.4286
20 | 9 | 20:15 | 55.2
20 | 9 | 20:30 | 55.2
20 | 9 | 20:45 | 55.2
20 | 9 | 20:00 | 55.2
20 | 9 | 21:15 | 25.2701
20 | 9 | 21:30 | 25.2701
20 | 9 | 21:45 | 25.2701
20 | 9 | 21:00 | 25.2701
20 | 9 | 22:15 | 33.0495
20 | 9 | 22:30 | 33.0495
20 | 9 | 22:45 | 33.0495
20 | 9 | 22:00 | 33.0495
20 | 9 | 23:15 | 20.638
20 | 9 | 23:30 | 20.638
20 | 9 | 23:45 | 20.638
20 | 9 | 23:00 | 20.638
21 | 9 | 0:15 | 19.9095
21 | 9 | 0:30 | 19.9095
21 | 9 | 0:45 | 19.9095
21 | 9 | 0:00 | 19.9095
21 | 9 | 1:15 | 35.6411
21 | 9 | 1:30 | 35.6411
21 | 9 | 1:45 | 35.6411
21 | 9 | 1:00 | 35.6411
21 | 9 | 2:15 | 32.4719
21 | 9 | 2:30 | 32.4719
21 | 9 | 2:45 | 32.4719
21 | 9 | 2:00 | 32.4719
21 | 9 | 3:15 | 35.5993
21 | 9 | 3:30 | 35.5993
21 | 9 | 3:45 | 35.5993
21 | 9 | 3:00 | 35.5993
21 | 9 | 4:15 | 35.6655
21 | 9 | 4:30 | 35.6655
21 | 9 | 4:45 | 35.6655
21 | 9 | 4:00 | 35.6655
21 | 9 | 5:15 | 37.8515
21 | 9 | 5:30 | 37.8515
21 | 9 | 5:45 | 37.8515
21 | 9 | 5:00 | 37.8515
21 | 9 | 6:15 | 31.6522
21 | 9 | 6:30 | 31.6522
21 | 9 | 6:45 | 31.6522
21 | 9 | 6:00 | 31.6522
21 | 9 | 7:15 | 34.8032
21 | 9 | 7:30 | 34.8032
21 | 9 | 7:45 | 34.8032
21 | 9 | 7:00 | 34.8032
21 | 9 | 8:15 | 82.8
21 | 9 | 8:30 | 82.8
21 | 9 | 8:45 | 82.8
21 | 9 | 8:00 | 82.8
21 | 9 | 9:15 | 165.6
21 | 9 | 9:30 | 165.6
21 | 9 | 9:45 | 165.6
21 | 9 | 9:00 | 165.6
21 | 9 | 10:15 | 205.8732
21 | 9 | 10:30 | 205.8732
21 | 9 | 10:45 | 205.8732
21 | 9 | 10:00 | 205.8732
21 | 9 | 11:15 | 326.5473
21 | 9 | 11:30 | 326.5473
21 | 9 | 11:45 | 326.5473
21 | 9 | 11:00 | 326.5473
21 | 9 | 12:15 | 207.9216
21 | 9 | 12:30 | 207.9216
21 | 9 | 12:45 | 207.9216
21 | 9 | 12:00 | 207.9216
21 | 9 | 13:15 | 276.1096
21 | 9 | 13:30 | 276.1096
21 | 9 | 13:45 | 276.1096
21 | 9 | 13:00 | 276.1096
21 | 9 | 14:15 | 177.9852
21 | 9 | 14:30 | 177.9852
21 | 9 | 14:45 | 177.9852
21 | 9 | 14:00 | 177.9852
21 | 9 | 15:15 | 187.6089
21 | 9 | 15:30 | 187.6089
21 | 9 | 15:45 | 187.6089
21 | 9 | 15:00 | 187.6089
21 | 9 | 16:15 | 314.2019
21 | 9 | 16:30 | 314.2019
21 | 9 | 16:45 | 314.2019
21 | 9 | 16:00 | 314.2019
21 | 9 | 17:15 | 276
21 | 9 | 17:30 | 276
21 | 9 | 17:45 | 276
21 | 9 | 17:00 | 276
21 | 9 | 18:15 | 220.8
21 | 9 | 18:30 | 220.8
21 | 9 | 18:45 | 220.8
21 | 9 | 18:00 | 220.8
21 | 9 | 19:15 | 165.6
21 | 9 | 19:30 | 165.6
21 | 9 | 19:45 | 165.6
21 | 9 | 19:00 | 165.6
21 | 9 | 20:15 | 56.6969
21 | 9 | 20:30 | 56.6969
21 | 9 | 20:45 | 56.6969
21 | 9 | 20:00 | 56.6969
21 | 9 | 21:15 | 18.3197
21 | 9 | 21:30 | 18.3197
21 | 9 | 21:45 | 18.3197
21 | 9 | 21:00 | 18.3197
21 | 9 | 22:15 | 26.0036
21 | 9 | 22:30 | 26.0036
21 | 9 | 22:45 | 26.0036
21 | 9 | 22:00 | 26.0036
21 | 9 | 23:15 | 26.9209
21 | 9 | 23:30 | 26.9209
21 | 9 | 23:45 | 26.9209
21 | 9 | 23:00 | 26.9209
22 | 9 | 0:15 | 31.7876
22 | 9 | 0:30 | 31.7876
22 | 9 | 0:45 | 31.7876
22 | 9 | 0:00 | 31.7876
22 | 9 | 1:15 | 29.5052
22 | 9 | 1:30 | 29.5052
22 | 9 | 1:45 | 29.5052
22 | 9 | 1:00 | 29.5052
22 | 9 | 2:15 | 29.6593
22 | 9 | 2:30 | 29.6593
22 | 9 | 2:45 | 29.6593
22 | 9 | 2:00 | 29.6593
22 | 9 | 3:15 | 27.6
22 | 9 | 3:30 | 27.6
22 | 9 | 3:45 | 27.6
22 | 9 | 3:00 | 27.6
22 | 9 | 4:15 | 27.3692
22 | 9 | 4:30 | 27.3692
22 | 9 | 4:45 | 27.3692
22 | 9 | 4:00 | 27.3692
22 | 9 | 5:15 | 27.6
22 | 9 | 5:30 | 27.6
22 | 9 | 5:45 | 27.6
22 | 9 | 5:00 | 27.6
22 | 9 | 6:15 | 27.6
22 | 9 | 6:30 | 27.6
22 | 9 | 6:45 | 27.6
22 | 9 | 6:00 | 27.6
22 | 9 | 7:15 | 37.7902
22 | 9 | 7:30 | 37.7902
22 | 9 | 7:45 | 37.7902
22 | 9 | 7:00 | 37.7902
22 | 9 | 8:15 | 101.17
22 | 9 | 8:30 | 101.17
22 | 9 | 8:45 | 101.17
22 | 9 | 8:00 | 101.17
22 | 9 | 9:15 | 126.931
22 | 9 | 9:30 | 126.931
22 | 9 | 9:45 | 126.931
22 | 9 | 9:00 | 126.931
22 | 9 | 10:15 | 190.0111
22 | 9 | 10:30 | 190.0111
22 | 9 | 10:45 | 190.0111
22 | 9 | 10:00 | 190.0111
22 | 9 | 11:15 | 314.7212
22 | 9 | 11:30 | 314.7212
22 | 9 | 11:45 | 314.7212
22 | 9 | 11:00 | 314.7212
22 | 9 | 12:15 | 276
22 | 9 | 12:30 | 276
22 | 9 | 12:45 | 276
22 | 9 | 12:00 | 276
22 | 9 | 13:15 | 276
22 | 9 | 13:30 | 276
22 | 9 | 13:45 | 276
22 | 9 | 13:00 | 276
22 | 9 | 14:15 | 259.3417
22 | 9 | 14:30 | 259.3417
22 | 9 | 14:45 | 259.3417
22 | 9 | 14:00 | 259.3417
22 | 9 | 15:15 | 342.3649
22 | 9 | 15:30 | 342.3649
22 | 9 | 15:45 | 342.3649
22 | 9 | 15:00 | 342.3649
22 | 9 | 16:15 | 276
22 | 9 | 16:30 | 276
22 | 9 | 16:45 | 276
22 | 9 | 16:00 | 276
22 | 9 | 17:15 | 262.344
22 | 9 | 17:30 | 262.344
22 | 9 | 17:45 | 262.344
22 | 9 | 17:00 | 262.344
22 | 9 | 18:15 | 147.7148
22 | 9 | 18:30 | 147.7148
22 | 9 | 18:45 | 147.7148
22 | 9 | 18:00 | 147.7148
22 | 9 | 19:15 | 104.2576
22 | 9 | 19:30 | 104.2576
22 | 9 | 19:45 | 104.2576
22 | 9 | 19:00 | 104.2576
22 | 9 | 20:15 | 55.2
22 | 9 | 20:30 | 55.2
22 | 9 | 20:45 | 55.2
22 | 9 | 20:00 | 55.2
22 | 9 | 21:15 | 23.6679
22 | 9 | 21:30 | 23.6679
22 | 9 | 21:45 | 23.6679
22 | 9 | 21:00 | 23.6679
22 | 9 | 22:15 | 27.6
22 | 9 | 22:30 | 27.6
22 | 9 | 22:45 | 27.6
22 | 9 | 22:00 | 27.6
22 | 9 | 23:15 | 22.4033
22 | 9 | 23:30 | 22.4033
22 | 9 | 23:45 | 22.4033
22 | 9 | 23:00 | 22.4033
23 | 9 | 0:15 | 35.0825
23 | 9 | 0:30 | 35.0825
23 | 9 | 0:45 | 35.0825
23 | 9 | 0:00 | 35.0825
23 | 9 | 1:15 | 22.1794
23 | 9 | 1:30 | 22.1794
23 | 9 | 1:45 | 22.1794
23 | 9 | 1:00 | 22.1794
23 | 9 | 2:15 | 27.6
23 | 9 | 2:30 | 27.6
23 | 9 | 2:45 | 27.6
23 | 9 | 2:00 | 27.6
23 | 9 | 3:15 | 19.2185
23 | 9 | 3:30 | 19.2185
23 | 9 | 3:45 | 19.2185
23 | 9 | 3:00 | 19.2185
23 | 9 | 4:15 | 37.3284
23 | 9 | 4:30 | 37.3284
23 | 9 | 4:45 | 37.3284
23 | 9 | 4:00 | 37.3284
23 | 9 | 5:15 | 29.3331
23 | 9 | 5:30 | 29.3331
23 | 9 | 5:45 | 29.3331
23 | 9 | 5:00 | 29.3331
23 | 9 | 6:15 | 17.9561
23 | 9 | 6:30 | 17.9561
23 | 9 | 6:45 | 17.9561
23 | 9 | 6:00 | 17.9561
23 | 9 | 7:15 | 22.7986
23 | 9 | 7:30 | 22.7986
23 | 9 | 7:45 | 22.7986
23 | 9 | 7:00 | 22.7986
23 | 9 | 8:15 | 82.8
23 | 9 | 8:30 | 82.8
23 | 9 | 8:45 | 82.8
23 | 9 | 8:00 | 82.8
23 | 9 | 9:15 | 165.6
23 | 9 | 9:30 | 165.6
23 | 9 | 9:45 | 165.6
23 | 9 | 9:00 | 165.6
23 | 9 | 10:15 | 220.8
23 | 9 | 10:30 | 220.8
23 | 9 | 10:45 | 220.8
23 | 9 | 10:00 | 220.8
23 | 9 | 11:15 | 276
23 | 9 | 11:30 | 276
23 | 9 | 11:45 | 276
23 | 9 | 11:00 | 276
23 | 9 | 12:15 | 333.976
23 | 9 | 12:30 | 333.976
23 | 9 | 12:45 | 333.976
23 | 9 | 12:00 | 333.976
23 | 9 | 13:15 | 276
23 | 9 | 13:30 | 276
23 | 9 | 13:45 | 276
23 | 9 | 13:00 | 276
23 | 9 | 14:15 | 317.1411
23 | 9 | 14:30 | 317.1411
23 | 9 | 14:45 | 317.1411
23 | 9 | 14:00 | 317.1411
23 | 9 | 15:15 | 379.4843
23 | 9 | 15:30 | 379.4843
23 | 9 | 15:45 | 379.4843
23 | 9 | 15:00 | 379.4843
23 | 9 | 16:15 | 198.3791
23 | 9 | 16:30 | 198.3791
23 | 9 | 16:45 | 198.3791
23 | 9 | 16:00 | 198.3791
23 | 9 | 17:15 | 199.6975
23 | 9 | 17:30 | 199.6975
23 | 9 | 17:45 | 199.6975
23 | 9 | 17:00 | 199.6975
23 | 9 | 18:15 | 182.1295
23 | 9 | 18:30 | 182.1295
23 | 9 | 18:45 | 182.1295
23 | 9 | 18:00 | 182.1295
23 | 9 | 19:15 | 148.4833
23 | 9 | 19:30 | 148.4833
23 | 9 | 19:45 | 148.4833
23 | 9 | 19:00 | 148.4833
23 | 9 | 20:15 | 55.2
23 | 9 | 20:30 | 55.2
23 | 9 | 20:45 | 55.2
23 | 9 | 20:00 | 55.2
23 | 9 | 21:15 | 19.1529
23 | 9 | 21:30 | 19.1529
23 | 9 | 21:45 | 19.1529
23 | 9 | 21:00 | 19.1529
23 | 9 | 22:15 | 27.6
23 | 9 | 22:30 | 27.6
23 | 9 | 22:45 | 27.6
23 | 9 | 22:00 | 27.6
23 | 9 | 23:15 | 23.2204
23 | 9 | 23:30 | 23.2204
23 | 9 | 23:45 | 23.2204
23 | 9 | 23:00 | 23.2204
24 | 9 | 0:15 | 34.9949
24 | 9 | 0:30 | 34.9949
24 | 9 | 0:45 | 34.9949
24 | 9 | 0:00 | 34.9949
24 | 9 | 1:15 | 27.6
24 | 9 | 1:30 | 27.6
24 | 9 | 1:45 | 27.6
24 | 9 | 1:00 | 27.6
24 | 9 | 2:15 | 27.6
24 | 9 | 2:30 | 27.6
24 | 9 | 2:45 | 27.6
24 | 9 | 2:00 | 27.6
24 | 9 | 3:15 | 27.6
24 | 9 | 3:30 | 27.6
24 | 9 | 3:45 | 27.6
24 | 9 | 3:00 | 27.6
24 | 9 | 4:15 | 27.6
24 | 9 | 4:30 | 27.6
24 | 9 | 4:45 | 27.6
24 | 9 | 4:00 | 27.6
24 | 9 | 5:15 | 29.7529
24 | 9 | 5:30 | 29.7529
24 | 9 | 5:45 | 29.7529
24 | 9 | 5:00 | 29.7529
24 | 9 | 6:15 | 27.6
24 | 9 | 6:30 | 27.6
24 | 9 | 6:45 | 27.6
24 | 9 | 6:00 | 27.6
24 | 9 | 7:15 | 21.767
24 | 9 | 7:30 | 21.767
24 | 9 | 7:45 | 21.767
24 | 9 | 7:00 | 21.767
24 | 9 | 8:15 | 87.6449
24 | 9 | 8:30 | 87.6449
24 | 9 | 8:45 | 87.6449
24 | 9 | 8:00 | 87.6449
24 | 9 | 9:15 | 120.4227
24 | 9 | 9:30 | 120.4227
24 | 9 | 9:45 | 120.4227
24 | 9 | 9:00 | 120.4227
24 | 9 | 10:15 | 220.8
24 | 9 | 10:30 | 220.8
24 | 9 | 10:45 | 220.8
24 | 9 | 10:00 | 220.8
24 | 9 | 11:15 | 232.2864
24 | 9 | 11:30 | 232.2864
24 | 9 | 11:45 | 232.2864
24 | 9 | 11:00 | 232.2864
24 | 9 | 12:15 | 276
24 | 9 | 12:30 | 276
24 | 9 | 12:45 | 276
24 | 9 | 12:00 | 276
24 | 9 | 13:15 | 200.6094
24 | 9 | 13:30 | 200.6094
24 | 9 | 13:45 | 200.6094
24 | 9 | 13:00 | 200.6094
24 | 9 | 14:15 | 277.6667
24 | 9 | 14:30 | 277.6667
24 | 9 | 14:45 | 277.6667
24 | 9 | 14:00 | 277.6667
24 | 9 | 15:15 | 288.4702
24 | 9 | 15:30 | 288.4702
24 | 9 | 15:45 | 288.4702
24 | 9 | 15:00 | 288.4702
24 | 9 | 16:15 | 276
24 | 9 | 16:30 | 276
24 | 9 | 16:45 | 276
24 | 9 | 16:00 | 276
24 | 9 | 17:15 | 220.5305
24 | 9 | 17:30 | 220.5305
24 | 9 | 17:45 | 220.5305
24 | 9 | 17:00 | 220.5305
24 | 9 | 18:15 | 135.4129
24 | 9 | 18:30 | 135.4129
24 | 9 | 18:45 | 135.4129
24 | 9 | 18:00 | 135.4129
24 | 9 | 19:15 | 165.6
24 | 9 | 19:30 | 165.6
24 | 9 | 19:45 | 165.6
24 | 9 | 19:00 | 165.6
24 | 9 | 20:15 | 55.2
24 | 9 | 20:30 | 55.2
24 | 9 | 20:45 | 55.2
24 | 9 | 20:00 | 55.2
24 | 9 | 21:15 | 34.1592
24 | 9 | 21:30 | 34.1592
24 | 9 | 21:45 | 34.1592
24 | 9 | 21:00 | 34.1592
24 | 9 | 22:15 | 28.0634
24 | 9 | 22:30 | 28.0634
24 | 9 | 22:45 | 28.0634
24 | 9 | 22:00 | 28.0634
24 | 9 | 23:15 | 27.6
24 | 9 | 23:30 | 27.6
24 | 9 | 23:45 | 27.6
24 | 9 | 23:00 | 27.6
25 | 9 | 0:15 | 2.76
25 | 9 | 0:30 | 2.76
25 | 9 | 0:45 | 2.76
25 | 9 | 0:00 | 2.76
25 | 9 | 1:15 | 2.76
25 | 9 | 1:30 | 2.76
25 | 9 | 1:45 | 2.76
25 | 9 | 1:00 | 2.76
25 | 9 | 2:15 | 2.4572
25 | 9 | 2:30 | 2.4572
25 | 9 | 2:45 | 2.4572
25 | 9 | 2:00 | 2.4572
25 | 9 | 3:15 | 3.5356
25 | 9 | 3:30 | 3.5356
25 | 9 | 3:45 | 3.5356
25 | 9 | 3:00 | 3.5356
25 | 9 | 4:15 | 2.4643
25 | 9 | 4:30 | 2.4643
25 | 9 | 4:45 | 2.4643
25 | 9 | 4:00 | 2.4643
25 | 9 | 5:15 | 2.2704
25 | 9 | 5:30 | 2.2704
25 | 9 | 5:45 | 2.2704
25 | 9 | 5:00 | 2.2704
25 | 9 | 6:15 | 2.76
25 | 9 | 6:30 | 2.76
25 | 9 | 6:45 | 2.76
25 | 9 | 6:00 | 2.76
25 | 9 | 7:15 | 2.76
25 | 9 | 7:30 | 2.76
25 | 9 | 7:45 | 2.76
25 | 9 | 7:00 | 2.76
25 | 9 | 8:15 | 8.28
25 | 9 | 8:30 | 8.28
25 | 9 | 8:45 | 8.28
25 | 9 | 8:00 | 8.28
25 | 9 | 9:15 | 14.4939
25 | 9 | 9:30 | 14.4939
25 | 9 | 9:45 | 14.4939
25 | 9 | 9:00 | 14.4939
25 | 9 | 10:15 | 30.9011
25 | 9 | 10:30 | 30.9011
25 | 9 | 10:45 | 30.9011
25 | 9 | 10:00 | 30.9011
25 | 9 | 11:15 | 33.7318
25 | 9 | 11:30 | 33.7318
25 | 9 | 11:45 | 33.7318
25 | 9 | 11:00 | 33.7318
25 | 9 | 12:15 | 20.3758
25 | 9 | 12:30 | 20.3758
25 | 9 | 12:45 | 20.3758
25 | 9 | 12:00 | 20.3758
25 | 9 | 13:15 | 35.0765
25 | 9 | 13:30 | 35.0765
25 | 9 | 13:45 | 35.0765
25 | 9 | 13:00 | 35.0765
25 | 9 | 14:15 | 27.6
25 | 9 | 14:30 | 27.6
25 | 9 | 14:45 | 27.6
25 | 9 | 14:00 | 27.6
25 | 9 | 15:15 | 34.3253
25 | 9 | 15:30 | 34.3253
25 | 9 | 15:45 | 34.3253
25 | 9 | 15:00 | 34.3253
25 | 9 | 16:15 | 35.2623
25 | 9 | 16:30 | 35.2623
25 | 9 | 16:45 | 35.2623
25 | 9 | 16:00 | 35.2623
25 | 9 | 17:15 | 17.3424
25 | 9 | 17:30 | 17.3424
25 | 9 | 17:45 | 17.3424
25 | 9 | 17:00 | 17.3424
25 | 9 | 18:15 | 22.08
25 | 9 | 18:30 | 22.08
25 | 9 | 18:45 | 22.08
25 | 9 | 18:00 | 22.08
25 | 9 | 19:15 | 13.5445
25 | 9 | 19:30 | 13.5445
25 | 9 | 19:45 | 13.5445
25 | 9 | 19:00 | 13.5445
25 | 9 | 20:15 | 4.7488
25 | 9 | 20:30 | 4.7488
25 | 9 | 20:45 | 4.7488
25 | 9 | 20:00 | 4.7488
25 | 9 | 21:15 | 2.76
25 | 9 | 21:30 | 2.76
25 | 9 | 21:45 | 2.76
25 | 9 | 21:00 | 2.76
25 | 9 | 22:15 | 2.2411
25 | 9 | 22:30 | 2.2411
25 | 9 | 22:45 | 2.2411
25 | 9 | 22:00 | 2.2411
25 | 9 | 23:15 | 2.1159
25 | 9 | 23:30 | 2.1159
25 | 9 | 23:45 | 2.1159
25 | 9 | 23:00 | 2.1159
26 | 9 | 0:15 | 3.203
26 | 9 | 0:30 | 3.203
26 | 9 | 0:45 | 3.203
26 | 9 | 0:00 | 3.203
26 | 9 | 1:15 | 2.5754
26 | 9 | 1:30 | 2.5754
26 | 9 | 1:45 | 2.5754
26 | 9 | 1:00 | 2.5754
26 | 9 | 2:15 | 2.76
26 | 9 | 2:30 | 2.76
26 | 9 | 2:45 | 2.76
26 | 9 | 2:00 | 2.76
26 | 9 | 3:15 | 2.76
26 | 9 | 3:30 | 2.76
26 | 9 | 3:45 | 2.76
26 | 9 | 3:00 | 2.76
26 | 9 | 4:15 | 2.76
26 | 9 | 4:30 | 2.76
26 | 9 | 4:45 | 2.76
26 | 9 | 4:00 | 2.76
26 | 9 | 5:15 | 2.76
26 | 9 | 5:30 | 2.76
26 | 9 | 5:45 | 2.76
26 | 9 | 5:00 | 2.76
26 | 9 | 6:15 | 2.8436
26 | 9 | 6:30 | 2.8436
26 | 9 | 6:45 | 2.8436
26 | 9 | 6:00 | 2.8436
26 | 9 | 7:15 | 2.76
26 | 9 | 7:30 | 2.76
26 | 9 | 7:45 | 2.76
26 | 9 | 7:00 | 2.76
26 | 9 | 8:15 | 8.28
26 | 9 | 8:30 | 8.28
26 | 9 | 8:45 | 8.28
26 | 9 | 8:00 | 8.28
26 | 9 | 9:15 | 16.9854
26 | 9 | 9:30 | 16.9854
26 | 9 | 9:45 | 16.9854
26 | 9 | 9:00 | 16.9854
26 | 9 | 10:15 | 15.1824
26 | 9 | 10:30 | 15.1824
26 | 9 | 10:45 | 15.1824
26 | 9 | 10:00 | 15.1824
26 | 9 | 11:15 | 36.3329
26 | 9 | 11:30 | 36.3329
26 | 9 | 11:45 | 36.3329
26 | 9 | 11:00 | 36.3329
26 | 9 | 12:15 | 27.6
26 | 9 | 12:30 | 27.6
26 | 9 | 12:45 | 27.6
26 | 9 | 12:00 | 27.6
26 | 9 | 13:15 | 20.7485
26 | 9 | 13:30 | 20.7485
26 | 9 | 13:45 | 20.7485
26 | 9 | 13:00 | 20.7485
26 | 9 | 14:15 | 31.4943
26 | 9 | 14:30 | 31.4943
26 | 9 | 14:45 | 31.4943
26 | 9 | 14:00 | 31.4943
26 | 9 | 15:15 | 27.6
26 | 9 | 15:30 | 27.6
26 | 9 | 15:45 | 27.6
26 | 9 | 15:00 | 27.6
26 | 9 | 16:15 | 27.6
26 | 9 | 16:30 | 27.6
26 | 9 | 16:45 | 27.6
26 | 9 | 16:00 | 27.6
26 | 9 | 17:15 | 22.074
26 | 9 | 17:30 | 22.074
26 | 9 | 17:45 | 22.074
26 | 9 | 17:00 | 22.074
26 | 9 | 18:15 | 21.1015
26 | 9 | 18:30 | 21.1015
26 | 9 | 18:45 | 21.1015
26 | 9 | 18:00 | 21.1015
26 | 9 | 19:15 | 18.0658
26 | 9 | 19:30 | 18.0658
26 | 9 | 19:45 | 18.0658
26 | 9 | 19:00 | 18.0658
26 | 9 | 20:15 | 5.52
26 | 9 | 20:30 | 5.52
26 | 9 | 20:45 | 5.52
26 | 9 | 20:00 | 5.52
26 | 9 | 21:15 | 3.2885
26 | 9 | 21:30 | 3.2885
26 | 9 | 21:45 | 3.2885
26 | 9 | 21:00 | 3.2885
26 | 9 | 22:15 | 3.1362
26 | 9 | 22:30 | 3.1362
26 | 9 | 22:45 | 3.1362
26 | 9 | 22:00 | 3.1362
26 | 9 | 23:15 | 2.4504
26 | 9 | 23:30 | 2.4504
26 | 9 | 23:45 | 2.4504
26 | 9 | 23:00 | 2.4504
27 | 9 | 0:15 | 16.9986
27 | 9 | 0:30 | 16.9986
27 | 9 | 0:45 | 16.9986
27 | 9 | 0:00 | 16.9986
27 | 9 | 1:15 | 27.6
27 | 9 | 1:30 | 27.6
27 | 9 | 1:45 | 27.6
27 | 9 | 1:00 | 27.6
27 | 9 | 2:15 | 19.924
27 | 9 | 2:30 | 19.924
27 | 9 | 2:45 | 19.924
27 | 9 | 2:00 | 19.924
27 | 9 | 3:15 | 18.0375
27 | 9 | 3:30 | 18.0375
27 | 9 | 3:45 | 18.0375
27 | 9 | 3:00 | 18.0375
27 | 9 | 4:15 | 27.6
27 | 9 | 4:30 | 27.6
27 | 9 | 4:45 | 27.6
27 | 9 | 4:00 | 27.6
27 | 9 | 5:15 | 32.0363
27 | 9 | 5:30 | 32.0363
27 | 9 | 5:45 | 32.0363
27 | 9 | 5:00 | 32.0363
27 | 9 | 6:15 | 20.1355
27 | 9 | 6:30 | 20.1355
27 | 9 | 6:45 | 20.1355
27 | 9 | 6:00 | 20.1355
27 | 9 | 7:15 | 27.6
27 | 9 | 7:30 | 27.6
27 | 9 | 7:45 | 27.6
27 | 9 | 7:00 | 27.6
27 | 9 | 8:15 | 82.5263
27 | 9 | 8:30 | 82.5263
27 | 9 | 8:45 | 82.5263
27 | 9 | 8:00 | 82.5263
27 | 9 | 9:15 | 185.0355
27 | 9 | 9:30 | 185.0355
27 | 9 | 9:45 | 185.0355
27 | 9 | 9:00 | 185.0355
27 | 9 | 10:15 | 220.8
27 | 9 | 10:30 | 220.8
27 | 9 | 10:45 | 220.8
27 | 9 | 10:00 | 220.8
27 | 9 | 11:15 | 181.5963
27 | 9 | 11:30 | 181.5963
27 | 9 | 11:45 | 181.5963
27 | 9 | 11:00 | 181.5963
27 | 9 | 12:15 | 268.0099
27 | 9 | 12:30 | 268.0099
27 | 9 | 12:45 | 268.0099
27 | 9 | 12:00 | 268.0099
27 | 9 | 13:15 | 257.7171
27 | 9 | 13:30 | 257.7171
27 | 9 | 13:45 | 257.7171
27 | 9 | 13:00 | 257.7171
27 | 9 | 14:15 | 276
27 | 9 | 14:30 | 276
27 | 9 | 14:45 | 276
27 | 9 | 14:00 | 276
27 | 9 | 15:15 | 276
27 | 9 | 15:30 | 276
27 | 9 | 15:45 | 276
27 | 9 | 15:00 | 276
27 | 9 | 16:15 | 276
27 | 9 | 16:30 | 276
27 | 9 | 16:45 | 276
27 | 9 | 16:00 | 276
27 | 9 | 17:15 | 262.9419
27 | 9 | 17:30 | 262.9419
27 | 9 | 17:45 | 262.9419
27 | 9 | 17:00 | 262.9419
27 | 9 | 18:15 | 153.3021
27 | 9 | 18:30 | 153.3021
27 | 9 | 18:45 | 153.3021
27 | 9 | 18:00 | 153.3021
27 | 9 | 19:15 | 135.2721
27 | 9 | 19:30 | 135.2721
27 | 9 | 19:45 | 135.2721
27 | 9 | 19:00 | 135.2721
27 | 9 | 20:15 | 55.2
27 | 9 | 20:30 | 55.2
27 | 9 | 20:45 | 55.2
27 | 9 | 20:00 | 55.2
27 | 9 | 21:15 | 33.0539
27 | 9 | 21:30 | 33.0539
27 | 9 | 21:45 | 33.0539
27 | 9 | 21:00 | 33.0539
27 | 9 | 22:15 | 27.6
27 | 9 | 22:30 | 27.6
27 | 9 | 22:45 | 27.6
27 | 9 | 22:00 | 27.6
27 | 9 | 23:15 | 37.0461
27 | 9 | 23:30 | 37.0461
27 | 9 | 23:45 | 37.0461
27 | 9 | 23:00 | 37.0461
28 | 9 | 0:15 | 19.3863
28 | 9 | 0:30 | 19.3863
28 | 9 | 0:45 | 19.3863
28 | 9 | 0:00 | 19.3863
28 | 9 | 1:15 | 27.6
28 | 9 | 1:30 | 27.6
28 | 9 | 1:45 | 27.6
28 | 9 | 1:00 | 27.6
28 | 9 | 2:15 | 30.9285
28 | 9 | 2:30 | 30.9285
28 | 9 | 2:45 | 30.9285
28 | 9 | 2:00 | 30.9285
28 | 9 | 3:15 | 23.6887
28 | 9 | 3:30 | 23.6887
28 | 9 | 3:45 | 23.6887
28 | 9 | 3:00 | 23.6887
28 | 9 | 4:15 | 36.1049
28 | 9 | 4:30 | 36.1049
28 | 9 | 4:45 | 36.1049
28 | 9 | 4:00 | 36.1049
28 | 9 | 5:15 | 31.3734
28 | 9 | 5:30 | 31.3734
28 | 9 | 5:45 | 31.3734
28 | 9 | 5:00 | 31.3734
28 | 9 | 6:15 | 27.6
28 | 9 | 6:30 | 27.6
28 | 9 | 6:45 | 27.6
28 | 9 | 6:00 | 27.6
28 | 9 | 7:15 | 27.6
28 | 9 | 7:30 | 27.6
28 | 9 | 7:45 | 27.6
28 | 9 | 7:00 | 27.6
28 | 9 | 8:15 | 82.8
28 | 9 | 8:30 | 82.8
28 | 9 | 8:45 | 82.8
28 | 9 | 8:00 | 82.8
28 | 9 | 9:15 | 139.0754
28 | 9 | 9:30 | 139.0754
28 | 9 | 9:45 | 139.0754
28 | 9 | 9:00 | 139.0754
28 | 9 | 10:15 | 250.9376
28 | 9 | 10:30 | 250.9376
28 | 9 | 10:45 | 250.9376
28 | 9 | 10:00 | 250.9376
28 | 9 | 11:15 | 234.1746
28 | 9 | 11:30 | 234.1746
28 | 9 | 11:45 | 234.1746
28 | 9 | 11:00 | 234.1746
28 | 9 | 12:15 | 276
28 | 9 | 12:30 | 276
28 | 9 | 12:45 | 276
28 | 9 | 12:00 | 276
28 | 9 | 13:15 | 276
28 | 9 | 13:30 | 276
28 | 9 | 13:45 | 276
28 | 9 | 13:00 | 276
28 | 9 | 14:15 | 182.1096
28 | 9 | 14:30 | 182.1096
28 | 9 | 14:45 | 182.1096
28 | 9 | 14:00 | 182.1096
28 | 9 | 15:15 | 310.4939
28 | 9 | 15:30 | 310.4939
28 | 9 | 15:45 | 310.4939
28 | 9 | 15:00 | 310.4939
28 | 9 | 16:15 | 349.0844
28 | 9 | 16:30 | 349.0844
28 | 9 | 16:45 | 349.0844
28 | 9 | 16:00 | 349.0844
28 | 9 | 17:15 | 243.8622
28 | 9 | 17:30 | 243.8622
28 | 9 | 17:45 | 243.8622
28 | 9 | 17:00 | 243.8622
28 | 9 | 18:15 | 155.8937
28 | 9 | 18:30 | 155.8937
28 | 9 | 18:45 | 155.8937
28 | 9 | 18:00 | 155.8937
28 | 9 | 19:15 | 165.6
28 | 9 | 19:30 | 165.6
28 | 9 | 19:45 | 165.6
28 | 9 | 19:00 | 165.6
28 | 9 | 20:15 | 35.6414
28 | 9 | 20:30 | 35.6414
28 | 9 | 20:45 | 35.6414
28 | 9 | 20:00 | 35.6414
28 | 9 | 21:15 | 37.9658
28 | 9 | 21:30 | 37.9658
28 | 9 | 21:45 | 37.9658
28 | 9 | 21:00 | 37.9658
28 | 9 | 22:15 | 19.7597
28 | 9 | 22:30 | 19.7597
28 | 9 | 22:45 | 19.7597
28 | 9 | 22:00 | 19.7597
28 | 9 | 23:15 | 17.0958
28 | 9 | 23:30 | 17.0958
28 | 9 | 23:45 | 17.0958
28 | 9 | 23:00 | 17.0958
29 | 9 | 0:15 | 27.6
29 | 9 | 0:30 | 27.6
29 | 9 | 0:45 | 27.6
29 | 9 | 0:00 | 27.6
29 | 9 | 1:15 | 24.5872
29 | 9 | 1:30 | 24.5872
29 | 9 | 1:45 | 24.5872
29 | 9 | 1:00 | 24.5872
29 | 9 | 2:15 | 25.7908
29 | 9 | 2:30 | 25.7908
29 | 9 | 2:45 | 25.7908
29 | 9 | 2:00 | 25.7908
29 | 9 | 3:15 | 27.6
29 | 9 | 3:30 | 27.6
29 | 9 | 3:45 | 27.6
29 | 9 | 3:00 | 27.6
29 | 9 | 4:15 | 28.4693
29 | 9 | 4:30 | 28.4693
29 | 9 | 4:45 | 28.4693
29 | 9 | 4:00 | 28.4693
29 | 9 | 5:15 | 27.6
29 | 9 | 5:30 | 27.6
29 | 9 | 5:45 | 27.6
29 | 9 | 5:00 | 27.6
29 | 9 | 6:15 | 27.6
29 | 9 | 6:30 | 27.6
29 | 9 | 6:45 | 27.6
29 | 9 | 6:00 | 27.6
29 | 9 | 7:15 | 17.2351
29 | 9 | 7:30 | 17.2351
29 | 9 | 7:45 | 17.2351
29 | 9 | 7:00 | 17.2351
29 | 9 | 8:15 | 78.0383
29 | 9 | 8:30 | 78.0383
29 | 9 | 8:45 | 78.0383
29 | 9 | 8:00 | 78.0383
29 | 9 | 9:15 | 165.6
29 | 9 | 9:30 | 165.6
29 | 9 | 9:45 | 165.6
29 | 9 | 9:00 | 165.6
29 | 9 | 10:15 | 240.4923
29 | 9 | 10:30 | 240.4923
29 | 9 | 10:45 | 240.4923
29 | 9 | 10:00 | 240.4923
29 | 9 | 11:15 | 367.0829
29 | 9 | 11:30 | 367.0829
29 | 9 | 11:45 | 367.0829
29 | 9 | 11:00 | 367.0829
29 | 9 | 12:15 | 364.8431
29 | 9 | 12:30 | 364.8431
29 | 9 | 12:45 | 364.8431
29 | 9 | 12:00 | 364.8431
29 | 9 | 13:15 | 276
29 | 9 | 13:30 | 276
29 | 9 | 13:45 | 276
29 | 9 | 13:00 | 276
29 | 9 | 14:15 | 171.3792
29 | 9 | 14:30 | 171.3792
29 | 9 | 14:45 | 171.3792
29 | 9 | 14:00 | 171.3792
29 | 9 | 15:15 | 276
29 | 9 | 15:30 | 276
29 | 9 | 15:45 | 276
29 | 9 | 15:00 | 276
29 | 9 | 16:15 | 195.0697
29 | 9 | 16:30 | 195.0697
29 | 9 | 16:45 | 195.0697
29 | 9 | 16:00 | 195.0697
29 | 9 | 17:15 | 267.0842
29 | 9 | 17:30 | 267.0842
29 | 9 | 17:45 | 267.0842
29 | 9 | 17:00 | 267.0842
29 | 9 | 18:15 | 220.8
29 | 9 | 18:30 | 220.8
29 | 9 | 18:45 | 220.8
29 | 9 | 18:00 | 220.8
29 | 9 | 19:15 | 142.3673
29 | 9 | 19:30 | 142.3673
29 | 9 | 19:45 | 142.3673
29 | 9 | 19:00 | 142.3673
29 | 9 | 20:15 | 57.6648
29 | 9 | 20:30 | 57.6648
29 | 9 | 20:45 | 57.6648
29 | 9 | 20:00 | 57.6648
29 | 9 | 21:15 | 35.4618
29 | 9 | 21:30 | 35.4618
29 | 9 | 21:45 | 35.4618
29 | 9 | 21:00 | 35.4618
29 | 9 | 22:15 | 21.2709
29 | 9 | 22:30 | 21.2709
29 | 9 | 22:45 | 21.2709
29 | 9 | 22:00 | 21.2709
29 | 9 | 23:15 | 28.0724
29 | 9 | 23:30 | 28.0724
29 | 9 | 23:45 | 28.0724
29 | 9 | 23:00 | 28.0724
30 | 9 | 0:15 | 26.8034
30 | 9 | 0:30 | 26.8034
30 | 9 | 0:45 | 26.8034
30 | 9 | 0:00 | 26.8034
30 | 9 | 1:15 | 24.3821
30 | 9 | 1:30 | 24.3821
30 | 9 | 1:45 | 24.3821
30 | 9 | 1:00 | 24.3821
30 | 9 | 2:15 | 27.6
30 | 9 | 2:30 | 27.6
30 | 9 | 2:45 | 27.6
30 | 9 | 2:00 | 27.6
30 | 9 | 3:15 | 30.1998
30 | 9 | 3:30 | 30.1998
30 | 9 | 3:45 | 30.1998
30 | 9 | 3:00 | 30.1998
30 | 9 | 4:15 | 27.6
30 | 9 | 4:30 | 27.6
30 | 9 | 4:45 | 27.6
30 | 9 | 4:00 | 27.6
30 | 9 | 5:15 | 22.9274
30 | 9 | 5:30 | 22.9274
30 | 9 | 5:45 | 22.9274
30 | 9 | 5:00 | 22.9274
30 | 9 | 6:15 | 27.6
30 | 9 | 6:30 | 27.6
30 | 9 | 6:45 | 27.6
30 | 9 | 6:00 | 27.6
30 | 9 | 7:15 | 23.5618
30 | 9 | 7:30 | 23.5618
30 | 9 | 7:45 | 23.5618
30 | 9 | 7:00 | 23.5618
30 | 9 | 8:15 | 106.3204
30 | 9 | 8:30 | 106.3204
30 | 9 | 8:45 | 106.3204
30 | 9 | 8:00 | 106.3204
30 | 9 | 9:15 | 196.082
30 | 9 | 9:30 | 196.082
30 | 9 | 9:45 | 196.082
30 | 9 | 9:00 | 196.082
30 | 9 | 10:15 | 157.86
30 | 9 | 10:30 | 157.86
30 | 9 | 10:45 | 157.86
30 | 9 | 10:00 | 157.86
30 | 9 | 11:15 | 276
30 | 9 | 11:30 | 276
30 | 9 | 11:45 | 276
30 | 9 | 11:00 | 276
30 | 9 | 12:15 | 276
30 | 9 | 12:30 | 276
30 | 9 | 12:45 | 276
30 | 9 | 12:00 | 276
30 | 9 | 13:15 | 258.088
30 | 9 | 13:30 | 258.088
30 | 9 | 13:45 | 258.088
30 | 9 | 13:00 | 258.088
30 | 9 | 14:15 | 276
30 | 9 | 14:30 | 276
30 | 9 | 14:45 | 276
30 | 9 | 14:00 | 276
30 | 9 | 15:15 | 228.3269
30 | 9 | 15:30 | 228.3269
30 | 9 | 15:45 | 228.3269
30 | 9 | 15:00 | 228.3269
30 | 9 | 16:15 | 335.695
30 | 9 | 16:30 | 335.695
30 | 9 | 16:45 | 335.695
30 | 9 | 16:00 | 335.695
30 | 9 | 17:15 | 229.5903
30 | 9 | 17:30 | 229.5903
30 | 9 | 17:45 | 229.5903
30 | 9 | 17:00 | 229.5903
30 | 9 | 18:15 | 220.633
30 | 9 | 18:30 | 220.633
30 | 9 | 18:45 | 220.633
30 | 9 | 18:00 | 220.633
30 | 9 | 19:15 | 147.4828
30 | 9 | 19:30 | 147.4828
30 | 9 | 19:45 | 147.4828
30 | 9 | 19:00 | 147.4828
30 | 9 | 20:15 | 55.2
30 | 9 | 20:30 | 55.2
30 | 9 | 20:45 | 55.2
30 | 9 | 20:00 | 55.2
30 | 9 | 21:15 | 27.5504
30 | 9 | 21:30 | 27.5504
30 | 9 | 21:45 | 27.5504
30 | 9 | 21:00 | 27.5504
30 | 9 | 22:15 | 27.6
30 | 9 | 22:30 | 27.6
30 | 9 | 22:45 | 27.6
30 | 9 | 22:00 | 27.6
30 | 9 | 23:15 | 24.005
30 | 9 | 23:30 | 24.005
30 | 9 | 23:45 | 24.005
30 | 9 | 23:00 | 24.005
1 | 10 | 0:15 | 34.5
1 | 10 | 0:30 | 34.5
1 | 10 | 0:45 | 34.5
1 | 10 | 0:00 | 34.5
1 | 10 | 1:15 | 34.5
1 | 10 | 1:30 | 34.5
1 | 10 | 1:45 | 34.5
1 | 10 | 1:00 | 34.5
1 | 10 | 2:15 | 25.7502
1 | 10 | 2:30 | 25.7502
1 | 10 | 2:45 | 25.7502
1 | 10 | 2:00 | 25.7502
1 | 10 | 3:15 | 28.9428
1 | 10 | 3:30 | 28.9428
1 | 10 | 3:45 | 28.9428
1 | 10 | 3:00 | 28.9428
1 | 10 | 4:15 | 32.5521
1 | 10 | 4:30 | 32.5521
1 | 10 | 4:45 | 32.5521
1 | 10 | 4:00 | 32.5521
1 | 10 | 5:15 | 35.2624
1 | 10 | 5:30 | 35.2624
1 | 10 | 5:45 | 35.2624
1 | 10 | 5:00 | 35.2624
1 | 10 | 6:15 | 34.5
1 | 10 | 6:30 | 34.5
1 | 10 | 6:45 | 34.5
1 | 10 | 6:00 | 34.5
1 | 10 | 7:15 | 40.484
1 | 10 | 7:30 | 40.484
1 | 10 | 7:45 | 40.484
1 | 10 | 7:00 | 40.484
1 | 10 | 8:15 | 103.5
1 | 10 | 8:30 | 103.5
1 | 10 | 8:45 | 103.5
1 | 10 | 8:00 | 103.5
1 | 10 | 9:15 | 207
1 | 10 | 9:30 | 207
1 | 10 | 9:45 | 207
1 | 10 | 9:00 | 207
1 | 10 | 10:15 | 301.3748
1 | 10 | 10:30 | 301.3748
1 | 10 | 10:45 | 301.3748
1 | 10 | 10:00 | 301.3748
1 | 10 | 11:15 | 345
1 | 10 | 11:30 | 345
1 | 10 | 11:45 | 345
1 | 10 | 11:00 | 345
1 | 10 | 12:15 | 482.5803
1 | 10 | 12:30 | 482.5803
1 | 10 | 12:45 | 482.5803
1 | 10 | 12:00 | 482.5803
1 | 10 | 13:15 | 266.9441
1 | 10 | 13:30 | 266.9441
1 | 10 | 13:45 | 266.9441
1 | 10 | 13:00 | 266.9441
1 | 10 | 14:15 | 345
1 | 10 | 14:30 | 345
1 | 10 | 14:45 | 345
1 | 10 | 14:00 | 345
1 | 10 | 15:15 | 470.4365
1 | 10 | 15:30 | 470.4365
1 | 10 | 15:45 | 470.4365
1 | 10 | 15:00 | 470.4365
1 | 10 | 16:15 | 345
1 | 10 | 16:30 | 345
1 | 10 | 16:45 | 345
1 | 10 | 16:00 | 345
1 | 10 | 17:15 | 345
1 | 10 | 17:30 | 345
1 | 10 | 17:45 | 345
1 | 10 | 17:00 | 345
1 | 10 | 18:15 | 236.3576
1 | 10 | 18:30 | 236.3576
1 | 10 | 18:45 | 236.3576
1 | 10 | 18:00 | 236.3576
1 | 10 | 19:15 | 212.3817
1 | 10 | 19:30 | 212.3817
1 | 10 | 19:45 | 212.3817
1 | 10 | 19:00 | 212.3817
1 | 10 | 20:15 | 60.0905
1 | 10 | 20:30 | 60.0905
1 | 10 | 20:45 | 60.0905
1 | 10 | 20:00 | 60.0905
1 | 10 | 21:15 | 34.5
1 | 10 | 21:30 | 34.5
1 | 10 | 21:45 | 34.5
1 | 10 | 21:00 | 34.5
1 | 10 | 22:15 | 38.4254
1 | 10 | 22:30 | 38.4254
1 | 10 | 22:45 | 38.4254
1 | 10 | 22:00 | 38.4254
1 | 10 | 23:15 | 31.6537
1 | 10 | 23:30 | 31.6537
1 | 10 | 23:45 | 31.6537
1 | 10 | 23:00 | 31.6537
2 | 10 | 0:15 | 2.1089
2 | 10 | 0:30 | 2.1089
2 | 10 | 0:45 | 2.1089
2 | 10 | 0:00 | 2.1089
2 | 10 | 1:15 | 3.45
2 | 10 | 1:30 | 3.45
2 | 10 | 1:45 | 3.45
2 | 10 | 1:00 | 3.45
2 | 10 | 2:15 | 4.0648
2 | 10 | 2:30 | 4.0648
2 | 10 | 2:45 | 4.0648
2 | 10 | 2:00 | 4.0648
2 | 10 | 3:15 | 3.45
2 | 10 | 3:30 | 3.45
2 | 10 | 3:45 | 3.45
2 | 10 | 3:00 | 3.45
2 | 10 | 4:15 | 4.783
2 | 10 | 4:30 | 4.783
2 | 10 | 4:45 | 4.783
2 | 10 | 4:00 | 4.783
2 | 10 | 5:15 | 3.45
2 | 10 | 5:30 | 3.45
2 | 10 | 5:45 | 3.45
2 | 10 | 5:00 | 3.45
2 | 10 | 6:15 | 4.3862
2 | 10 | 6:30 | 4.3862
2 | 10 | 6:45 | 4.3862
2 | 10 | 6:00 | 4.3862
2 | 10 | 7:15 | 3.45
2 | 10 | 7:30 | 3.45
2 | 10 | 7:45 | 3.45
2 | 10 | 7:00 | 3.45
2 | 10 | 8:15 | 10.35
2 | 10 | 8:30 | 10.35
2 | 10 | 8:45 | 10.35
2 | 10 | 8:00 | 10.35
2 | 10 | 9:15 | 22.9092
2 | 10 | 9:30 | 22.9092
2 | 10 | 9:45 | 22.9092
2 | 10 | 9:00 | 22.9092
2 | 10 | 10:15 | 27.6
2 | 10 | 10:30 | 27.6
2 | 10 | 10:45 | 27.6
2 | 10 | 10:00 | 27.6
2 | 10 | 11:15 | 45.702
2 | 10 | 11:30 | 45.702
2 | 10 | 11:45 | 45.702
2 | 10 | 11:00 | 45.702
2 | 10 | 12:15 | 31.9438
2 | 10 | 12:30 | 31.9438
2 | 10 | 12:45 | 31.9438
2 | 10 | 12:00 | 31.9438
2 | 10 | 13:15 | 39.2173
2 | 10 | 13:30 | 39.2173
2 | 10 | 13:45 | 39.2173
2 | 10 | 13:00 | 39.2173
2 | 10 | 14:15 | 39.3289
2 | 10 | 14:30 | 39.3289
2 | 10 | 14:45 | 39.3289
2 | 10 | 14:00 | 39.3289
2 | 10 | 15:15 | 27.3041
2 | 10 | 15:30 | 27.3041
2 | 10 | 15:45 | 27.3041
2 | 10 | 15:00 | 27.3041
2 | 10 | 16:15 | 28.9975
2 | 10 | 16:30 | 28.9975
2 | 10 | 16:45 | 28.9975
2 | 10 | 16:00 | 28.9975
2 | 10 | 17:15 | 39.4748
2 | 10 | 17:30 | 39.4748
2 | 10 | 17:45 | 39.4748
2 | 10 | 17:00 | 39.4748
2 | 10 | 18:15 | 27.6
2 | 10 | 18:30 | 27.6
2 | 10 | 18:45 | 27.6
2 | 10 | 18:00 | 27.6
2 | 10 | 19:15 | 20.7
2 | 10 | 19:30 | 20.7
2 | 10 | 19:45 | 20.7
2 | 10 | 19:00 | 20.7
2 | 10 | 20:15 | 5.8738
2 | 10 | 20:30 | 5.8738
2 | 10 | 20:45 | 5.8738
2 | 10 | 20:00 | 5.8738
2 | 10 | 21:15 | 3.45
2 | 10 | 21:30 | 3.45
2 | 10 | 21:45 | 3.45
2 | 10 | 21:00 | 3.45
2 | 10 | 22:15 | 3.0353
2 | 10 | 22:30 | 3.0353
2 | 10 | 22:45 | 3.0353
2 | 10 | 22:00 | 3.0353
2 | 10 | 23:15 | 3.8395
2 | 10 | 23:30 | 3.8395
2 | 10 | 23:45 | 3.8395
2 | 10 | 23:00 | 3.8395
3 | 10 | 0:15 | 2.7375
3 | 10 | 0:30 | 2.7375
3 | 10 | 0:45 | 2.7375
3 | 10 | 0:00 | 2.7375
3 | 10 | 1:15 | 4.7494
3 | 10 | 1:30 | 4.7494
3 | 10 | 1:45 | 4.7494
3 | 10 | 1:00 | 4.7494
3 | 10 | 2:15 | 4.6864
3 | 10 | 2:30 | 4.6864
3 | 10 | 2:45 | 4.6864
3 | 10 | 2:00 | 4.6864
3 | 10 | 3:15 | 3.45
3 | 10 | 3:30 | 3.45
3 | 10 | 3:45 | 3.45
3 | 10 | 3:00 | 3.45
3 | 10 | 4:15 | 2.4107
3 | 10 | 4:30 | 2.4107
3 | 10 | 4:45 | 2.4107
3 | 10 | 4:00 | 2.4107
3 | 10 | 5:15 | 2.0747
3 | 10 | 5:30 | 2.0747
3 | 10 | 5:45 | 2.0747
3 | 10 | 5:00 | 2.0747
3 | 10 | 6:15 | 2.8553
3 | 10 | 6:30 | 2.8553
3 | 10 | 6:45 | 2.8553
3 | 10 | 6:00 | 2.8553
3 | 10 | 7:15 | 4.667
3 | 10 | 7:30 | 4.667
3 | 10 | 7:45 | 4.667
3 | 10 | 7:00 | 4.667
3 | 10 | 8:15 | 13.2548
3 | 10 | 8:30 | 13.2548
3 | 10 | 8:45 | 13.2548
3 | 10 | 8:00 | 13.2548
3 | 10 | 9:15 | 20.7
3 | 10 | 9:30 | 20.7
3 | 10 | 9:45 | 20.7
3 | 10 | 9:00 | 20.7
3 | 10 | 10:15 | 32.1592
3 | 10 | 10:30 | 32.1592
3 | 10 | 10:45 | 32.1592
3 | 10 | 10:00 | 32.1592
3 | 10 | 11:15 | 29.4726
3 | 10 | 11:30 | 29.4726
3 | 10 | 11:45 | 29.4726
3 | 10 | 11:00 | 29.4726
3 | 10 | 12:15 | 24.2745
3 | 10 | 12:30 | 24.2745
3 | 10 | 12:45 | 24.2745
3 | 10 | 12:00 | 24.2745
3 | 10 | 13:15 | 34.5
3 | 10 | 13:30 | 34.5
3 | 10 | 13:45 | 34.5
3 | 10 | 13:00 | 34.5
3 | 10 | 14:15 | 22.7573
3 | 10 | 14:30 | 22.7573
3 | 10 | 14:45 | 22.7573
3 | 10 | 14:00 | 22.7573
3 | 10 | 15:15 | 25.3482
3 | 10 | 15:30 | 25.3482
3 | 10 | 15:45 | 25.3482
3 | 10 | 15:00 | 25.3482
3 | 10 | 16:15 | 42.1518
3 | 10 | 16:30 | 42.1518
3 | 10 | 16:45 | 42.1518
3 | 10 | 16:00 | 42.1518
3 | 10 | 17:15 | 33.1056
3 | 10 | 17:30 | 33.1056
3 | 10 | 17:45 | 33.1056
3 | 10 | 17:00 | 33.1056
3 | 10 | 18:15 | 19.2467
3 | 10 | 18:30 | 19.2467
3 | 10 | 18:45 | 19.2467
3 | 10 | 18:00 | 19.2467
3 | 10 | 19:15 | 26.9408
3 | 10 | 19:30 | 26.9408
3 | 10 | 19:45 | 26.9408
3 | 10 | 19:00 | 26.9408
3 | 10 | 20:15 | 6.9
3 | 10 | 20:30 | 6.9
3 | 10 | 20:45 | 6.9
3 | 10 | 20:00 | 6.9
3 | 10 | 21:15 | 3.6477
3 | 10 | 21:30 | 3.6477
3 | 10 | 21:45 | 3.6477
3 | 10 | 21:00 | 3.6477
3 | 10 | 22:15 | 2.4497
3 | 10 | 22:30 | 2.4497
3 | 10 | 22:45 | 2.4497
3 | 10 | 22:00 | 2.4497
3 | 10 | 23:15 | 3.8296
3 | 10 | 23:30 | 3.8296
3 | 10 | 23:45 | 3.8296
3 | 10 | 23:00 | 3.8296
4 | 10 | 0:15 | 34.5
4 | 10 | 0:30 | 34.5
4 | 10 | 0:45 | 34.5
4 | 10 | 0:00 | 34.5
4 | 10 | 1:15 | 48.2723
4 | 10 | 1:30 | 48.2723
4 | 10 | 1:45 | 48.2723
4 | 10 | 1:00 | 48.2723
4 | 10 | 2:15 | 22.814
4 | 10 | 2:30 | 22.814
4 | 10 | 2:45 | 22.814
4 | 10 | 2:00 | 22.814
4 | 10 | 3:15 | 20.8964
4 | 10 | 3:30 | 20.8964
4 | 10 | 3:45 | 20.8964
4 | 10 | 3:00 | 20.8964
4 | 10 | 4:15 | 42.9603
4 | 10 | 4:30 | 42.9603
4 | 10 | 4:45 | 42.9603
4 | 10 | 4:00 | 42.9603
4 | 10 | 5:15 | 34.5
4 | 10 | 5:30 | 34.5
4 | 10 | 5:45 | 34.5
4 | 10 | 5:00 | 34.5
4 | 10 | 6:15 | 20.9936
4 | 10 | 6:30 | 20.9936
4 | 10 | 6:45 | 20.9936
4 | 10 | 6:00 | 20.9936
4 | 10 | 7:15 | 34.5
4 | 10 | 7:30 | 34.5
4 | 10 | 7:45 | 34.5
4 | 10 | 7:00 | 34.5
4 | 10 | 8:15 | 84.3811
4 | 10 | 8:30 | 84.3811
4 | 10 | 8:45 | 84.3811
4 | 10 | 8:00 | 84.3811
4 | 10 | 9:15 | 207
4 | 10 | 9:30 | 207
4 | 10 | 9:45 | 207
4 | 10 | 9:00 | 207
4 | 10 | 10:15 | 276
4 | 10 | 10:30 | 276
4 | 10 | 10:45 | 276
4 | 10 | 10:00 | 276
4 | 10 | 11:15 | 429.9737
4 | 10 | 11:30 | 429.9737
4 | 10 | 11:45 | 429.9737
4 | 10 | 11:00 | 429.9737
4 | 10 | 12:15 | 345
4 | 10 | 12:30 | 345
4 | 10 | 12:45 | 345
4 | 10 | 12:00 | 345
4 | 10 | 13:15 | 345
4 | 10 | 13:30 | 345
4 | 10 | 13:45 | 345
4 | 10 | 13:00 | 345
4 | 10 | 14:15 | 398.8054
4 | 10 | 14:30 | 398.8054
4 | 10 | 14:45 | 398.8054
4 | 10 | 14:00 | 398.8054
4 | 10 | 15:15 | 345
4 | 10 | 15:30 | 345
4 | 10 | 15:45 | 345
4 | 10 | 15:00 | 345
4 | 10 | 16:15 | 343.0108
4 | 10 | 16:30 | 343.0108
4 | 10 | 16:45 | 343.0108
4 | 10 | 16:00 | 343.0108
4 | 10 | 17:15 | 345
4 | 10 | 17:30 | 345
4 | 10 | 17:45 | 345
4 | 10 | 17:00 | 345
4 | 10 | 18:15 | 351.819
4 | 10 | 18:30 | 351.819
4 | 10 | 18:45 | 351.819
4 | 10 | 18:00 | 351.819
4 | 10 | 19:15 | 154.4094
4 | 10 | 19:30 | 154.4094
4 | 10 | 19:45 | 154.4094
4 | 10 | 19:00 | 154.4094
4 | 10 | 20:15 | 69
4 | 10 | 20:30 | 69
4 | 10 | 20:45 | 69
4 | 10 | 20:00 | 69
4 | 10 | 21:15 | 34.5
4 | 10 | 21:30 | 34.5
4 | 10 | 21:45 | 34.5
4 | 10 | 21:00 | 34.5
4 | 10 | 22:15 | 34.5
4 | 10 | 22:30 | 34.5
4 | 10 | 22:45 | 34.5
4 | 10 | 22:00 | 34.5
4 | 10 | 23:15 | 28.5528
4 | 10 | 23:30 | 28.5528
4 | 10 | 23:45 | 28.5528
4 | 10 | 23:00 | 28.5528
5 | 10 | 0:15 | 23.1719
5 | 10 | 0:30 | 23.1719
5 | 10 | 0:45 | 23.1719
5 | 10 | 0:00 | 23.1719
5 | 10 | 1:15 | 33.5428
5 | 10 | 1:30 | 33.5428
5 | 10 | 1:45 | 33.5428
5 | 10 | 1:00 | 33.5428
5 | 10 | 2:15 | 34.5
5 | 10 | 2:30 | 34.5
5 | 10 | 2:45 | 34.5
5 | 10 | 2:00 | 34.5
5 | 10 | 3:15 | 43.7169
5 | 10 | 3:30 | 43.7169
5 | 10 | 3:45 | 43.7169
5 | 10 | 3:00 | 43.7169
5 | 10 | 4:15 | 34.5
5 | 10 | 4:30 | 34.5
5 | 10 | 4:45 | 34.5
5 | 10 | 4:00 | 34.5
5 | 10 | 5:15 | 25.3331
5 | 10 | 5:30 | 25.3331
5 | 10 | 5:45 | 25.3331
5 | 10 | 5:00 | 25.3331
5 | 10 | 6:15 | 43.4172
5 | 10 | 6:30 | 43.4172
5 | 10 | 6:45 | 43.4172
5 | 10 | 6:00 | 43.4172
5 | 10 | 7:15 | 31.4407
5 | 10 | 7:30 | 31.4407
5 | 10 | 7:45 | 31.4407
5 | 10 | 7:00 | 31.4407
5 | 10 | 8:15 | 103.5
5 | 10 | 8:30 | 103.5
5 | 10 | 8:45 | 103.5
5 | 10 | 8:00 | 103.5
5 | 10 | 9:15 | 176.9975
5 | 10 | 9:30 | 176.9975
5 | 10 | 9:45 | 176.9975
5 | 10 | 9:00 | 176.9975
5 | 10 | 10:15 | 185.7052
5 | 10 | 10:30 | 185.7052
5 | 10 | 10:45 | 185.7052
5 | 10 | 10:00 | 185.7052
5 | 10 | 11:15 | 345
5 | 10 | 11:30 | 345
5 | 10 | 11:45 | 345
5 | 10 | 11:00 | 345
5 | 10 | 12:15 | 345
5 | 10 | 12:30 | 345
5 | 10 | 12:45 | 345
5 | 10 | 12:00 | 345
5 | 10 | 13:15 | 281.6799
5 | 10 | 13:30 | 281.6799
5 | 10 | 13:45 | 281.6799
5 | 10 | 13:00 | 281.6799
5 | 10 | 14:15 | 345
5 | 10 | 14:30 | 345
5 | 10 | 14:45 | 345
5 | 10 | 14:00 | 345
5 | 10 | 15:15 | 359.799
5 | 10 | 15:30 | 359.799
5 | 10 | 15:45 | 359.799
5 | 10 | 15:00 | 359.799
5 | 10 | 16:15 | 293.7881
5 | 10 | 16:30 | 293.7881
5 | 10 | 16:45 | 293.7881
5 | 10 | 16:00 | 293.7881
5 | 10 | 17:15 | 424.2071
5 | 10 | 17:30 | 424.2071
5 | 10 | 17:45 | 424.2071
5 | 10 | 17:00 | 424.2071
5 | 10 | 18:15 | 343.9752
5 | 10 | 18:30 | 343.9752
5 | 10 | 18:45 | 343.9752
5 | 10 | 18:00 | 343.9752
5 | 10 | 19:15 | 167.8407
5 | 10 | 19:30 | 167.8407
5 | 10 | 19:45 | 167.8407
5 | 10 | 19:00 | 167.8407
5 | 10 | 20:15 | 83.3621
5 | 10 | 20:30 | 83.3621
5 | 10 | 20:45 | 83.3621
5 | 10 | 20:00 | 83.3621
5 | 10 | 21:15 | 27.8067
5 | 10 | 21:30 | 27.8067
5 | 10 | 21:45 | 27.8067
5 | 10 | 21:00 | 27.8067
5 | 10 | 22:15 | 34.5
5 | 10 | 22:30 | 34.5
5 | 10 | 22:45 | 34.5
5 | 10 | 22:00 | 34.5
5 | 10 | 23:15 | 34.5
5 | 10 | 23:30 | 34.5
5 | 10 | 23:45 | 34.5
5 | 10 | 23:00 | 34.5
6 | 10 | 0:15 | 34.5
6 | 10 | 0:30 | 34.5
6 | 10 | 0:45 | 34.5
6 | 10 | 0:00 | 34.5
6 | 10 | 1:15 | 34.5
6 | 10 | 1:30 | 34.5
6 | 10 | 1:45 | 34.5
6 | 10 | 1:00 | 34.5
6 | 10 | 2:15 | 26.3921
6 | 10 | 2:30 | 26.3921
6 | 10 | 2:45 | 26.3921
6 | 10 | 2:00 | 26.3921
6 | 10 | 3:15 | 34.5
6 | 10 | 3:30 | 34.5
6 | 10 | 3:45 | 34.5
6 | 10 | 3:00 | 34.5
6 | 10 | 4:15 | 42.0742
6 | 10 | 4:30 | 42.0742
6 | 10 | 4:45 | 42.0742
6 | 10 | 4:00 | 42.0742
6 | 10 | 5:15 | 32.7637
6 | 10 | 5:30 | 32.7637
6 | 10 | 5:45 | 32.7637
6 | 10 | 5:00 | 32.7637
6 | 10 | 6:15 | 22.5049
6 | 10 | 6:30 | 22.5049
6 | 10 | 6:45 | 22.5049
6 | 10 | 6:00 | 22.5049
6 | 10 | 7:15 | 34.5
6 | 10 | 7:30 | 34.5
6 | 10 | 7:45 | 34.5
6 | 10 | 7:00 | 34.5
6 | 10 | 8:15 | 89.8622
6 | 10 | 8:30 | 89.8622
6 | 10 | 8:45 | 89.8622
6 | 10 | 8:00 | 89.8622
6 | 10 | 9:15 | 207
6 | 10 | 9:30 | 207
6 | 10 | 9:45 | 207
6 | 10 | 9:00 | 207
6 | 10 | 10:15 | 372.8626
6 | 10 | 10:30 | 372.8626
6 | 10 | 10:45 | 372.8626
6 | 10 | 10:00 | 372.8626
6 | 10 | 11:15 | 427.2403
6 | 10 | 11:30 | 427.2403
6 | 10 | 11:45 | 427.2403
6 | 10 | 11:00 | 427.2403
6 | 10 | 12:15 | 280.6458
6 | 10 | 12:30 | 280.6458
6 | 10 | 12:45 | 280.6458
6 | 10 | 12:00 | 280.6458
6 | 10 | 13:15 | 277.2118
6 | 10 | 13:30 | 277.2118
6 | 10 | 13:45 | 277.2118
6 | 10 | 13:00 | 277.2118
6 | 10 | 14:15 | 345
6 | 10 | 14:30 | 345
6 | 10 | 14:45 | 345
6 | 10 | 14:00 | 345
6 | 10 | 15:15 | 222.558
6 | 10 | 15:30 | 222.558
6 | 10 | 15:45 | 222.558
6 | 10 | 15:00 | 222.558
6 | 10 | 16:15 | 345
6 | 10 | 16:30 | 345
6 | 10 | 16:45 | 345
6 | 10 | 16:00 | 345
6 | 10 | 17:15 | 345
6 | 10 | 17:30 | 345
6 | 10 | 17:45 | 345
6 | 10 | 17:00 | 345
6 | 10 | 18:15 | 261.8024
6 | 10 | 18:30 | 261.8024
6 | 10 | 18:45 | 261.8024
6 | 10 | 18:00 | 261.8024
6 | 10 | 19:15 | 207
6 | 10 | 19:30 | 207
6 | 10 | 19:45 | 207
6 | 10 | 19:00 | 207
6 | 10 | 20:15 | 59.3857
6 | 10 | 20:30 | 59.3857
6 | 10 | 20:45 | 59.3857
6 | 10 | 20:00 | 59.3857
6 | 10 | 21:15 | 34.6642
6 | 10 | 21:30 | 34.6642
6 | 10 | 21:45 | 34.6642
6 | 10 | 21:00 | 34.6642
6 | 10 | 22:15 | 46.6132
6 | 10 | 22:30 | 46.6132
6 | 10 | 22:45 | 46.6132
6 | 10 | 22:00 | 46.6132
6 | 10 | 23:15 | 46.3947
6 | 10 | 23:30 | 46.3947
6 | 10 | 23:45 | 46.3947
6 | 10 | 23:00 | 46.3947
7 | 10 | 0:15 | 34.5
7 | 10 | 0:30 | 34.5
7 | 10 | 0:45 | 34.5
7 | 10 | 0:00 | 34.5
7 | 10 | 1:15 | 27.9014
7 | 10 | 1:30 | 27.9014
7 | 10 | 1:45 | 27.9014
7 | 10 | 1:00 | 27.9014
7 | 10 | 2:15 | 32.8957
7 | 10 | 2:30 | 32.8957
7 | 10 | 2:45 | 32.8957
7 | 10 | 2:00 | 32.8957
7 | 10 | 3:15 | 33.9419
7 | 10 | 3:30 | 33.9419
7 | 10 | 3:45 | 33.9419
7 | 10 | 3:00 | 33.9419
7 | 10 | 4:15 | 47.4403
7 | 10 | 4:30 | 47.4403
7 | 10 | 4:45 | 47.4403
7 | 10 | 4:00 | 47.4403
7 | 10 | 5:15 | 34.5
7 | 10 | 5:30 | 34.5
7 | 10 | 5:45 | 34.5
7 | 10 | 5:00 | 34.5
7 | 10 | 6:15 | 45.0832
7 | 10 | 6:30 | 45.0832
7 | 10 | 6:45 | 45.0832
7 | 10 | 6:00 | 45.0832
7 | 10 | 7:15 | 34.5
7 | 10 | 7:30 | 34.5
7 | 10 | 7:45 | 34.5
7 | 10 | 7:00 | 34.5
7 | 10 | 8:15 | 103.5
7 | 10 | 8:30 | 103.5
7 | 10 | 8:45 | 103.5
7 | 10 | 8:00 | 103.5
7 | 10 | 9:15 | 207
7 | 10 | 9:30 | 207
7 | 10 | 9:45 | 207
7 | 10 | 9:00 | 207
7 | 10 | 10:15 | 171.046
7 | 10 | 10:30 | 171.046
7 | 10 | 10:45 | 171.046
7 | 10 | 10:00 | 171.046
7 | 10 | 11:15 | 393.25
7 | 10 | 11:30 | 393.25
7 | 10 | 11:45 | 393.25
7 | 10 | 11:00 | 393.25
7 | 10 | 12:15 | 263.3049
7 | 10 | 12:30 | 263.3049
7 | 10 | 12:45 | 263.3049
7 | 10 | 12:00 | 263.3049
7 | 10 | 13:15 | 367.3761
7 | 10 | 13:30 | 367.3761
7 | 10 | 13:45 | 367.3761
7 | 10 | 13:00 | 367.3761
7 | 10 | 14:15 | 455.9762
7 | 10 | 14:30 | 455.9762
7 | 10 | 14:45 | 455.9762
7 | 10 | 14:00 | 455.9762
7 | 10 | 15:15 | 391.5501
7 | 10 | 15:30 | 391.5501
7 | 10 | 15:45 | 391.5501
7 | 10 | 15:00 | 391.5501
7 | 10 | 16:15 | 216.2603
7 | 10 | 16:30 | 216.2603
7 | 10 | 16:45 | 216.2603
7 | 10 | 16:00 | 216.2603
7 | 10 | 17:15 | 305.2374
7 | 10 | 17:30 | 305.2374
7 | 10 | 17:45 | 305.2374
7 | 10 | 17:00 | 305.2374
7 | 10 | 18:15 | 251.164
7 | 10 | 18:30 | 251.164
7 | 10 | 18:45 | 251.164
7 | 10 | 18:00 | 251.164
7 | 10 | 19:15 | 125.9188
7 | 10 | 19:30 | 125.9188
7 | 10 | 19:45 | 125.9188
7 | 10 | 19:00 | 125.9188
7 | 10 | 20:15 | 81.4424
7 | 10 | 20:30 | 81.4424
7 | 10 | 20:45 | 81.4424
7 | 10 | 20:00 | 81.4424
7 | 10 | 21:15 | 34.5
7 | 10 | 21:30 | 34.5
7 | 10 | 21:45 | 34.5
7 | 10 | 21:00 | 34.5
7 | 10 | 22:15 | 30.9791
7 | 10 | 22:30 | 30.9791
7 | 10 | 22:45 | 30.9791
7 | 10 | 22:00 | 30.9791
7 | 10 | 23:15 | 26.0869
7 | 10 | 23:30 | 26.0869
7 | 10 | 23:45 | 26.0869
7 | 10 | 23:00 | 26.0869
8 | 10 | 0:15 | 38.8829
8 | 10 | 0:30 | 38.8829
8 | 10 | 0:45 | 38.8829
8 | 10 | 0:00 | 38.8829
8 | 10 | 1:15 | 34.5
8 | 10 | 1:30 | 34.5
8 | 10 | 1:45 | 34.5
8 | 10 | 1:00 | 34.5
8 | 10 | 2:15 | 34.5
8 | 10 | 2:30 | 34.5
8 | 10 | 2:45 | 34.5
8 | 10 | 2:00 | 34.5
8 | 10 | 3:15 | 34.5
8 | 10 | 3:30 | 34.5
8 | 10 | 3:45 | 34.5
8 | 10 | 3:00 | 34.5
8 | 10 | 4:15 | 38.6305
8 | 10 | 4:30 | 38.6305
8 | 10 | 4:45 | 38.6305
8 | 10 | 4:00 | 38.6305
8 | 10 | 5:15 | 34.5
8 | 10 | 5:30 | 34.5
8 | 10 | 5:45 | 34.5
8 | 10 | 5:00 | 34.5
8 | 10 | 6:15 | 26.0392
8 | 10 | 6:30 | 26.0392
8 | 10 | 6:45 | 26.0392
8 | 10 | 6:00 | 26.0392
8 | 10 | 7:15 | 37.4185
8 | 10 | 7:30 | 37.4185
8 | 10 | 7:45 | 37.4185
8 | 10 | 7:00 | 37.4185
8 | 10 | 8:15 | 103.5
8 | 10 | 8:30 | 103.5
8 | 10 | 8:45 | 103.5
8 | 10 | 8:00 | 103.5
8 | 10 | 9:15 | 207
8 | 10 | 9:30 | 207
8 | 10 | 9:45 | 207
8 | 10 | 9:00 | 207
8 | 10 | 10:15 | 325.1183
8 | 10 | 10:30 | 325.1183
8 | 10 | 10:45 | 325.1183
8 | 10 | 10:00 | 325.1183
8 | 10 | 11:15 | 317.7064
8 | 10 | 11:30 | 317.7064
8 | 10 | 11:45 | 317.7064
8 | 10 | 11:00 | 317.7064
8 | 10 | 12:15 | 282.2486
8 | 10 | 12:30 | 282.2486
8 | 10 | 12:45 | 282.2486
8 | 10 | 12:00 | 282.2486
8 | 10 | 13:15 | 345
8 | 10 | 13:30 | 345
8 | 10 | 13:45 | 345
8 | 10 | 13:00 | 345
8 | 10 | 14:15 | 345
8 | 10 | 14:30 | 345
8 | 10 | 14:45 | 345
8 | 10 | 14:00 | 345
8 | 10 | 15:15 | 423.1114
8 | 10 | 15:30 | 423.1114
8 | 10 | 15:45 | 423.1114
8 | 10 | 15:00 | 423.1114
8 | 10 | 16:15 | 457.0535
8 | 10 | 16:30 | 457.0535
8 | 10 | 16:45 | 457.0535
8 | 10 | 16:00 | 457.0535
8 | 10 | 17:15 | 276.0174
8 | 10 | 17:30 | 276.0174
8 | 10 | 17:45 | 276.0174
8 | 10 | 17:00 | 276.0174
8 | 10 | 18:15 | 209.7148
8 | 10 | 18:30 | 209.7148
8 | 10 | 18:45 | 209.7148
8 | 10 | 18:00 | 209.7148
8 | 10 | 19:15 | 207
8 | 10 | 19:30 | 207
8 | 10 | 19:45 | 207
8 | 10 | 19:00 | 207
8 | 10 | 20:15 | 78.2485
8 | 10 | 20:30 | 78.2485
8 | 10 | 20:45 | 78.2485
8 | 10 | 20:00 | 78.2485
8 | 10 | 21:15 | 44.0805
8 | 10 | 21:30 | 44.0805
8 | 10 | 21:45 | 44.0805
8 | 10 | 21:00 | 44.0805
8 | 10 | 22:15 | 29.3139
8 | 10 | 22:30 | 29.3139
8 | 10 | 22:45 | 29.3139
8 | 10 | 22:00 | 29.3139
8 | 10 | 23:15 | 21.2806
8 | 10 | 23:30 | 21.2806
8 | 10 | 23:45 | 21.2806
8 | 10 | 23:00 | 21.2806
9 | 10 | 0:15 | 3.2702
9 | 10 | 0:30 | 3.2702
9 | 10 | 0:45 | 3.2702
9 | 10 | 0:00 | 3.2702
9 | 10 | 1:15 | 4.3467
9 | 10 | 1:30 | 4.3467
9 | 10 | 1:45 | 4.3467
9 | 10 | 1:00 | 4.3467
9 | 10 | 2:15 | 4.1703
9 | 10 | 2:30 | 4.1703
9 | 10 | 2:45 | 4.1703
9 | 10 | 2:00 | 4.1703
9 | 10 | 3:15 | 3.45
9 | 10 | 3:30 | 3.45
9 | 10 | 3:45 | 3.45
9 | 10 | 3:00 | 3.45
9 | 10 | 4:15 | 3.8872
9 | 10 | 4:30 | 3.8872
9 | 10 | 4:45 | 3.8872
9 | 10 | 4:00 | 3.8872
9 | 10 | 5:15 | 3.45
9 | 10 | 5:30 | 3.45
9 | 10 | 5:45 | 3.45
9 | 10 | 5:00 | 3.45
9 | 10 | 6:15 | 3.45
9 | 10 | 6:30 | 3.45
9 | 10 | 6:45 | 3.45
9 | 10 | 6:00 | 3.45
9 | 10 | 7:15 | 2.8005
9 | 10 | 7:30 | 2.8005
9 | 10 | 7:45 | 2.8005
9 | 10 | 7:00 | 2.8005
9 | 10 | 8:15 | 10.6774
9 | 10 | 8:30 | 10.6774
9 | 10 | 8:45 | 10.6774
9 | 10 | 8:00 | 10.6774
9 | 10 | 9:15 | 16.4556
9 | 10 | 9:30 | 16.4556
9 | 10 | 9:45 | 16.4556
9 | 10 | 9:00 | 16.4556
9 | 10 | 10:15 | 19.8693
9 | 10 | 10:30 | 19.8693
9 | 10 | 10:45 | 19.8693
9 | 10 | 10:00 | 19.8693
9 | 10 | 11:15 | 40.8895
9 | 10 | 11:30 | 40.8895
9 | 10 | 11:45 | 40.8895
9 | 10 | 11:00 | 40.8895
9 | 10 | 12:15 | 34.5
9 | 10 | 12:30 | 34.5
9 | 10 | 12:45 | 34.5
9 | 10 | 12:00 | 34.5
9 | 10 | 13:15 | 34.5
9 | 10 | 13:30 | 34.5
9 | 10 | 13:45 | 34.5
9 | 10 | 13:00 | 34.5
9 | 10 | 14:15 | 34.5
9 | 10 | 14:30 | 34.5
9 | 10 | 14:45 | 34.5
9 | 10 | 14:00 | 34.5
9 | 10 | 15:15 | 36.731
9 | 10 | 15:30 | 36.731
9 | 10 | 15:45 | 36.731
9 | 10 | 15:00 | 36.731
9 | 10 | 16:15 | 34.5
9 | 10 | 16:30 | 34.5
9 | 10 | 16:45 | 34.5
9 | 10 | 16:00 | 34.5
9 | 10 | 17:15 | 30.9108
9 | 10 | 17:30 | 30.9108
9 | 10 | 17:45 | 30.9108
9 | 10 | 17:00 | 30.9108
9 | 10 | 18:15 | 35.547
9 | 10 | 18:30 | 35.547
9 | 10 | 18:45 | 35.547
9 | 10 | 18:00 | 35.547
9 | 10 | 19:15 | 20.7
9 | 10 | 19:30 | 20.7
9 | 10 | 19:45 | 20.7
9 | 10 | 19:00 | 20.7
9 | 10 | 20:15 | 8.0801
9 | 10 | 20:30 | 8.0801
9 | 10 | 20:45 | 8.0801
9 | 10 | 20:00 | 8.0801
9 | 10 | 21:15 | 3.45
9 | 10 | 21:30 | 3.45
9 | 10 | 21:45 | 3.45
9 | 10 | 21:00 | 3.45
9 | 10 | 22:15 | 4.7051
9 | 10 | 22:30 | 4.7051
9 | 10 | 22:45 | 4.7051
9 | 10 | 22:00 | 4.7051
9 | 10 | 23:15 | 3.45
9 | 10 | 23:30 | 3.45
9 | 10 | 23:45 | 3.45
9 | 10 | 23:00 | 3.45
10 | 10 | 0:15 | 3.5599
10 | 10 | 0:30 | 3.5599
10 | 10 | 0:45 | 3.5599
10 | 10 | 0:00 | 3.5599
10 | 10 | 1:15 | 4.4789
10 | 10 | 1:30 | 4.4789
10 | 10 | 1:45 | 4.4789
10 | 10 | 1:00 | 4.4789
10 | 10 | 2:15 | 4.8289
10 | 10 | 2:30 | 4.8289
10 | 10 | 2:45 | 4.8289
10 | 10 | 2:00 | 4.8289
10 | 10 | 3:15 | 2.288
10 | 10 | 3:30 | 2.288
10 | 10 | 3:45 | 2.288
10 | 10 | 3:00 | 2.288
10 | 10 | 4:15 | 3.6787
10 | 10 | 4:30 | 3.6787
10 | 10 | 4:45 | 3.6787
10 | 10 | 4:00 | 3.6787
10 | 10 | 5:15 | 3.45
10 | 10 | 5:30 | 3.45
10 | 10 | 5:45 | 3.45
10 | 10 | 5:00 | 3.45
10 | 10 | 6:15 | 2.7424
10 | 10 | 6:30 | 2.7424
10 | 10 | 6:45 | 2.7424
10 | 10 | 6:00 | 2.7424
10 | 10 | 7:15 | 4.5398
10 | 10 | 7:30 | 4.5398
10 | 10 | 7:45 | 4.5398
10 | 10 | 7:00 | 4.5398
10 | 10 | 8:15 | 10.35
10 | 10 | 8:30 | 10.35
10 | 10 | 8:45 | 10.35
10 | 10 | 8:00 | 10.35
10 | 10 | 9:15 | 20.7
10 | 10 | 9:30 | 20.7
10 | 10 | 9:45 | 20.7
10 | 10 | 9:00 | 20.7
10 | 10 | 10:15 | 27.6
10 | 10 | 10:30 | 27.6
10 | 10 | 10:45 | 27.6
10 | 10 | 10:00 | 27.6
10 | 10 | 11:15 | 34.5
10 | 10 | 11:30 | 34.5
10 | 10 | 11:45 | 34.5
10 | 10 | 11:00 | 34.5
10 | 10 | 12:15 | 34.5
10 | 10 | 12:30 | 34.5
10 | 10 | 12:45 | 34.5
10 | 10 | 12:00 | 34.5
10 | 10 | 13:15 | 20.8021
10 | 10 | 13:30 | 20.8021
10 | 10 | 13:45 | 20.8021
10 | 10 | 13:00 | 20.8021
10 | 10 | 14:15 | 27.803
10 | 10 | 14:30 | 27.803
10 | 10 | 14:45 | 27.803
10 | 10 | 14:00 | 27.803
10 | 10 | 15:15 | 38.9884
10 | 10 | 15:30 | 38.9884
10 | 10 | 15:45 | 38.9884
10 | 10 | 15:00 | 38.9884
10 | 10 | 16:15 | 34.5
10 | 10 | 16:30 | 34.5
10 | 10 | 16:45 | 34.5
10 | 10 | 16:00 | 34.5
10 | 10 | 17:15 | 33.9966
10 | 10 | 17:30 | 33.9966
10 | 10 | 17:45 | 33.9966
10 | 10 | 17:00 | 33.9966
10 | 10 | 18:15 | 27.6
10 | 10 | 18:30 | 27.6
10 | 10 | 18:45 | 27.6
10 | 10 | 18:00 | 27.6
10 | 10 | 19:15 | 14.6566
10 | 10 | 19:30 | 14.6566
10 | 10 | 19:45 | 14.6566
10 | 10 | 19:00 | 14.6566
10 | 10 | 20:15 | 9.0839
10 | 10 | 20:30 | 9.0839
10 | 10 | 20:45 | 9.0839
10 | 10 | 20:00 | 9.0839
10 | 10 | 21:15 | 3.4828
10 | 10 | 21:30 | 3.4828
10 | 10 | 21:45 | 3.4828
10 | 10 | 21:00 | 3.4828
10 | 10 | 22:15 | 3.45
10 | 10 | 22:30 | 3.45
10 | 10 | 22:45 | 3.45
10 | 10 | 22:00 | 3.45
10 | 10 | 23:15 | 3.4884
10 | 10 | 23:30 | 3.4884
10 | 10 | 23:45 | 3.4884
10 | 10 | 23:00 | 3.4884
11 | 10 | 0:15 | 34.5
11 | 10 | 0:30 | 34.5
11 | 10 | 0:45 | 34.5
11 | 10 | 0:00 | 34.5
11 | 10 | 1:15 | 34.5
11 | 10 | 1:30 | 34.5
11 | 10 | 1:45 | 34.5
11 | 10 | 1:00 | 34.5
11 | 10 | 2:15 | 40.2228
11 | 10 | 2:30 | 40.2228
11 | 10 | 2:45 | 40.2228
11 | 10 | 2:00 | 40.2228
11 | 10 | 3:15 | 47.0106
11 | 10 | 3:30 | 47.0106
11 | 10 | 3:45 | 47.0106
11 | 10 | 3:00 | 47.0106
11 | 10 | 4:15 | 30.2612
11 | 10 | 4:30 | 30.2612
11 | 10 | 4:45 | 30.2612
11 | 10 | 4:00 | 30.2612
11 | 10 | 5:15 | 35.3521
11 | 10 | 5:30 | 35.3521
11 | 10 | 5:45 | 35.3521
11 | 10 | 5:00 | 35.3521
11 | 10 | 6:15 | 25.4092
11 | 10 | 6:30 | 25.4092
11 | 10 | 6:45 | 25.4092
11 | 10 | 6:00 | 25.4092
11 | 10 | 7:15 | 41.5238
11 | 10 | 7:30 | 41.5238
11 | 10 | 7:45 | 41.5238
11 | 10 | 7:00 | 41.5238
11 | 10 | 8:15 | 103.5
11 | 10 | 8:30 | 103.5
11 | 10 | 8:45 | 103.5
11 | 10 | 8:00 | 103.5
11 | 10 | 9:15 | 207
11 | 10 | 9:30 | 207
11 | 10 | 9:45 | 207
11 | 10 | 9:00 | 207
11 | 10 | 10:15 | 345.2276
11 | 10 | 10:30 | 345.2276
11 | 10 | 10:45 | 345.2276
11 | 10 | 10:00 | 345.2276
11 | 10 | 11:15 | 437.2815
11 | 10 | 11:30 | 437.2815
11 | 10 | 11:45 | 437.2815
11 | 10 | 11:00 | 437.2815
11 | 10 | 12:15 | 345
11 | 10 | 12:30 | 345
11 | 10 | 12:45 | 345
11 | 10 | 12:00 | 345
11 | 10 | 13:15 | 435.8822
11 | 10 | 13:30 | 435.8822
11 | 10 | 13:45 | 435.8822
11 | 10 | 13:00 | 435.8822
11 | 10 | 14:15 | 345
11 | 10 | 14:30 | 345
11 | 10 | 14:45 | 345
11 | 10 | 14:00 | 345
11 | 10 | 15:15 | 355.237
11 | 10 | 15:30 | 355.237
11 | 10 | 15:45 | 355.237
11 | 10 | 15:00 | 355.237
11 | 10 | 16:15 | 289.2965
11 | 10 | 16:30 | 289.2965
11 | 10 | 16:45 | 289.2965
11 | 10 | 16:00 | 289.2965
11 | 10 | 17:15 | 416.4108
11 | 10 | 17:30 | 416.4108
11 | 10 | 17:45 | 416.4108
11 | 10 | 17:00 | 416.4108
11 | 10 | 18:15 | 232.534
11 | 10 | 18:30 | 232.534
11 | 10 | 18:45 | 232.534
11 | 10 | 18:00 | 232.534
11 | 10 | 19:15 | 200.6506
11 | 10 | 19:30 | 200.6506
11 | 10 | 19:45 | 200.6506
11 | 10 | 19:00 | 200.6506
11 | 10 | 20:15 | 54.6419
11 | 10 | 20:30 | 54.6419
11 | 10 | 20:45 | 54.6419
11 | 10 | 20:00 | 54.6419
11 | 10 | 21:15 | 38.8122
11 | 10 | 21:30 | 38.8122
11 | 10 | 21:45 | 38.8122
11 | 10 | 21:00 | 38.8122
11 | 10 | 22:15 | 38.1052
11 | 10 | 22:30 | 38.1052
11 | 10 | 22:45 | 38.1052
11 | 10 | 22:00 | 38.1052
11 | 10 | 23:15 | 27.1899
11 | 10 | 23:30 | 27.1899
11 | 10 | 23:45 | 27.1899
11 | 10 | 23:00 | 27.1899
12 | 10 | 0:15 | 46.5796
12 | 10 | 0:30 | 46.5796
12 | 10 | 0:45 | 46.5796
12 | 10 | 0:00 | 46.5796
12 | 10 | 1:15 | 39.2173
12 | 10 | 1:30 | 39.2173
12 | 10 | 1:45 | 39.2173
12 | 10 | 1:00 | 39.2173
12 | 10 | 2:15 | 29.2493
12 | 10 | 2:30 | 29.2493
12 | 10 | 2:45 | 29.2493
12 | 10 | 2:00 | 29.2493
12 | 10 | 3:15 | 37.8717
12 | 10 | 3:30 | 37.8717
12 | 10 | 3:45 | 37.8717
12 | 10 | 3:00 | 37.8717
12 | 10 | 4:15 | 26.6108
12 | 10 | 4:30 | 26.6108
12 | 10 | 4:45 | 26.6108
12 | 10 | 4:00 | 26.6108
12 | 10 | 5:15 | 34.5
12 | 10 | 5:30 | 34.5
12 | 10 | 5:45 | 34.5
12 | 10 | 5:00 | 34.5
12 | 10 | 6:15 | 32.7021
12 | 10 | 6:30 | 32.7021
12 | 10 | 6:45 | 32.7021
12 | 10 | 6:00 | 32.7021
12 | 10 | 7:15 | 39.0448
12 | 10 | 7:30 | 39.0448
12 | 10 | 7:45 | 39.0448
12 | 10 | 7:00 | 39.0448
12 | 10 | 8:15 | 103.5
12 | 10 | 8:30 | 103.5
12 | 10 | 8:45 | 103.5
12 | 10 | 8:00 | 103.5
12 | 10 | 9:15 | 207
12 | 10 | 9:30 | 207
12 | 10 | 9:45 | 207
12 | 10 | 9:00 | 207
12 | 10 | 10:15 | 205.0993
12 | 10 | 10:30 | 205.0993
12 | 10 | 10:45 | 205.0993
12 | 10 | 10:00 | 205.0993
12 | 10 | 11:15 | 345
12 | 10 | 11:30 | 345
12 | 10 | 11:45 | 345
12 | 10 | 11:00 | 345
12 | 10 | 12:15 | 227.7822
12 | 10 | 12:30 | 227.7822
12 | 10 | 12:45 | 227.7822
12 | 10 | 12:00 | 227.7822
12 | 10 | 13:15 | 386.1355
12 | 10 | 13:30 | 386.1355
12 | 10 | 13:45 | 386.1355
12 | 10 | 13:00 | 386.1355
12 | 10 | 14:15 | 345
12 | 10 | 14:30 | 345
12 | 10 | 14:45 | 345
12 | 10 | 14:00 | 345
12 | 10 | 15:15 | 270.0179
12 | 10 | 15:30 | 270.0179
12 | 10 | 15:45 | 270.0179
12 | 10 | 15:00 | 270.0179
12 | 10 | 16:15 | 343.4023
12 | 10 | 16:30 | 343.4023
12 | 10 | 16:45 | 343.4023
12 | 10 | 16:00 | 343.4023
12 | 10 | 17:15 | 235.4066
12 | 10 | 17:30 | 235.4066
12 | 10 | 17:45 | 235.4066
12 | 10 | 17:00 | 235.4066
12 | 10 | 18:15 | 220.0507
12 | 10 | 18:30 | 220.0507
12 | 10 | 18:45 | 220.0507
12 | 10 | 18:00 | 220.0507
12 | 10 | 19:15 | 241.227
12 | 10 | 19:30 | 241.227
12 | 10 | 19:45 | 241.227
12 | 10 | 19:00 | 241.227
12 | 10 | 20:15 | 69
12 | 10 | 20:30 | 69
12 | 10 | 20:45 | 69
12 | 10 | 20:00 | 69
12 | 10 | 21:15 | 35.6015
12 | 10 | 21:30 | 35.6015
12 | 10 | 21:45 | 35.6015
12 | 10 | 21:00 | 35.6015
12 | 10 | 22:15 | 48.126
12 | 10 | 22:30 | 48.126
12 | 10 | 22:45 | 48.126
12 | 10 | 22:00 | 48.126
12 | 10 | 23:15 | 37.7367
12 | 10 | 23:30 | 37.7367
12 | 10 | 23:45 | 37.7367
12 | 10 | 23:00 | 37.7367
13 | 10 | 0:15 | 33.6446
13 | 10 | 0:30 | 33.6446
13 | 10 | 0:45 | 33.6446
13 | 10 | 0:00 | 33.6446
13 | 10 | 1:15 | 38.353
13 | 10 | 1:30 | 38.353
13 | 10 | 1:45 | 38.353
13 | 10 | 1:00 | 38.353
13 | 10 | 2:15 | 34.5
13 | 10 | 2:30 | 34.5
13 | 10 | 2:45 | 34.5
13 | 10 | 2:00 | 34.5
13 | 10 | 3:15 | 34.5
13 | 10 | 3:30 | 34.5
13 | 10 | 3:45 | 34.5
13 | 10 | 3:00 | 34.5
13 | 10 | 4:15 | 22.1759
13 | 10 | 4:30 | 22.1759
13 | 10 | 4:45 | 22.1759
13 | 10 | 4:00 | 22.1759
13 | 10 | 5:15 | 34.5
13 | 10 | 5:30 | 34.5
13 | 10 | 5:45 | 34.5
13 | 10 | 5:00 | 34.5
13 | 10 | 6:15 | 22.5177
13 | 10 | 6:30 | 22.5177
13 | 10 | 6:45 | 22.5177
13 | 10 | 6:00 | 22.5177
13 | 10 | 7:15 | 23.6718
13 | 10 | 7:30 | 23.6718
13 | 10 | 7:45 | 23.6718
13 | 10 | 7:00 | 23.6718
13 | 10 | 8:15 | 103.5
13 | 10 | 8:30 | 103.5
13 | 10 | 8:45 | 103.5
13 | 10 | 8:00 | 103.5
13 | 10 | 9:15 | 207
13 | 10 | 9:30 | 207
13 | 10 | 9:45 | 207
13 | 10 | 9:00 | 207
13 | 10 | 10:15 | 276
13 | 10 | 10:30 | 276
13 | 10 | 10:45 | 276
13 | 10 | 10:00 | 276
13 | 10 | 11:15 | 319.0405
13 | 10 | 11:30 | 319.0405
13 | 10 | 11:45 | 319.0405
13 | 10 | 11:00 | 319.0405
13 | 10 | 12:15 | 275.1634
13 | 10 | 12:30 | 275.1634
13 | 10 | 12:45 | 275.1634
13 | 10 | 12:00 | 275.1634
13 | 10 | 13:15 | 452.1901
13 | 10 | 13:30 | 452.1901
13 | 10 | 13:45 | 452.1901
13 | 10 | 13:00 | 452.1901
13 | 10 | 14:15 | 326.963
13 | 10 | 14:30 | 326.963
13 | 10 | 14:45 | 326.963
13 | 10 | 14:00 | 326.963
13 | 10 | 15:15 | 410.2899
13 | 10 | 15:30 | 410.2899
13 | 10 | 15:45 | 410.2899
13 | 10 | 15:00 | 410.2899
13 | 10 | 16:15 | 229.91
13 | 10 | 16:30 | 229.91
13 | 10 | 16:45 | 229.91
13 | 10 | 16:00 | 229.91
13 | 10 | 17:15 | 345
13 | 10 | 17:30 | 345
13 | 10 | 17:45 | 345
13 | 10 | 17:00 | 345
13 | 10 | 18:15 | 367.6193
13 | 10 | 18:30 | 367.6193
13 | 10 | 18:45 | 367.6193
13 | 10 | 18:00 | 367.6193
13 | 10 | 19:15 | 157.6762
13 | 10 | 19:30 | 157.6762
13 | 10 | 19:45 | 157.6762
13 | 10 | 19:00 | 157.6762
13 | 10 | 20:15 | 78.0756
13 | 10 | 20:30 | 78.0756
13 | 10 | 20:45 | 78.0756
13 | 10 | 20:00 | 78.0756
13 | 10 | 21:15 | 25.8981
13 | 10 | 21:30 | 25.8981
13 | 10 | 21:45 | 25.8981
13 | 10 | 21:00 | 25.8981
13 | 10 | 22:15 | 42.9379
13 | 10 | 22:30 | 42.9379
13 | 10 | 22:45 | 42.9379
13 | 10 | 22:00 | 42.9379
13 | 10 | 23:15 | 34.5
13 | 10 | 23:30 | 34.5
13 | 10 | 23:45 | 34.5
13 | 10 | 23:00 | 34.5
14 | 10 | 0:15 | 25.1493
14 | 10 | 0:30 | 25.1493
14 | 10 | 0:45 | 25.1493
14 | 10 | 0:00 | 25.1493
14 | 10 | 1:15 | 41.9698
14 | 10 | 1:30 | 41.9698
14 | 10 | 1:45 | 41.9698
14 | 10 | 1:00 | 41.9698
14 | 10 | 2:15 | 21.5062
14 | 10 | 2:30 | 21.5062
14 | 10 | 2:45 | 21.5062
14 | 10 | 2:00 | 21.5062
14 | 10 | 3:15 | 31.1087
14 | 10 | 3:30 | 31.1087
14 | 10 | 3:45 | 31.1087
14 | 10 | 3:00 | 31.1087
14 | 10 | 4:15 | 34.5
14 | 10 | 4:30 | 34.5
14 | 10 | 4:45 | 34.5
14 | 10 | 4:00 | 34.5
14 | 10 | 5:15 | 21.3313
14 | 10 | 5:30 | 21.3313
14 | 10 | 5:45 | 21.3313
14 | 10 | 5:00 | 21.3313
14 | 10 | 6:15 | 42.1458
14 | 10 | 6:30 | 42.1458
14 | 10 | 6:45 | 42.1458
14 | 10 | 6:00 | 42.1458
14 | 10 | 7:15 | 29.2896
14 | 10 | 7:30 | 29.2896
14 | 10 | 7:45 | 29.2896
14 | 10 | 7:00 | 29.2896
14 | 10 | 8:15 | 103.5
14 | 10 | 8:30 | 103.5
14 | 10 | 8:45 | 103.5
14 | 10 | 8:00 | 103.5
14 | 10 | 9:15 | 158.2764
14 | 10 | 9:30 | 158.2764
14 | 10 | 9:45 | 158.2764
14 | 10 | 9:00 | 158.2764
14 | 10 | 10:15 | 276
14 | 10 | 10:30 | 276
14 | 10 | 10:45 | 276
14 | 10 | 10:00 | 276
14 | 10 | 11:15 | 345
14 | 10 | 11:30 | 345
14 | 10 | 11:45 | 345
14 | 10 | 11:00 | 345
14 | 10 | 12:15 | 364.7935
14 | 10 | 12:30 | 364.7935
14 | 10 | 12:45 | 364.7935
14 | 10 | 12:00 | 364.7935
14 | 10 | 13:15 | 360.845
14 | 10 | 13:30 | 360.845
14 | 10 | 13:45 | 360.845
14 | 10 | 13:00 | 360.845
14 | 10 | 14:15 | 345
14 | 10 | 14:30 | 345
14 | 10 | 14:45 | 345
14 | 10 | 14:00 | 345
14 | 10 | 15:15 | 318.4882
14 | 10 | 15:30 | 318.4882
14 | 10 | 15:45 | 318.4882
14 | 10 | 15:00 | 318.4882
14 | 10 | 16:15 | 345
14 | 10 | 16:30 | 345
14 | 10 | 16:45 | 345
14 | 10 | 16:00 | 345
14 | 10 | 17:15 | 316.8603
14 | 10 | 17:30 | 316.8603
14 | 10 | 17:45 | 316.8603
14 | 10 | 17:00 | 316.8603
14 | 10 | 18:15 | 276
14 | 10 | 18:30 | 276
14 | 10 | 18:45 | 276
14 | 10 | 18:00 | 276
14 | 10 | 19:15 | 124.2116
14 | 10 | 19:30 | 124.2116
14 | 10 | 19:45 | 124.2116
14 | 10 | 19:00 | 124.2116
14 | 10 | 20:15 | 69
14 | 10 | 20:30 | 69
14 | 10 | 20:45 | 69
14 | 10 | 20:00 | 69
14 | 10 | 21:15 | 41.9342
14 | 10 | 21:30 | 41.9342
14 | 10 | 21:45 | 41.9342
14 | 10 | 21:00 | 41.9342
14 | 10 | 22:15 | 34.1091
14 | 10 | 22:30 | 34.1091
14 | 10 | 22:45 | 34.1091
14 | 10 | 22:00 | 34.1091
14 | 10 | 23:15 | 34.5
14 | 10 | 23:30 | 34.5
14 | 10 | 23:45 | 34.5
14 | 10 | 23:00 | 34.5
15 | 10 | 0:15 | 32.8322
15 | 10 | 0:30 | 32.8322
15 | 10 | 0:45 | 32.8322
15 | 10 | 0:00 | 32.8322
15 | 10 | 1:15 | 42.5062
15 | 10 | 1:30 | 42.5062
15 | 10 | 1:45 | 42.5062
15 | 10 | 1:00 | 42.5062
15 | 10 | 2:15 | 40.8156
15 | 10 | 2:30 | 40.8156
15 | 10 | 2:45 | 40.8156
15 | 10 | 2:00 | 40.8156
15 | 10 | 3:15 | 34.5
15 | 10 | 3:30 | 34.5
15 | 10 | 3:45 | 34.5
15 | 10 | 3:00 | 34.5
15 | 10 | 4:15 | 30.6538
15 | 10 | 4:30 | 30.6538
15 | 10 | 4:45 | 30.6538
15 | 10 | 4:00 | 30.6538
15 | 10 | 5:15 | 46.3403
15 | 10 | 5:30 | 46.3403
15 | 10 | 5:45 | 46.3403
15 | 10 | 5:00 | 46.3403
15 | 10 | 6:15 | 26.4473
15 | 10 | 6:30 | 26.4473
15 | 10 | 6:45 | 26.4473
15 | 10 | 6:00 | 26.4473
15 | 10 | 7:15 | 34.5
15 | 10 | 7:30 | 34.5
15 | 10 | 7:45 | 34.5
15 | 10 | 7:00 | 34.5
15 | 10 | 8:15 | 83.9616
15 | 10 | 8:30 | 83.9616
15 | 10 | 8:45 | 83.9616
15 | 10 | 8:00 | 83.9616
15 | 10 | 9:15 | 207
15 | 10 | 9:30 | 207
15 | 10 | 9:45 | 207
15 | 10 | 9:00 | 207
15 | 10 | 10:15 | 358.9822
15 | 10 | 10:30 | 358.9822
15 | 10 | 10:45 | 358.9822
15 | 10 | 10:00 | 358.9822
15 | 10 | 11:15 | 345
15 | 10 | 11:30 | 345
15 | 10 | 11:45 | 345
15 | 10 | 11:00 | 345
15 | 10 | 12:15 | 300.2384
15 | 10 | 12:30 | 300.2384
15 | 10 | 12:45 | 300.2384
15 | 10 | 12:00 | 300.2384
15 | 10 | 13:15 | 345
15 | 10 | 13:30 | 345
15 | 10 | 13:45 | 345
15 | 10 | 13:00 | 345
15 | 10 | 14:15 | 410.7121
15 | 10 | 14:30 | 410.7121
15 | 10 | 14:45 | 410.7121
15 | 10 | 14:00 | 410.7121
15 | 10 | 15:15 | 462.0794
15 | 10 | 15:30 | 462.0794
15 | 10 | 15:45 | 462.0794
15 | 10 | 15:00 | 462.0794
15 | 10 | 16:15 | 292.0943
15 | 10 | 16:30 | 292.0943
15 | 10 | 16:45 | 292.0943
15 | 10 | 16:00 | 292.0943
15 | 10 | 17:15 | 412.0528
15 | 10 | 17:30 | 412.0528
15 | 10 | 17:45 | 412.0528
15 | 10 | 17:00 | 412.0528
15 | 10 | 18:15 | 276
15 | 10 | 18:30 | 276
15 | 10 | 18:45 | 276
15 | 10 | 18:00 | 276
15 | 10 | 19:15 | 164.2171
15 | 10 | 19:30 | 164.2171
15 | 10 | 19:45 | 164.2171
15 | 10 | 19:00 | 164.2171
15 | 10 | 20:15 | 69
15 | 10 | 20:30 | 69
15 | 10 | 20:45 | 69
15 | 10 | 20:00 | 69
15 | 10 | 21:15 | 30.5549
15 | 10 | 21:30 | 30.5549
15 | 10 | 21:45 | 30.5549
15 | 10 | 21:00 | 30.5549
15 | 10 | 22:15 | 41.0063
15 | 10 | 22:30 | 41.0063
15 | 10 | 22:45 | 41.0063
15 | 10 | 22:00 | 41.0063
15 | 10 | 23:15 | 34.5
15 | 10 | 23:30 | 34.5
15 | 10 | 23:45 | 34.5
15 | 10 | 23:00 | 34.5
16 | 10 | 0:15 | 3.45
16 | 10 | 0:30 | 3.45
16 | 10 | 0:45 | 3.45
16 | 10 | 0:00 | 3.45
16 | 10 | 1:15 | 3.45
16 | 10 | 1:30 | 3.45
16 | 10 | 1:45 | 3.45
16 | 10 | 1:00 | 3.45
16 | 10 | 2:15 | 2.9668
16 | 10 | 2:30 | 2.9668
16 | 10 | 2:45 | 2.9668
16 | 10 | 2:00 | 2.9668
16 | 10 | 3:15 | 4.7904
16 | 10 | 3:30 | 4.7904
16 | 10 | 3:45 | 4.7904
16 | 10 | 3:00 | 4.7904
16 | 10 | 4:15 | 4.0382
16 | 10 | 4:30 | 4.0382
16 | 10 | 4:45 | 4.0382
16 | 10 | 4:00 | 4.0382
16 | 10 | 5:15 | 3.45
16 | 10 | 5:30 | 3.45
16 | 10 | 5:45 | 3.45
16 | 10 | 5:00 | 3.45
16 | 10 | 6:15 | 3.45
16 | 10 | 6:30 | 3.45
16 | 10 | 6:45 | 3.45
16 | 10 | 6:00 | 3.45
16 | 10 | 7:15 | 4.3326
16 | 10 | 7:30 | 4.3326
16 | 10 | 7:45 | 4.3326
16 | 10 | 7:00 | 4.3326
16 | 10 | 8:15 | 10.35
16 | 10 | 8:30 | 10.35
16 | 10 | 8:45 | 10.35
16 | 10 | 8:00 | 10.35
16 | 10 | 9:15 | 14.5798
16 | 10 | 9:30 | 14.5798
16 | 10 | 9:45 | 14.5798
16 | 10 | 9:00 | 14.5798
16 | 10 | 10:15 | 23.8006
16 | 10 | 10:30 | 23.8006
16 | 10 | 10:45 | 23.8006
16 | 10 | 10:00 | 23.8006
16 | 10 | 11:15 | 39.453
16 | 10 | 11:30 | 39.453
16 | 10 | 11:45 | 39.453
16 | 10 | 11:00 | 39.453
16 | 10 | 12:15 | 34.5
16 | 10 | 12:30 | 34.5
16 | 10 | 12:45 | 34.5
16 | 10 | 12:00 | 34.5
16 | 10 | 13:15 | 26.2066
16 | 10 | 13:30 | 26.2066
16 | 10 | 13:45 | 26.2066
16 | 10 | 13:00 | 26.2066
16 | 10 | 14:15 | 35.2969
16 | 10 | 14:30 | 35.2969
16 | 10 | 14:45 | 35.2969
16 | 10 | 14:00 | 35.2969
16 | 10 | 15:15 | 34.5
16 | 10 | 15:30 | 34.5
16 | 10 | 15:45 | 34.5
16 | 10 | 15:00 | 34.5
16 | 10 | 16:15 | 34.6221
16 | 10 | 16:30 | 34.6221
16 | 10 | 16:45 | 34.6221
16 | 10 | 16:00 | 34.6221
16 | 10 | 17:15 | 34.9396
16 | 10 | 17:30 | 34.9396
16 | 10 | 17:45 | 34.9396
16 | 10 | 17:00 | 34.9396
16 | 10 | 18:15 | 37.8232
16 | 10 | 18:30 | 37.8232
16 | 10 | 18:45 | 37.8232
16 | 10 | 18:00 | 37.8232
16 | 10 | 19:15 | 20.7
16 | 10 | 19:30 | 20.7
16 | 10 | 19:45 | 20.7
16 | 10 | 19:00 | 20.7
16 | 10 | 20:15 | 6.9
16 | 10 | 20:30 | 6.9
16 | 10 | 20:45 | 6.9
16 | 10 | 20:00 | 6.9
16 | 10 | 21:15 | 2.1973
16 | 10 | 21:30 | 2.1973
16 | 10 | 21:45 | 2.1973
16 | 10 | 21:00 | 2.1973
16 | 10 | 22:15 | 4.1065
16 | 10 | 22:30 | 4.1065
16 | 10 | 22:45 | 4.1065
16 | 10 | 22:00 | 4.1065
16 | 10 | 23:15 | 3.1335
16 | 10 | 23:30 | 3.1335
16 | 10 | 23:45 | 3.1335
16 | 10 | 23:00 | 3.1335
17 | 10 | 0:15 | 2.3698
17 | 10 | 0:30 | 2.3698
17 | 10 | 0:45 | 2.3698
17 | 10 | 0:00 | 2.3698
17 | 10 | 1:15 | 2.7172
17 | 10 | 1:30 | 2.7172
17 | 10 | 1:45 | 2.7172
17 | 10 | 1:00 | 2.7172
17 | 10 | 2:15 | 3.45
17 | 10 | 2:30 | 3.45
17 | 10 | 2:45 | 3.45
17 | 10 | 2:00 | 3.45
17 | 10 | 3:15 | 3.8999
17 | 10 | 3:30 | 3.8999
17 | 10 | 3:45 | 3.8999
17 | 10 | 3:00 | 3.8999
17 | 10 | 4:15 | 3.45
17 | 10 | 4:30 | 3.45
17 | 10 | 4:45 | 3.45
17 | 10 | 4:00 | 3.45
17 | 10 | 5:15 | 4.1074
17 | 10 | 5:30 | 4.1074
17 | 10 | 5:45 | 4.1074
17 | 10 | 5:00 | 4.1074
17 | 10 | 6:15 | 4.3241
17 | 10 | 6:30 | 4.3241
17 | 10 | 6:45 | 4.3241
17 | 10 | 6:00 | 4.3241
17 | 10 | 7:15 | 3.5527
17 | 10 | 7:30 | 3.5527
17 | 10 | 7:45 | 3.5527
17 | 10 | 7:00 | 3.5527
17 | 10 | 8:15 | 8.3438
17 | 10 | 8:30 | 8.3438
17 | 10 | 8:45 | 8.3438
17 | 10 | 8:00 | 8.3438
17 | 10 | 9:15 | 21.4076
17 | 10 | 9:30 | 21.4076
17 | 10 | 9:45 | 21.4076
17 | 10 | 9:00 | 21.4076
17 | 10 | 10:15 | 37.3311
17 | 10 | 10:30 | 37.3311
17 | 10 | 10:45 | 37.3311
17 | 10 | 10:00 | 37.3311
17 | 10 | 11:15 | 46.3247
17 | 10 | 11:30 | 46.3247
17 | 10 | 11:45 | 46.3247
17 | 10 | 11:00 | 46.3247
17 | 10 | 12:15 | 22.1066
17 | 10 | 12:30 | 22.1066
17 | 10 | 12:45 | 22.1066
17 | 10 | 12:00 | 22.1066
17 | 10 | 13:15 | 34.5
17 | 10 | 13:30 | 34.5
17 | 10 | 13:45 | 34.5
17 | 10 | 13:00 | 34.5
17 | 10 | 14:15 | 34.5
17 | 10 | 14:30 | 34.5
17 | 10 | 14:45 | 34.5
17 | 10 | 14:00 | 34.5
17 | 10 | 15:15 | 35.8157
17 | 10 | 15:30 | 35.8157
17 | 10 | 15:45 | 35.8157
17 | 10 | 15:00 | 35.8157
17 | 10 | 16:15 | 27.8634
17 | 10 | 16:30 | 27.8634
17 | 10 | 16:45 | 27.8634
17 | 10 | 16:00 | 27.8634
17 | 10 | 17:15 | 27.8754
17 | 10 | 17:30 | 27.8754
17 | 10 | 17:45 | 27.8754
17 | 10 | 17:00 | 27.8754
17 | 10 | 18:15 | 35.5871
17 | 10 | 18:30 | 35.5871
17 | 10 | 18:45 | 35.5871
17 | 10 | 18:00 | 35.5871
17 | 10 | 19:15 | 12.6806
17 | 10 | 19:30 | 12.6806
17 | 10 | 19:45 | 12.6806
17 | 10 | 19:00 | 12.6806
17 | 10 | 20:15 | 6.9
17 | 10 | 20:30 | 6.9
17 | 10 | 20:45 | 6.9
17 | 10 | 20:00 | 6.9
17 | 10 | 21:15 | 3.6405
17 | 10 | 21:30 | 3.6405
17 | 10 | 21:45 | 3.6405
17 | 10 | 21:00 | 3.6405
17 | 10 | 22:15 | 3.711
17 | 10 | 22:30 | 3.711
17 | 10 | 22:45 | 3.711
17 | 10 | 22:00 | 3.711
17 | 10 | 23:15 | 3.45
17 | 10 | 23:30 | 3.45
17 | 10 | 23:45 | 3.45
17 | 10 | 23:00 | 3.45
18 | 10 | 0:15 | 34.3374
18 | 10 | 0:30 | 34.3374
18 | 10 | 0:45 | 34.3374
18 | 10 | 0:00 | 34.3374
18 | 10 | 1:15 | 41.29
18 | 10 | 1:30 | 41.29
18 | 10 | 1:45 | 41.29
18 | 10 | 1:00 | 41.29
18 | 10 | 2:15 | 34.5
18 | 10 | 2:30 | 34.5
18 | 10 | 2:45 | 34.5
18 | 10 | 2:00 | 34.5
18 | 10 | 3:15 | 22.6616
18 | 10 | 3:30 | 22.6616
18 | 10 | 3:45 | 22.6616
18 | 10 | 3:00 | 22.6616
18 | 10 | 4:15 | 31.6895
18 | 10 | 4:30 | 31.6895
18 | 10 | 4:45 | 31.6895
18 | 10 | 4:00 | 31.6895
18 | 10 | 5:15 | 41.719
18 | 10 | 5:30 | 41.719
18 | 10 | 5:45 | 41.719
18 | 10 | 5:00 | 41.719
18 | 10 | 6:15 | 46.4243
18 | 10 | 6:30 | 46.4243
18 | 10 | 6:45 | 46.4243
18 | 10 | 6:00 | 46.4243
18 | 10 | 7:15 | 34.5
18 | 10 | 7:30 | 34.5
18 | 10 | 7:45 | 34.5
18 | 10 | 7:00 | 34.5
18 | 10 | 8:15 | 105.4653
18 | 10 | 8:30 | 105.4653
18 | 10 | 8:45 | 105.4653
18 | 10 | 8:00 | 105.4653
18 | 10 | 9:15 | 172.7566
18 | 10 | 9:30 | 172.7566
18 | 10 | 9:45 | 172.7566
18 | 10 | 9:00 | 172.7566
18 | 10 | 10:15 | 276
18 | 10 | 10:30 | 276
18 | 10 | 10:45 | 276
18 | 10 | 10:00 | 276
18 | 10 | 11:15 | 345
18 | 10 | 11:30 | 345
18 | 10 | 11:45 | 345
18 | 10 | 11:00 | 345
18 | 10 | 12:15 | 414.4769
18 | 10 | 12:30 | 414.4769
18 | 10 | 12:45 | 414.4769
18 | 10 | 12:00 | 414.4769
18 | 10 | 13:15 | 282.7997
18 | 10 | 13:30 | 282.7997
18 | 10 | 13:45 | 282.7997
18 | 10 | 13:00 | 282.7997
18 | 10 | 14:15 | 345
18 | 10 | 14:30 | 345
18 | 10 | 14:45 | 345
18 | 10 | 14:00 | 345
18 | 10 | 15:15 | 358.4545
18 | 10 | 15:30 | 358.4545
18 | 10 | 15:45 | 358.4545
18 | 10 | 15:00 | 358.4545
18 | 10 | 16:15 | 372.418
18 | 10 | 16:30 | 372.418
18 | 10 | 16:45 | 372.418
18 | 10 | 16:00 | 372.418
18 | 10 | 17:15 | 345
18 | 10 | 17:30 | 345
18 | 10 | 17:45 | 345
18 | 10 | 17:00 | 345
18 | 10 | 18:15 | 276
18 | 10 | 18:30 | 276
18 | 10 | 18:45 | 276
18 | 10 | 18:00 | 276
18 | 10 | 19:15 | 192.3372
18 | 10 | 19:30 | 192.3372
18 | 10 | 19:45 | 192.3372
18 | 10 | 19:00 | 192.3372
18 | 10 | 20:15 | 76.5992
18 | 10 | 20:30 | 76.5992
18 | 10 | 20:45 | 76.5992
18 | 10 | 20:00 | 76.5992
18 | 10 | 21:15 | 29.5407
18 | 10 | 21:30 | 29.5407
18 | 10 | 21:45 | 29.5407
18 | 10 | 21:00 | 29.5407
18 | 10 | 22:15 | 37.8164
18 | 10 | 22:30 | 37.8164
18 | 10 | 22:45 | 37.8164
18 | 10 | 22:00 | 37.8164
18 | 10 | 23:15 | 34.5
18 | 10 | 23:30 | 34.5
18 | 10 | 23:45 | 34.5
18 | 10 | 23:00 | 34.5
19 | 10 | 0:15 | 25.4047
19 | 10 | 0:30 | 25.4047
19 | 10 | 0:45 | 25.4047
19 | 10 | 0:00 | 25.4047
19 | 10 | 1:15 | 36.9614
19 | 10 | 1:30 | 36.9614
19 | 10 | 1:45 | 36.9614
19 | 10 | 1:00 | 36.9614
19 | 10 | 2:15 | 40.5962
19 | 10 | 2:30 | 40.5962
19 | 10 | 2:45 | 40.5962
19 | 10 | 2:00 | 40.5962
19 | 10 | 3:15 | 34.5
19 | 10 | 3:30 | 34.5
19 | 10 | 3:45 | 34.5
19 | 10 | 3:00 | 34.5
19 | 10 | 4:15 | 29.8186
19 | 10 | 4:30 | 29.8186
19 | 10 | 4:45 | 29.8186
19 | 10 | 4:00 | 29.8186
19 | 10 | 5:15 | 34.5
19 | 10 | 5:30 | 34.5
19 | 10 | 5:45 | 34.5
19 | 10 | 5:00 | 34.5
19 | 10 | 6:15 | 31.0421
19 | 10 | 6:30 | 31.0421
19 | 10 | 6:45 | 31.0421
19 | 10 | 6:00 | 31.0421
19 | 10 | 7:15 | 37.9625
19 | 10 | 7:30 | 37.9625
19 | 10 | 7:45 | 37.9625
19 | 10 | 7:00 | 37.9625
19 | 10 | 8:15 | 130.57
19 | 10 | 8:30 | 130.57
19 | 10 | 8:45 | 130.57
19 | 10 | 8:00 | 130.57
19 | 10 | 9:15 | 207
19 | 10 | 9:30 | 207
19 | 10 | 9:45 | 207
19 | 10 | 9:00 | 207
19 | 10 | 10:15 | 276
19 | 10 | 10:30 | 276
19 | 10 | 10:45 | 276
19 | 10 | 10:00 | 276
19 | 10 | 11:15 | 470.2835
19 | 10 | 11:30 | 470.2835
19 | 10 | 11:45 | 470.2835
19 | 10 | 11:00 | 470.2835
19 | 10 | 12:15 | 331.4416
19 | 10 | 12:30 | 331.4416
19 | 10 | 12:45 | 331.4416
19 | 10 | 12:00 | 331.4416
19 | 10 | 13:15 | 309.438
19 | 10 | 13:30 | 309.438
19 | 10 | 13:45 | 309.438
19 | 10 | 13:00 | 309.438
19 | 10 | 14:15 | 397.4127
19 | 10 | 14:30 | 397.4127
19 | 10 | 14:45 | 397.4127
19 | 10 | 14:00 | 397.4127
19 | 10 | 15:15 | 345
19 | 10 | 15:30 | 345
19 | 10 | 15:45 | 345
19 | 10 | 15:00 | 345
19 | 10 | 16:15 | 329.2524
19 | 10 | 16:30 | 329.2524
19 | 10 | 16:45 | 329.2524
19 | 10 | 16:00 | 329.2524
19 | 10 | 17:15 | 345
19 | 10 | 17:30 | 345
19 | 10 | 17:45 | 345
19 | 10 | 17:00 | 345
19 | 10 | 18:15 | 190.9894
19 | 10 | 18:30 | 190.9894
19 | 10 | 18:45 | 190.9894
19 | 10 | 18:00 | 190.9894
19 | 10 | 19:15 | 207
19 | 10 | 19:30 | 207
19 | 10 | 19:45 | 207
19 | 10 | 19:00 | 207
19 | 10 | 20:15 | 69
19 | 10 | 20:30 | 69
19 | 10 | 20:45 | 69
19 | 10 | 20:00 | 69
19 | 10 | 21:15 | 23.4624
19 | 10 | 21:30 | 23.4624
19 | 10 | 21:45 | 23.4624
19 | 10 | 21:00 | 23.4624
19 | 10 | 22:15 | 31.8015
19 | 10 | 22:30 | 31.8015
19 | 10 | 22:45 | 31.8015
19 | 10 | 22:00 | 31.8015
19 | 10 | 23:15 | 26.8502
19 | 10 | 23:30 | 26.8502
19 | 10 | 23:45 | 26.8502
19 | 10 | 23:00 | 26.8502
20 | 10 | 0:15 | 24.923
20 | 10 | 0:30 | 24.923
20 | 10 | 0:45 | 24.923
20 | 10 | 0:00 | 24.923
20 | 10 | 1:15 | 43.0937
20 | 10 | 1:30 | 43.0937
20 | 10 | 1:45 | 43.0937
20 | 10 | 1:00 | 43.0937
20 | 10 | 2:15 | 26.0586
20 | 10 | 2:30 | 26.0586
20 | 10 | 2:45 | 26.0586
20 | 10 | 2:00 | 26.0586
20 | 10 | 3:15 | 34.5
20 | 10 | 3:30 | 34.5
20 | 10 | 3:45 | 34.5
20 | 10 | 3:00 | 34.5
20 | 10 | 4:15 | 33.9094
20 | 10 | 4:30 | 33.9094
20 | 10 | 4:45 | 33.9094
20 | 10 | 4:00 | 33.9094
20 | 10 | 5:15 | 34.5
20 | 10 | 5:30 | 34.5
20 | 10 | 5:45 | 34.5
20 | 10 | 5:00 | 34.5
20 | 10 | 6:15 | 23.9326
20 | 10 | 6:30 | 23.9326
20 | 10 | 6:45 | 23.9326
20 | 10 | 6:00 | 23.9326
20 | 10 | 7:15 | 41.2153
20 | 10 | 7:30 | 41.2153
20 | 10 | 7:45 | 41.2153
20 | 10 | 7:00 | 41.2153
20 | 10 | 8:15 | 103.5
20 | 10 | 8:30 | 103.5
20 | 10 | 8:45 | 103.5
20 | 10 | 8:00 | 103.5
20 | 10 | 9:15 | 207
20 | 10 | 9:30 | 207
20 | 10 | 9:45 | 207
20 | 10 | 9:00 | 207
20 | 10 | 10:15 | 267.6674
20 | 10 | 10:30 | 267.6674
20 | 10 | 10:45 | 267.6674
20 | 10 | 10:00 | 267.6674
20 | 10 | 11:15 | 366.6938
20 | 10 | 11:30 | 366.6938
20 | 10 | 11:45 | 366.6938
20 | 10 | 11:00 | 366.6938
20 | 10 | 12:15 | 442.4621
20 | 10 | 12:30 | 442.4621
20 | 10 | 12:45 | 442.4621
20 | 10 | 12:00 | 442.4621
20 | 10 | 13:15 | 345
20 | 10 | 13:30 | 345
20 | 10 | 13:45 | 345
20 | 10 | 13:00 | 345
20 | 10 | 14:15 | 270.5221
20 | 10 | 14:30 | 270.5221
20 | 10 | 14:45 | 270.5221
20 | 10 | 14:00 | 270.5221
20 | 10 | 15:15 | 470.2465
20 | 10 | 15:30 | 470.2465
20 | 10 | 15:45 | 470.2465
20 | 10 | 15:00 | 470.2465
20 | 10 | 16:15 | 345
20 | 10 | 16:30 | 345
20 | 10 | 16:45 | 345
20 | 10 | 16:00 | 345
20 | 10 | 17:15 | 462.3109
20 | 10 | 17:30 | 462.3109
20 | 10 | 17:45 | 462.3109
20 | 10 | 17:00 | 462.3109
20 | 10 | 18:15 | 240.8015
20 | 10 | 18:30 | 240.8015
20 | 10 | 18:45 | 240.8015
20 | 10 | 18:00 | 240.8015
20 | 10 | 19:15 | 207
20 | 10 | 19:30 | 207
20 | 10 | 19:45 | 207
20 | 10 | 19:00 | 207
20 | 10 | 20:15 | 43.0048
20 | 10 | 20:30 | 43.0048
20 | 10 | 20:45 | 43.0048
20 | 10 | 20:00 | 43.0048
20 | 10 | 21:15 | 43.7008
20 | 10 | 21:30 | 43.7008
20 | 10 | 21:45 | 43.7008
20 | 10 | 21:00 | 43.7008
20 | 10 | 22:15 | 34.5
20 | 10 | 22:30 | 34.5
20 | 10 | 22:45 | 34.5
20 | 10 | 22:00 | 34.5
20 | 10 | 23:15 | 44.6801
20 | 10 | 23:30 | 44.6801
20 | 10 | 23:45 | 44.6801
20 | 10 | 23:00 | 44.6801
21 | 10 | 0:15 | 39.7888
21 | 10 | 0:30 | 39.7888
21 | 10 | 0:45 | 39.7888
21 | 10 | 0:00 | 39.7888
21 | 10 | 1:15 | 34.5
21 | 10 | 1:30 | 34.5
21 | 10 | 1:45 | 34.5
21 | 10 | 1:00 | 34.5
21 | 10 | 2:15 | 25.4509
21 | 10 | 2:30 | 25.4509
21 | 10 | 2:45 | 25.4509
21 | 10 | 2:00 | 25.4509
21 | 10 | 3:15 | 30.1539
21 | 10 | 3:30 | 30.1539
21 | 10 | 3:45 | 30.1539
21 | 10 | 3:00 | 30.1539
21 | 10 | 4:15 | 27.0508
21 | 10 | 4:30 | 27.0508
21 | 10 | 4:45 | 27.0508
21 | 10 | 4:00 | 27.0508
21 | 10 | 5:15 | 32.8442
21 | 10 | 5:30 | 32.8442
21 | 10 | 5:45 | 32.8442
21 | 10 | 5:00 | 32.8442
21 | 10 | 6:15 | 41.7457
21 | 10 | 6:30 | 41.7457
21 | 10 | 6:45 | 41.7457
21 | 10 | 6:00 | 41.7457
21 | 10 | 7:15 | 22.3887
21 | 10 | 7:30 | 22.3887
21 | 10 | 7:45 | 22.3887
21 | 10 | 7:00 | 22.3887
21 | 10 | 8:15 | 103.5
21 | 10 | 8:30 | 103.5
21 | 10 | 8:45 | 103.5
21 | 10 | 8:00 | 103.5
21 | 10 | 9:15 | 134.0591
21 | 10 | 9:30 | 134.0591
21 | 10 | 9:45 | 134.0591
21 | 10 | 9:00 | 134.0591
21 | 10 | 10:15 | 276
21 | 10 | 10:30 | 276
21 | 10 | 10:45 | 276
21 | 10 | 10:00 | 276
21 | 10 | 11:15 | 345
21 | 10 | 11:30 | 345
21 | 10 | 11:45 | 345
21 | 10 | 11:00 | 345
21 | 10 | 12:15 | 359.2386
21 | 10 | 12:30 | 359.2386
21 | 10 | 12:45 | 359.2386
21 | 10 | 12:00 | 359.2386
21 | 10 | 13:15 | 374.383
21 | 10 | 13:30 | 374.383
21 | 10 | 13:45 | 374.383
21 | 10 | 13:00 | 374.383
21 | 10 | 14:15 | 345
21 | 10 | 14:30 | 345
21 | 10 | 14:45 | 345
21 | 10 | 14:00 | 345
21 | 10 | 15:15 | 345
21 | 10 | 15:30 | 345
21 | 10 | 15:45 | 345
21 | 10 | 15:00 | 345
21 | 10 | 16:15 | 473.287
21 | 10 | 16:30 | 473.287
21 | 10 | 16:45 | 473.287
21 | 10 | 16:00 | 473.287
21 | 10 | 17:15 | 456.938
21 | 10 | 17:30 | 456.938
21 | 10 | 17:45 | 456.938
21 | 10 | 17:00 | 456.938
21 | 10 | 18:15 | 276
21 | 10 | 18:30 | 276
21 | 10 | 18:45 | 276
21 | 10 | 18:00 | 276
21 | 10 | 19:15 | 264.177
21 | 10 | 19:30 | 264.177
21 | 10 | 19:45 | 264.177
21 | 10 | 19:00 | 264.177
21 | 10 | 20:15 | 58.8079
21 | 10 | 20:30 | 58.8079
21 | 10 | 20:45 | 58.8079
21 | 10 | 20:00 | 58.8079
21 | 10 | 21:15 | 48.1311
21 | 10 | 21:30 | 48.1311
21 | 10 | 21:45 | 48.1311
21 | 10 | 21:00 | 48.1311
21 | 10 | 22:15 | 38.788
21 | 10 | 22:30 | 38.788
21 | 10 | 22:45 | 38.788
21 | 10 | 22:00 | 38.788
21 | 10 | 23:15 | 34.5
21 | 10 | 23:30 | 34.5
21 | 10 | 23:45 | 34.5
21 | 10 | 23:00 | 34.5
22 | 10 | 0:15 | 34.2993
22 | 10 | 0:30 | 34.2993
22 | 10 | 0:45 | 34.2993
22 | 10 | 0:00 | 34.2993
22 | 10 | 1:15 | 25.7012
22 | 10 | 1:30 | 25.7012
22 | 10 | 1:45 | 25.7012
22 | 10 | 1:00 | 25.7012
22 | 10 | 2:15 | 35.2922
22 | 10 | 2:30 | 35.2922
22 | 10 | 2:45 | 35.2922
22 | 10 | 2:00 | 35.2922
22 | 10 | 3:15 | 34.5
22 | 10 | 3:30 | 34.5
22 | 10 | 3:45 | 34.5
22 | 10 | 3:00 | 34.5
22 | 10 | 4:15 | 33.4404
22 | 10 | 4:30 | 33.4404
22 | 10 | 4:45 | 33.4404
22 | 10 | 4:00 | 33.4404
22 | 10 | 5:15 | 30.0612
22 | 10 | 5:30 | 30.0612
22 | 10 | 5:45 | 30.0612
22 | 10 | 5:00 | 30.0612
22 | 10 | 6:15 | 24.2965
22 | 10 | 6:30 | 24.2965
22 | 10 | 6:45 | 24.2965
22 | 10 | 6:00 | 24.2965
22 | 10 | 7:15 | 46.8628
22 | 10 | 7:30 | 46.8628
22 | 10 | 7:45 | 46.8628
22 | 10 | 7:00 | 46.8628
22 | 10 | 8:15 | 103.5
22 | 10 | 8:30 | 103.5
22 | 10 | 8:45 | 103.5
22 | 10 | 8:00 | 103.5
22 | 10 | 9:15 | 159.4406
22 | 10 | 9:30 | 159.4406
22 | 10 | 9:45 | 159.4406
22 | 10 | 9:00 | 159.4406
22 | 10 | 10:15 | 325.5427
22 | 10 | 10:30 | 325.5427
22 | 10 | 10:45 | 325.5427
22 | 10 | 10:00 | 325.5427
22 | 10 | 11:15 | 365.1224
22 | 10 | 11:30 | 365.1224
22 | 10 | 11:45 | 365.1224
22 | 10 | 11:00 | 365.1224
22 | 10 | 12:15 | 240.6137
22 | 10 | 12:30 | 240.6137
22 | 10 | 12:45 | 240.6137
22 | 10 | 12:00 | 240.6137
22 | 10 | 13:15 | 227.8487
22 | 10 | 13:30 | 227.8487
22 | 10 | 13:45 | 227.8487
22 | 10 | 13:00 | 227.8487
22 | 10 | 14:15 | 405.0407
22 | 10 | 14:30 | 405.0407
22 | 10 | 14:45 | 405.0407
22 | 10 | 14:00 | 405.0407
22 | 10 | 15:15 | 309.268
22 | 10 | 15:30 | 309.268
22 | 10 | 15:45 | 309.268
22 | 10 | 15:00 | 309.268
22 | 10 | 16:15 | 312.4164
22 | 10 | 16:30 | 312.4164
22 | 10 | 16:45 | 312.4164
22 | 10 | 16:00 | 312.4164
22 | 10 | 17:15 | 432.1625
22 | 10 | 17:30 | 432.1625
22 | 10 | 17:45 | 432.1625
22 | 10 | 17:00 | 432.1625
22 | 10 | 18:15 | 279.6159
22 | 10 | 18:30 | 279.6159
22 | 10 | 18:45 | 279.6159
22 | 10 | 18:00 | 279.6159
22 | 10 | 19:15 | 173.2615
22 | 10 | 19:30 | 173.2615
22 | 10 | 19:45 | 173.2615
22 | 10 | 19:00 | 173.2615
22 | 10 | 20:15 | 47.2423
22 | 10 | 20:30 | 47.2423
22 | 10 | 20:45 | 47.2423
22 | 10 | 20:00 | 47.2423
22 | 10 | 21:15 | 34.5
22 | 10 | 21:30 | 34.5
22 | 10 | 21:45 | 34.5
22 | 10 | 21:00 | 34.5
22 | 10 | 22:15 | 25.8375
22 | 10 | 22:30 | 25.8375
22 | 10 | 22:45 | 25.8375
22 | 10 | 22:00 | 25.8375
22 | 10 | 23:15 | 34.5
22 | 10 | 23:30 | 34.5
22 | 10 | 23:45 | 34.5
22 | 10 | 23:00 | 34.5
23 | 10 | 0:15 | 4.2312
23 | 10 | 0:30 | 4.2312
23 | 10 | 0:45 | 4.2312
23 | 10 | 0:00 | 4.2312
23 | 10 | 1:15 | 3.4923
23 | 10 | 1:30 | 3.4923
23 | 10 | 1:45 | 3.4923
23 | 10 | 1:00 | 3.4923
23 | 10 | 2:15 | 2.3092
23 | 10 | 2:30 | 2.3092
23 | 10 | 2:45 | 2.3092
23 | 10 | 2:00 | 2.3092
23 | 10 | 3:15 | 3.45
23 | 10 | 3:30 | 3.45
23 | 10 | 3:45 | 3.45
23 | 10 | 3:00 | 3.45
23 | 10 | 4:15 | 4.234
23 | 10 | 4:30 | 4.234
23 | 10 | 4:45 | 4.234
23 | 10 | 4:00 | 4.234
23 | 10 | 5:15 | 2.6825
23 | 10 | 5:30 | 2.6825
23 | 10 | 5:45 | 2.6825
23 | 10 | 5:00 | 2.6825
23 | 10 | 6:15 | 2.5118
23 | 10 | 6:30 | 2.5118
23 | 10 | 6:45 | 2.5118
23 | 10 | 6:00 | 2.5118
23 | 10 | 7:15 | 3.6443
23 | 10 | 7:30 | 3.6443
23 | 10 | 7:45 | 3.6443
23 | 10 | 7:00 | 3.6443
23 | 10 | 8:15 | 11.7627
23 | 10 | 8:30 | 11.7627
23 | 10 | 8:45 | 11.7627
23 | 10 | 8:00 | 11.7627
23 | 10 | 9:15 | 21.9685
23 | 10 | 9:30 | 21.9685
23 | 10 | 9:45 | 21.9685
23 | 10 | 9:00 | 21.9685
23 | 10 | 10:15 | 27.6
23 | 10 | 10:30 | 27.6
23 | 10 | 10:45 | 27.6
23 | 10 | 10:00 | 27.6
23 | 10 | 11:15 | 46.1793
23 | 10 | 11:30 | 46.1793
23 | 10 | 11:45 | 46.1793
23 | 10 | 11:00 | 46.1793
23 | 10 | 12:15 | 31.8118
23 | 10 | 12:30 | 31.8118
23 | 10 | 12:45 | 31.8118
23 | 10 | 12:00 | 31.8118
23 | 10 | 13:15 | 47.3731
23 | 10 | 13:30 | 47.3731
23 | 10 | 13:45 | 47.3731
23 | 10 | 13:00 | 47.3731
23 | 10 | 14:15 | 41.9891
23 | 10 | 14:30 | 41.9891
23 | 10 | 14:45 | 41.9891
23 | 10 | 14:00 | 41.9891
23 | 10 | 15:15 | 38.2512
23 | 10 | 15:30 | 38.2512
23 | 10 | 15:45 | 38.2512
23 | 10 | 15:00 | 38.2512
23 | 10 | 16:15 | 34.5
23 | 10 | 16:30 | 34.5
23 | 10 | 16:45 | 34.5
23 | 10 | 16:00 | 34.5
23 | 10 | 17:15 | 29.0645
23 | 10 | 17:30 | 29.0645
23 | 10 | 17:45 | 29.0645
23 | 10 | 17:00 | 29.0645
23 | 10 | 18:15 | 34.557
23 | 10 | 18:30 | 34.557
23 | 10 | 18:45 | 34.557
23 | 10 | 18:00 | 34.557
23 | 10 | 19:15 | 12.8166
23 | 10 | 19:30 | 12.8166
23 | 10 | 19:45 | 12.8166
23 | 10 | 19:00 | 12.8166
23 | 10 | 20:15 | 4.4043
23 | 10 | 20:30 | 4.4043
23 | 10 | 20:45 | 4.4043
23 | 10 | 20:00 | 4.4043
23 | 10 | 21:15 | 3.45
23 | 10 | 21:30 | 3.45
23 | 10 | 21:45 | 3.45
23 | 10 | 21:00 | 3.45
23 | 10 | 22:15 | 3.45
23 | 10 | 22:30 | 3.45
23 | 10 | 22:45 | 3.45
23 | 10 | 22:00 | 3.45
23 | 10 | 23:15 | 2.6514
23 | 10 | 23:30 | 2.6514
23 | 10 | 23:45 | 2.6514
23 | 10 | 23:00 | 2.6514
24 | 10 | 0:15 | 4.412
24 | 10 | 0:30 | 4.412
24 | 10 | 0:45 | 4.412
24 | 10 | 0:00 | 4.412
24 | 10 | 1:15 | 2.1573
24 | 10 | 1:30 | 2.1573
24 | 10 | 1:45 | 2.1573
24 | 10 | 1:00 | 2.1573
24 | 10 | 2:15 | 4.1441
24 | 10 | 2:30 | 4.1441
24 | 10 | 2:45 | 4.1441
24 | 10 | 2:00 | 4.1441
24 | 10 | 3:15 | 3.0305
24 | 10 | 3:30 | 3.0305
24 | 10 | 3:45 | 3.0305
24 | 10 | 3:00 | 3.0305
24 | 10 | 4:15 | 4.4215
24 | 10 | 4:30 | 4.4215
24 | 10 | 4:45 | 4.4215
24 | 10 | 4:00 | 4.4215
24 | 10 | 5:15 | 2.6822
24 | 10 | 5:30 | 2.6822
24 | 10 | 5:45 | 2.6822
24 | 10 | 5:00 | 2.6822
24 | 10 | 6:15 | 3.45
24 | 10 | 6:30 | 3.45
24 | 10 | 6:45 | 3.45
24 | 10 | 6:00 | 3.45
24 | 10 | 7:15 | 2.2736
24 | 10 | 7:30 | 2.2736
24 | 10 | 7:45 | 2.2736
24 | 10 | 7:00 | 2.2736
24 | 10 | 8:15 | 13.9488
24 | 10 | 8:30 | 13.9488
24 | 10 | 8:45 | 13.9488
24 | 10 | 8:00 | 13.9488
24 | 10 | 9:15 | 20.7
24 | 10 | 9:30 | 20.7
24 | 10 | 9:45 | 20.7
24 | 10 | 9:00 | 20.7
24 | 10 | 10:15 | 36.725
24 | 10 | 10:30 | 36.725
24 | 10 | 10:45 | 36.725
24 | 10 | 10:00 | 36.725
24 | 10 | 11:15 | 34.5
24 | 10 | 11:30 | 34.5
24 | 10 | 11:45 | 34.5
24 | 10 | 11:00 | 34.5
24 | 10 | 12:15 | 41.0489
24 | 10 | 12:30 | 41.0489
24 | 10 | 12:45 | 41.0489
24 | 10 | 12:00 | 41.0489
24 | 10 | 13:15 | 34.9052
24 | 10 | 13:30 | 34.9052
24 | 10 | 13:45 | 34.9052
24 | 10 | 13:00 | 34.9052
24 | 10 | 14:15 | 43.404
24 | 10 | 14:30 | 43.404
24 | 10 | 14:45 | 43.404
24 | 10 | 14:00 | 43.404
24 | 10 | 15:15 | 45.8307
24 | 10 | 15:30 | 45.8307
24 | 10 | 15:45 | 45.8307
24 | 10 | 15:00 | 45.8307
24 | 10 | 16:15 | 20.9848
24 | 10 | 16:30 | 20.9848
24 | 10 | 16:45 | 20.9848
24 | 10 | 16:00 | 20.9848
24 | 10 | 17:15 | 36.8618
24 | 10 | 17:30 | 36.8618
24 | 10 | 17:45 | 36.8618
24 | 10 | 17:00 | 36.8618
24 | 10 | 18:15 | 27.6
24 | 10 | 18:30 | 27.6
24 | 10 | 18:45 | 27.6
24 | 10 | 18:00 | 27.6
24 | 10 | 19:15 | 20.7
24 | 10 | 19:30 | 20.7
24 | 10 | 19:45 | 20.7
24 | 10 | 19:00 | 20.7
24 | 10 | 20:15 | 6.9
24 | 10 | 20:30 | 6.9
24 | 10 | 20:45 | 6.9
24 | 10 | 20:00 | 6.9
24 | 10 | 21:15 | 2.0994
24 | 10 | 21:30 | 2.0994
24 | 10 | 21:45 | 2.0994
24 | 10 | 21:00 | 2.0994
24 | 10 | 22:15 | 3.45
24 | 10 | 22:30 | 3.45
24 | 10 | 22:45 | 3.45
24 | 10 | 22:00 | 3.45
24 | 10 | 23:15 | 3.45
24 | 10 | 23:30 | 3.45
24 | 10 | 23:45 | 3.45
24 | 10 | 23:00 | 3.45
25 | 10 | 0:15 | 46.6049
25 | 10 | 0:30 | 46.6049
25 | 10 | 0:45 | 46.6049
25 | 10 | 0:00 | 46.6049
25 | 10 | 1:15 | 22.835
25 | 10 | 1:30 | 22.835
25 | 10 | 1:45 | 22.835
25 | 10 | 1:00 | 22.835
25 | 10 | 2:15 | 32.0333
25 | 10 | 2:30 | 32.0333
25 | 10 | 2:45 | 32.0333
25 | 10 | 2:00 | 32.0333
25 | 10 | 3:15 | 34.2287
25 | 10 | 3:30 | 34.2287
25 | 10 | 3:45 | 34.2287
25 | 10 | 3:00 | 34.2287
25 | 10 | 4:15 | 34.5
25 | 10 | 4:30 | 34.5
25 | 10 | 4:45 | 34.5
25 | 10 | 4:00 | 34.5
25 | 10 | 5:15 | 34.5
25 | 10 | 5:30 | 34.5
25 | 10 | 5:45 | 34.5
25 | 10 | 5:00 | 34.5
25 | 10 | 6:15 | 46.8281
25 | 10 | 6:30 | 46.8281
25 | 10 | 6:45 | 46.8281
25 | 10 | 6:00 | 46.8281
25 | 10 | 7:15 | 45.216
25 | 10 | 7:30 | 45.216
25 | 10 | 7:45 | 45.216
25 | 10 | 7:00 | 45.216
25 | 10 | 8:15 | 124.3984
25 | 10 | 8:30 | 124.3984
25 | 10 | 8:45 | 124.3984
25 | 10 | 8:00 | 124.3984
25 | 10 | 9:15 | 207
25 | 10 | 9:30 | 207
25 | 10 | 9:45 | 207
25 | 10 | 9:00 | 207
25 | 10 | 10:15 | 276
25 | 10 | 10:30 | 276
25 | 10 | 10:45 | 276
25 | 10 | 10:00 | 276
25 | 10 | 11:15 | 246.8171
25 | 10 | 11:30 | 246.8171
25 | 10 | 11:45 | 246.8171
25 | 10 | 11:00 | 246.8171
25 | 10 | 12:15 | 250.8776
25 | 10 | 12:30 | 250.8776
25 | 10 | 12:45 | 250.8776
25 | 10 | 12:00 | 250.8776
25 | 10 | 13:15 | 482.578
25 | 10 | 13:30 | 482.578
25 | 10 | 13:45 | 482.578
25 | 10 | 13:00 | 482.578
25 | 10 | 14:15 | 345
25 | 10 | 14:30 | 345
25 | 10 | 14:45 | 345
25 | 10 | 14:00 | 345
25 | 10 | 15:15 | 345
25 | 10 | 15:30 | 345
25 | 10 | 15:45 | 345
25 | 10 | 15:00 | 345
25 | 10 | 16:15 | 343.9151
25 | 10 | 16:30 | 343.9151
25 | 10 | 16:45 | 343.9151
25 | 10 | 16:00 | 343.9151
25 | 10 | 17:15 | 345
25 | 10 | 17:30 | 345
25 | 10 | 17:45 | 345
25 | 10 | 17:00 | 345
25 | 10 | 18:15 | 276
25 | 10 | 18:30 | 276
25 | 10 | 18:45 | 276
25 | 10 | 18:00 | 276
25 | 10 | 19:15 | 205.8158
25 | 10 | 19:30 | 205.8158
25 | 10 | 19:45 | 205.8158
25 | 10 | 19:00 | 205.8158
25 | 10 | 20:15 | 89.7376
25 | 10 | 20:30 | 89.7376
25 | 10 | 20:45 | 89.7376
25 | 10 | 20:00 | 89.7376
25 | 10 | 21:15 | 34.5
25 | 10 | 21:30 | 34.5
25 | 10 | 21:45 | 34.5
25 | 10 | 21:00 | 34.5
25 | 10 | 22:15 | 43.7199
25 | 10 | 22:30 | 43.7199
25 | 10 | 22:45 | 43.7199
25 | 10 | 22:00 | 43.7199
25 | 10 | 23:15 | 29.4504
25 | 10 | 23:30 | 29.4504
25 | 10 | 23:45 | 29.4504
25 | 10 | 23:00 | 29.4504
26 | 10 | 0:15 | 30.8637
26 | 10 | 0:30 | 30.8637
26 | 10 | 0:45 | 30.8637
26 | 10 | 0:00 | 30.8637
26 | 10 | 1:15 | 22.133
26 | 10 | 1:30 | 22.133
26 | 10 | 1:45 | 22.133
26 | 10 | 1:00 | 22.133
26 | 10 | 2:15 | 24.9563
26 | 10 | 2:30 | 24.9563
26 | 10 | 2:45 | 24.9563
26 | 10 | 2:00 | 24.9563
26 | 10 | 3:15 | 34.5
26 | 10 | 3:30 | 34.5
26 | 10 | 3:45 | 34.5
26 | 10 | 3:00 | 34.5
26 | 10 | 4:15 | 25.3343
26 | 10 | 4:30 | 25.3343
26 | 10 | 4:45 | 25.3343
26 | 10 | 4:00 | 25.3343
26 | 10 | 5:15 | 34.5
26 | 10 | 5:30 | 34.5
26 | 10 | 5:45 | 34.5
26 | 10 | 5:00 | 34.5
26 | 10 | 6:15 | 25.7779
26 | 10 | 6:30 | 25.7779
26 | 10 | 6:45 | 25.7779
26 | 10 | 6:00 | 25.7779
26 | 10 | 7:15 | 34.5
26 | 10 | 7:30 | 34.5
26 | 10 | 7:45 | 34.5
26 | 10 | 7:00 | 34.5
26 | 10 | 8:15 | 103.5
26 | 10 | 8:30 | 103.5
26 | 10 | 8:45 | 103.5
26 | 10 | 8:00 | 103.5
26 | 10 | 9:15 | 207
26 | 10 | 9:30 | 207
26 | 10 | 9:45 | 207
26 | 10 | 9:00 | 207
26 | 10 | 10:15 | 190.8834
26 | 10 | 10:30 | 190.8834
26 | 10 | 10:45 | 190.8834
26 | 10 | 10:00 | 190.8834
26 | 10 | 11:15 | 405.6132
26 | 10 | 11:30 | 405.6132
26 | 10 | 11:45 | 405.6132
26 | 10 | 11:00 | 405.6132
26 | 10 | 12:15 | 345
26 | 10 | 12:30 | 345
26 | 10 | 12:45 | 345
26 | 10 | 12:00 | 345
26 | 10 | 13:15 | 345
26 | 10 | 13:30 | 345
26 | 10 | 13:45 | 345
26 | 10 | 13:00 | 345
26 | 10 | 14:15 | 345
26 | 10 | 14:30 | 345
26 | 10 | 14:45 | 345
26 | 10 | 14:00 | 345
26 | 10 | 15:15 | 330.2139
26 | 10 | 15:30 | 330.2139
26 | 10 | 15:45 | 330.2139
26 | 10 | 15:00 | 330.2139
26 | 10 | 16:15 | 394.0577
26 | 10 | 16:30 | 394.0577
26 | 10 | 16:45 | 394.0577
26 | 10 | 16:00 | 394.0577
26 | 10 | 17:15 | 279.7035
26 | 10 | 17:30 | 279.7035
26 | 10 | 17:45 | 279.7035
26 | 10 | 17:00 | 279.7035
26 | 10 | 18:15 | 378.812
26 | 10 | 18:30 | 378.812
26 | 10 | 18:45 | 378.812
26 | 10 | 18:00 | 378.812
26 | 10 | 19:15 | 207
26 | 10 | 19:30 | 207
26 | 10 | 19:45 | 207
26 | 10 | 19:00 | 207
26 | 10 | 20:15 | 87.6119
26 | 10 | 20:30 | 87.6119
26 | 10 | 20:45 | 87.6119
26 | 10 | 20:00 | 87.6119
26 | 10 | 21:15 | 22.9966
26 | 10 | 21:30 | 22.9966
26 | 10 | 21:45 | 22.9966
26 | 10 | 21:00 | 22.9966
26 | 10 | 22:15 | 34.5
26 | 10 | 22:30 | 34.5
26 | 10 | 22:45 | 34.5
26 | 10 | 22:00 | 34.5
26 | 10 | 23:15 | 47.9049
26 | 10 | 23:30 | 47.9049
26 | 10 | 23:45 | 47.9049
26 | 10 | 23:00 | 47.9049
27 | 10 | 0:15 | 22.2781
27 | 10 | 0:30 | 22.2781
27 | 10 | 0:45 | 22.2781
27 | 10 | 0:00 | 22.2781
27 | 10 | 1:15 | 35.0952
27 | 10 | 1:30 | 35.0952
27 | 10 | 1:45 | 35.0952
27 | 10 | 1:00 | 35.0952
27 | 10 | 2:15 | 21.299
27 | 10 | 2:30 | 21.299
27 | 10 | 2:45 | 21.299
27 | 10 | 2:00 | 21.299
27 | 10 | 3:15 | 34.5
27 | 10 | 3:30 | 34.5
27 | 10 | 3:45 | 34.5
27 | 10 | 3:00 | 34.5
27 | 10 | 4:15 | 40.6338
27 | 10 | 4:30 | 40.6338
27 | 10 | 4:45 | 40.6338
27 | 10 | 4:00 | 40.6338
27 | 10 | 5:15 | 31.8164
27 | 10 | 5:30 | 31.8164
27 | 10 | 5:45 | 31.8164
27 | 10 | 5:00 | 31.8164
27 | 10 | 6:15 | 34.5
27 | 10 | 6:30 | 34.5
27 | 10 | 6:45 | 34.5
27 | 10 | 6:00 | 34.5
27 | 10 | 7:15 | 41.8311
27 | 10 | 7:30 | 41.8311
27 | 10 | 7:45 | 41.8311
27 | 10 | 7:00 | 41.8311
27 | 10 | 8:15 | 73.5732
27 | 10 | 8:30 | 73.5732
27 | 10 | 8:45 | 73.5732
27 | 10 | 8:00 | 73.5732
27 | 10 | 9:15 | 217.6597
27 | 10 | 9:30 | 217.6597
27 | 10 | 9:45 | 217.6597
27 | 10 | 9:00 | 217.6597
27 | 10 | 10:15 | 276
27 | 10 | 10:30 | 276
27 | 10 | 10:45 | 276
27 | 10 | 10:00 | 276
27 | 10 | 11:15 | 345
27 | 10 | 11:30 | 345
27 | 10 | 11:45 | 345
27 | 10 | 11:00 | 345
27 | 10 | 12:15 | 297.041
27 | 10 | 12:30 | 297.041
27 | 10 | 12:45 | 297.041
27 | 10 | 12:00 | 297.041
27 | 10 | 13:15 | 345
27 | 10 | 13:30 | 345
27 | 10 | 13:45 | 345
27 | 10 | 13:00 | 345
27 | 10 | 14:15 | 345
27 | 10 | 14:30 | 345
27 | 10 | 14:45 | 345
27 | 10 | 14:00 | 345
27 | 10 | 15:15 | 431.6065
27 | 10 | 15:30 | 431.6065
27 | 10 | 15:45 | 431.6065
27 | 10 | 15:00 | 431.6065
27 | 10 | 16:15 | 345
27 | 10 | 16:30 | 345
27 | 10 | 16:45 | 345
27 | 10 | 16:00 | 345
27 | 10 | 17:15 | 345
27 | 10 | 17:30 | 345
27 | 10 | 17:45 | 345
27 | 10 | 17:00 | 345
27 | 10 | 18:15 | 276
27 | 10 | 18:30 | 276
27 | 10 | 18:45 | 276
27 | 10 | 18:00 | 276
27 | 10 | 19:15 | 141.2127
27 | 10 | 19:30 | 141.2127
27 | 10 | 19:45 | 141.2127
27 | 10 | 19:00 | 141.2127
27 | 10 | 20:15 | 65.5982
27 | 10 | 20:30 | 65.5982
27 | 10 | 20:45 | 65.5982
27 | 10 | 20:00 | 65.5982
27 | 10 | 21:15 | 39.341
27 | 10 | 21:30 | 39.341
27 | 10 | 21:45 | 39.341
27 | 10 | 21:00 | 39.341
27 | 10 | 22:15 | 36.6163
27 | 10 | 22:30 | 36.6163
27 | 10 | 22:45 | 36.6163
27 | 10 | 22:00 | 36.6163
27 | 10 | 23:15 | 31.8102
27 | 10 | 23:30 | 31.8102
27 | 10 | 23:45 | 31.8102
27 | 10 | 23:00 | 31.8102
28 | 10 | 0:15 | 45.8706
28 | 10 | 0:30 | 45.8706
28 | 10 | 0:45 | 45.8706
28 | 10 | 0:00 | 45.8706
28 | 10 | 1:15 | 27.1716
28 | 10 | 1:30 | 27.1716
28 | 10 | 1:45 | 27.1716
28 | 10 | 1:00 | 27.1716
28 | 10 | 2:15 | 34.5
28 | 10 | 2:30 | 34.5
28 | 10 | 2:45 | 34.5
28 | 10 | 2:00 | 34.5
28 | 10 | 3:15 | 34.5
28 | 10 | 3:30 | 34.5
28 | 10 | 3:45 | 34.5
28 | 10 | 3:00 | 34.5
28 | 10 | 4:15 | 29.1082
28 | 10 | 4:30 | 29.1082
28 | 10 | 4:45 | 29.1082
28 | 10 | 4:00 | 29.1082
28 | 10 | 5:15 | 42.4222
28 | 10 | 5:30 | 42.4222
28 | 10 | 5:45 | 42.4222
28 | 10 | 5:00 | 42.4222
28 | 10 | 6:15 | 41.8123
28 | 10 | 6:30 | 41.8123
28 | 10 | 6:45 | 41.8123
28 | 10 | 6:00 | 41.8123
28 | 10 | 7:15 | 34.5
28 | 10 | 7:30 | 34.5
28 | 10 | 7:45 | 34.5
28 | 10 | 7:00 | 34.5
28 | 10 | 8:15 | 104.1132
28 | 10 | 8:30 | 104.1132
28 | 10 | 8:45 | 104.1132
28 | 10 | 8:00 | 104.1132
28 | 10 | 9:15 | 216.5717
28 | 10 | 9:30 | 216.5717
28 | 10 | 9:45 | 216.5717
28 | 10 | 9:00 | 216.5717
28 | 10 | 10:15 | 276
28 | 10 | 10:30 | 276
28 | 10 | 10:45 | 276
28 | 10 | 10:00 | 276
28 | 10 | 11:15 | 345
28 | 10 | 11:30 | 345
28 | 10 | 11:45 | 345
28 | 10 | 11:00 | 345
28 | 10 | 12:15 | 345
28 | 10 | 12:30 | 345
28 | 10 | 12:45 | 345
28 | 10 | 12:00 | 345
28 | 10 | 13:15 | 345
28 | 10 | 13:30 | 345
28 | 10 | 13:45 | 345
28 | 10 | 13:00 | 345
28 | 10 | 14:15 | 475.5505
28 | 10 | 14:30 | 475.5505
28 | 10 | 14:45 | 475.5505
28 | 10 | 14:00 | 475.5505
28 | 10 | 15:15 | 219.9497
28 | 10 | 15:30 | 219.9497
28 | 10 | 15:45 | 219.9497
28 | 10 | 15:00 | 219.9497
28 | 10 | 16:15 | 472.0766
28 | 10 | 16:30 | 472.0766
28 | 10 | 16:45 | 472.0766
28 | 10 | 16:00 | 472.0766
28 | 10 | 17:15 | 276.8501
28 | 10 | 17:30 | 276.8501
28 | 10 | 17:45 | 276.8501
28 | 10 | 17:00 | 276.8501
28 | 10 | 18:15 | 269.7628
28 | 10 | 18:30 | 269.7628
28 | 10 | 18:45 | 269.7628
28 | 10 | 18:00 | 269.7628
28 | 10 | 19:15 | 207
28 | 10 | 19:30 | 207
28 | 10 | 19:45 | 207
28 | 10 | 19:00 | 207
28 | 10 | 20:15 | 76.993
28 | 10 | 20:30 | 76.993
28 | 10 | 20:45 | 76.993
28 | 10 | 20:00 | 76.993
28 | 10 | 21:15 | 34.7221
28 | 10 | 21:30 | 34.7221
28 | 10 | 21:45 | 34.7221
28 | 10 | 21:00 | 34.7221
28 | 10 | 22:15 | 34.5
28 | 10 | 22:30 | 34.5
28 | 10 | 22:45 | 34.5
28 | 10 | 22:00 | 34.5
28 | 10 | 23:15 | 44.1784
28 | 10 | 23:30 | 44.1784
28 | 10 | 23:45 | 44.1784
28 | 10 | 23:00 | 44.1784
29 | 10 | 0:15 | 41.3362
29 | 10 | 0:30 | 41.3362
29 | 10 | 0:45 | 41.3362
29 | 10 | 0:00 | 41.3362
29 | 10 | 1:15 | 34.5
29 | 10 | 1:30 | 34.5
29 | 10 | 1:45 | 34.5
29 | 10 | 1:00 | 34.5
29 | 10 | 2:15 | 21.8493
29 | 10 | 2:30 | 21.8493
29 | 10 | 2:45 | 21.8493
29 | 10 | 2:00 | 21.8493
29 | 10 | 3:15 | 24.4602
29 | 10 | 3:30 | 24.4602
29 | 10 | 3:45 | 24.4602
29 | 10 | 3:00 | 24.4602
29 | 10 | 4:15 | 40.9558
29 | 10 | 4:30 | 40.9558
29 | 10 | 4:45 | 40.9558
29 | 10 | 4:00 | 40.9558
29 | 10 | 5:15 | 25.1675
29 | 10 | 5:30 | 25.1675
29 | 10 | 5:45 | 25.1675
29 | 10 | 5:00 | 25.1675
29 | 10 | 6:15 | 34.5
29 | 10 | 6:30 | 34.5
29 | 10 | 6:45 | 34.5
29 | 10 | 6:00 | 34.5
29 | 10 | 7:15 | 26.2516
29 | 10 | 7:30 | 26.2516
29 | 10 | 7:45 | 26.2516
29 | 10 | 7:00 | 26.2516
29 | 10 | 8:15 | 116.4819
29 | 10 | 8:30 | 116.4819
29 | 10 | 8:45 | 116.4819
29 | 10 | 8:00 | 116.4819
29 | 10 | 9:15 | 247.1357
29 | 10 | 9:30 | 247.1357
29 | 10 | 9:45 | 247.1357
29 | 10 | 9:00 | 247.1357
29 | 10 | 10:15 | 359.4605
29 | 10 | 10:30 | 359.4605
29 | 10 | 10:45 | 359.4605
29 | 10 | 10:00 | 359.4605
29 | 10 | 11:15 | 236.6118
29 | 10 | 11:30 | 236.6118
29 | 10 | 11:45 | 236.6118
29 | 10 | 11:00 | 236.6118
29 | 10 | 12:15 | 466.6457
29 | 10 | 12:30 | 466.6457
29 | 10 | 12:45 | 466.6457
29 | 10 | 12:00 | 466.6457
29 | 10 | 13:15 | 345
29 | 10 | 13:30 | 345
29 | 10 | 13:45 | 345
29 | 10 | 13:00 | 345
29 | 10 | 14:15 | 283.8465
29 | 10 | 14:30 | 283.8465
29 | 10 | 14:45 | 283.8465
29 | 10 | 14:00 | 283.8465
29 | 10 | 15:15 | 341.7522
29 | 10 | 15:30 | 341.7522
29 | 10 | 15:45 | 341.7522
29 | 10 | 15:00 | 341.7522
29 | 10 | 16:15 | 438.8718
29 | 10 | 16:30 | 438.8718
29 | 10 | 16:45 | 438.8718
29 | 10 | 16:00 | 438.8718
29 | 10 | 17:15 | 391.7888
29 | 10 | 17:30 | 391.7888
29 | 10 | 17:45 | 391.7888
29 | 10 | 17:00 | 391.7888
29 | 10 | 18:15 | 276
29 | 10 | 18:30 | 276
29 | 10 | 18:45 | 276
29 | 10 | 18:00 | 276
29 | 10 | 19:15 | 128.5901
29 | 10 | 19:30 | 128.5901
29 | 10 | 19:45 | 128.5901
29 | 10 | 19:00 | 128.5901
29 | 10 | 20:15 | 69
29 | 10 | 20:30 | 69
29 | 10 | 20:45 | 69
29 | 10 | 20:00 | 69
29 | 10 | 21:15 | 34.5
29 | 10 | 21:30 | 34.5
29 | 10 | 21:45 | 34.5
29 | 10 | 21:00 | 34.5
29 | 10 | 22:15 | 34.5
29 | 10 | 22:30 | 34.5
29 | 10 | 22:45 | 34.5
29 | 10 | 22:00 | 34.5
29 | 10 | 23:15 | 34.5
29 | 10 | 23:30 | 34.5
29 | 10 | 23:45 | 34.5
29 | 10 | 23:00 | 34.5
30 | 10 | 0:15 | 2.3186
30 | 10 | 0:30 | 2.3186
30 | 10 | 0:45 | 2.3186
30 | 10 | 0:00 | 2.3186
30 | 10 | 1:15 | 3.7341
30 | 10 | 1:30 | 3.7341
30 | 10 | 1:45 | 3.7341
30 | 10 | 1:00 | 3.7341
30 | 10 | 2:15 | 2.2892
30 | 10 | 2:30 | 2.2892
30 | 10 | 2:45 | 2.2892
30 | 10 | 2:00 | 2.2892
30 | 10 | 3:15 | 3.45
30 | 10 | 3:30 | 3.45
30 | 10 | 3:45 | 3.45
30 | 10 | 3:00 | 3.45
30 | 10 | 4:15 | 3.8733
30 | 10 | 4:30 | 3.8733
30 | 10 | 4:45 | 3.8733
30 | 10 | 4:00 | 3.8733
30 | 10 | 5:15 | 3.01
30 | 10 | 5:30 | 3.01
30 | 10 | 5:45 | 3.01
30 | 10 | 5:00 | 3.01
30 | 10 | 6:15 | 3.7033
30 | 10 | 6:30 | 3.7033
30 | 10 | 6:45 | 3.7033
30 | 10 | 6:00 | 3.7033
30 | 10 | 7:15 | 3.6018
30 | 10 | 7:30 | 3.6018
30 | 10 | 7:45 | 3.6018
30 | 10 | 7:00 | 3.6018
30 | 10 | 8:15 | 9.8858
30 | 10 | 8:30 | 9.8858
30 | 10 | 8:45 | 9.8858
30 | 10 | 8:00 | 9.8858
30 | 10 | 9:15 | 20.8468
30 | 10 | 9:30 | 20.8468
30 | 10 | 9:45 | 20.8468
30 | 10 | 9:00 | 20.8468
30 | 10 | 10:15 | 30.1072
30 | 10 | 10:30 | 30.1072
30 | 10 | 10:45 | 30.1072
30 | 10 | 10:00 | 30.1072
30 | 10 | 11:15 | 33.635
30 | 10 | 11:30 | 33.635
30 | 10 | 11:45 | 33.635
30 | 10 | 11:00 | 33.635
30 | 10 | 12:15 | 34.5
30 | 10 | 12:30 | 34.5
30 | 10 | 12:45 | 34.5
30 | 10 | 12:00 | 34.5
30 | 10 | 13:15 | 47.4899
30 | 10 | 13:30 | 47.4899
30 | 10 | 13:45 | 47.4899
30 | 10 | 13:00 | 47.4899
30 | 10 | 14:15 | 34.5
30 | 10 | 14:30 | 34.5
30 | 10 | 14:45 | 34.5
30 | 10 | 14:00 | 34.5
30 | 10 | 15:15 | 34.5
30 | 10 | 15:30 | 34.5
30 | 10 | 15:45 | 34.5
30 | 10 | 15:00 | 34.5
30 | 10 | 16:15 | 34.5
30 | 10 | 16:30 | 34.5
30 | 10 | 16:45 | 34.5
30 | 10 | 16:00 | 34.5
30 | 10 | 17:15 | 41.4145
30 | 10 | 17:30 | 41.4145
30 | 10 | 17:45 | 41.4145
30 | 10 | 17:00 | 41.4145
30 | 10 | 18:15 | 38.2931
30 | 10 | 18:30 | 38.2931
30 | 10 | 18:45 | 38.2931
30 | 10 | 18:00 | 38.2931
30 | 10 | 19:15 | 15.4941
30 | 10 | 19:30 | 15.4941
30 | 10 | 19:45 | 15.4941
30 | 10 | 19:00 | 15.4941
30 | 10 | 20:15 | 6.9158
30 | 10 | 20:30 | 6.9158
30 | 10 | 20:45 | 6.9158
30 | 10 | 20:00 | 6.9158
30 | 10 | 21:15 | 2.6787
30 | 10 | 21:30 | 2.6787
30 | 10 | 21:45 | 2.6787
30 | 10 | 21:00 | 2.6787
30 | 10 | 22:15 | 3.4362
30 | 10 | 22:30 | 3.4362
30 | 10 | 22:45 | 3.4362
30 | 10 | 22:00 | 3.4362
30 | 10 | 23:15 | 3.45
30 | 10 | 23:30 | 3.45
30 | 10 | 23:45 | 3.45
30 | 10 | 23:00 | 3.45
31 | 10 | 0:15 | 4.3878
31 | 10 | 0:30 | 4.3878
31 | 10 | 0:45 | 4.3878
31 | 10 | 0:00 | 4.3878
31 | 10 | 1:15 | 4.8139
31 | 10 | 1:30 | 4.8139
31 | 10 | 1:45 | 4.8139
31 | 10 | 1:00 | 4.8139
31 | 10 | 2:15 | 4.1029
31 | 10 | 2:30 | 4.1029
31 | 10 | 2:45 | 4.1029
31 | 10 | 2:00 | 4.1029
31 | 10 | 3:15 | 2.2514
31 | 10 | 3:30 | 2.2514
31 | 10 | 3:45 | 2.2514
31 | 10 | 3:00 | 2.2514
31 | 10 | 4:15 | 3.45
31 | 10 | 4:30 | 3.45
31 | 10 | 4:45 | 3.45
31 | 10 | 4:00 | 3.45
31 | 10 | 5:15 | 4.6639
31 | 10 | 5:30 | 4.6639
31 | 10 | 5:45 | 4.6639
31 | 10 | 5:00 | 4.6639
31 | 10 | 6:15 | 2.3152
31 | 10 | 6:30 | 2.3152
31 | 10 | 6:45 | 2.3152
31 | 10 | 6:00 | 2.3152
31 | 10 | 7:15 | 3.45
31 | 10 | 7:30 | 3.45
31 | 10 | 7:45 | 3.45
31 | 10 | 7:00 | 3.45
31 | 10 | 8:15 | 7.6185
31 | 10 | 8:30 | 7.6185
31 | 10 | 8:45 | 7.6185
31 | 10 | 8:00 | 7.6185
31 | 10 | 9:15 | 17.4686
31 | 10 | 9:30 | 17.4686
31 | 10 | 9:45 | 17.4686
31 | 10 | 9:00 | 17.4686
31 | 10 | 10:15 | 31.7206
31 | 10 | 10:30 | 31.7206
31 | 10 | 10:45 | 31.7206
31 | 10 | 10:00 | 31.7206
31 | 10 | 11:15 | 34.2195
31 | 10 | 11:30 | 34.2195
31 | 10 | 11:45 | 34.2195
31 | 10 | 11:00 | 34.2195
31 | 10 | 12:15 | 34.5
31 | 10 | 12:30 | 34.5
31 | 10 | 12:45 | 34.5
31 | 10 | 12:00 | 34.5
31 | 10 | 13:15 | 34.5
31 | 10 | 13:30 | 34.5
31 | 10 | 13:45 | 34.5
31 | 10 | 13:00 | 34.5
31 | 10 | 14:15 | 34.5
31 | 10 | 14:30 | 34.5
31 | 10 | 14:45 | 34.5
31 | 10 | 14:00 | 34.5
31 | 10 | 15:15 | 34.5
31 | 10 | 15:30 | 34.5
31 | 10 | 15:45 | 34.5
31 | 10 | 15:00 | 34.5
31 | 10 | 16:15 | 34.5
31 | 10 | 16:30 | 34.5
31 | 10 | 16:45 | 34.5
31 | 10 | 16:00 | 34.5
31 | 10 | 17:15 | 47.529
31 | 10 | 17:30 | 47.529
31 | 10 | 17:45 | 47.529
31 | 10 | 17:00 | 47.529
31 | 10 | 18:15 | 22.9042
31 | 10 | 18:30 | 22.9042
31 | 10 | 18:45 | 22.9042
31 | 10 | 18:00 | 22.9042
31 | 10 | 19:15 | 20.7
31 | 10 | 19:30 | 20.7
31 | 10 | 19:45 | 20.7
31 | 10 | 19:00 | 20.7
31 | 10 | 20:15 | 6.9
31 | 10 | 20:30 | 6.9
31 | 10 | 20:45 | 6.9
31 | 10 | 20:00 | 6.9
31 | 10 | 21:15 | 3.45
31 | 10 | 21:30 | 3.45
31 | 10 | 21:45 | 3.45
31 | 10 | 21:00 | 3.45
31 | 10 | 22:15 | 4.3609
31 | 10 | 22:30 | 4.3609
31 | 10 | 22:45 | 4.3609
31 | 10 | 22:00 | 4.3609
31 | 10 | 23:15 | 4.6134
31 | 10 | 23:30 | 4.6134
31 | 10 | 23:45 | 4.6134
31 | 10 | 23:00 | 4.6134
1 | 11 | 0:15 | 28.9707
1 | 11 | 0:30 | 28.9707
1 | 11 | 0:45 | 28.9707
1 | 11 | 0:00 | 28.9707
1 | 11 | 1:15 | 32.1513
1 | 11 | 1:30 | 32.1513
1 | 11 | 1:45 | 32.1513
1 | 11 | 1:00 | 32.1513
1 | 11 | 2:15 | 30.1344
1 | 11 | 2:30 | 30.1344
1 | 11 | 2:45 | 30.1344
1 | 11 | 2:00 | 30.1344
1 | 11 | 3:15 | 25.3506
1 | 11 | 3:30 | 25.3506
1 | 11 | 3:45 | 25.3506
1 | 11 | 3:00 | 25.3506
1 | 11 | 4:15 | 45.2337
1 | 11 | 4:30 | 45.2337
1 | 11 | 4:45 | 45.2337
1 | 11 | 4:00 | 45.2337
1 | 11 | 5:15 | 34.5
1 | 11 | 5:30 | 34.5
1 | 11 | 5:45 | 34.5
1 | 11 | 5:00 | 34.5
1 | 11 | 6:15 | 24.7487
1 | 11 | 6:30 | 24.7487
1 | 11 | 6:45 | 24.7487
1 | 11 | 6:00 | 24.7487
1 | 11 | 7:15 | 40.7686
1 | 11 | 7:30 | 40.7686
1 | 11 | 7:45 | 40.7686
1 | 11 | 7:00 | 40.7686
1 | 11 | 8:15 | 103.5
1 | 11 | 8:30 | 103.5
1 | 11 | 8:45 | 103.5
1 | 11 | 8:00 | 103.5
1 | 11 | 9:15 | 184.2629
1 | 11 | 9:30 | 184.2629
1 | 11 | 9:45 | 184.2629
1 | 11 | 9:00 | 184.2629
1 | 11 | 10:15 | 276
1 | 11 | 10:30 | 276
1 | 11 | 10:45 | 276
1 | 11 | 10:00 | 276
1 | 11 | 11:15 | 375.7081
1 | 11 | 11:30 | 375.7081
1 | 11 | 11:45 | 375.7081
1 | 11 | 11:00 | 375.7081
1 | 11 | 12:15 | 345
1 | 11 | 12:30 | 345
1 | 11 | 12:45 | 345
1 | 11 | 12:00 | 345
1 | 11 | 13:15 | 236.4936
1 | 11 | 13:30 | 236.4936
1 | 11 | 13:45 | 236.4936
1 | 11 | 13:00 | 236.4936
1 | 11 | 14:15 | 269.1801
1 | 11 | 14:30 | 269.1801
1 | 11 | 14:45 | 269.1801
1 | 11 | 14:00 | 269.1801
1 | 11 | 15:15 | 345
1 | 11 | 15:30 | 345
1 | 11 | 15:45 | 345
1 | 11 | 15:00 | 345
1 | 11 | 16:15 | 381.8985
1 | 11 | 16:30 | 381.8985
1 | 11 | 16:45 | 381.8985
1 | 11 | 16:00 | 381.8985
1 | 11 | 17:15 | 306.8316
1 | 11 | 17:30 | 306.8316
1 | 11 | 17:45 | 306.8316
1 | 11 | 17:00 | 306.8316
1 | 11 | 18:15 | 276
1 | 11 | 18:30 | 276
1 | 11 | 18:45 | 276
1 | 11 | 18:00 | 276
1 | 11 | 19:15 | 207
1 | 11 | 19:30 | 207
1 | 11 | 19:45 | 207
1 | 11 | 19:00 | 207
1 | 11 | 20:15 | 88.3882
1 | 11 | 20:30 | 88.3882
1 | 11 | 20:45 | 88.3882
1 | 11 | 20:00 | 88.3882
1 | 11 | 21:15 | 35.6896
1 | 11 | 21:30 | 35.6896
1 | 11 | 21:45 | 35.6896
1 | 11 | 21:00 | 35.6896
1 | 11 | 22:15 | 43.6892
1 | 11 | 22:30 | 43.6892
1 | 11 | 22:45 | 43.6892
1 | 11 | 22:00 | 43.6892
1 | 11 | 23:15 | 44.9652
1 | 11 | 23:30 | 44.9652
1 | 11 | 23:45 | 44.9652
1 | 11 | 23:00 | 44.9652
2 | 11 | 0:15 | 46.3173
2 | 11 | 0:30 | 46.3173
2 | 11 | 0:45 | 46.3173
2 | 11 | 0:00 | 46.3173
2 | 11 | 1:15 | 27.9455
2 | 11 | 1:30 | 27.9455
2 | 11 | 1:45 | 27.9455
2 | 11 | 1:00 | 27.9455
2 | 11 | 2:15 | 34.4966
2 | 11 | 2:30 | 34.4966
2 | 11 | 2:45 | 34.4966
2 | 11 | 2:00 | 34.4966
2 | 11 | 3:15 | 35.0433
2 | 11 | 3:30 | 35.0433
2 | 11 | 3:45 | 35.0433
2 | 11 | 3:00 | 35.0433
2 | 11 | 4:15 | 33.3929
2 | 11 | 4:30 | 33.3929
2 | 11 | 4:45 | 33.3929
2 | 11 | 4:00 | 33.3929
2 | 11 | 5:15 | 32.6669
2 | 11 | 5:30 | 32.6669
2 | 11 | 5:45 | 32.6669
2 | 11 | 5:00 | 32.6669
2 | 11 | 6:15 | 27.223
2 | 11 | 6:30 | 27.223
2 | 11 | 6:45 | 27.223
2 | 11 | 6:00 | 27.223
2 | 11 | 7:15 | 32.4943
2 | 11 | 7:30 | 32.4943
2 | 11 | 7:45 | 32.4943
2 | 11 | 7:00 | 32.4943
2 | 11 | 8:15 | 103.5
2 | 11 | 8:30 | 103.5
2 | 11 | 8:45 | 103.5
2 | 11 | 8:00 | 103.5
2 | 11 | 9:15 | 180.967
2 | 11 | 9:30 | 180.967
2 | 11 | 9:45 | 180.967
2 | 11 | 9:00 | 180.967
2 | 11 | 10:15 | 320.0921
2 | 11 | 10:30 | 320.0921
2 | 11 | 10:45 | 320.0921
2 | 11 | 10:00 | 320.0921
2 | 11 | 11:15 | 345
2 | 11 | 11:30 | 345
2 | 11 | 11:45 | 345
2 | 11 | 11:00 | 345
2 | 11 | 12:15 | 345
2 | 11 | 12:30 | 345
2 | 11 | 12:45 | 345
2 | 11 | 12:00 | 345
2 | 11 | 13:15 | 345
2 | 11 | 13:30 | 345
2 | 11 | 13:45 | 345
2 | 11 | 13:00 | 345
2 | 11 | 14:15 | 345
2 | 11 | 14:30 | 345
2 | 11 | 14:45 | 345
2 | 11 | 14:00 | 345
2 | 11 | 15:15 | 310.2294
2 | 11 | 15:30 | 310.2294
2 | 11 | 15:45 | 310.2294
2 | 11 | 15:00 | 310.2294
2 | 11 | 16:15 | 370.3503
2 | 11 | 16:30 | 370.3503
2 | 11 | 16:45 | 370.3503
2 | 11 | 16:00 | 370.3503
2 | 11 | 17:15 | 276.0317
2 | 11 | 17:30 | 276.0317
2 | 11 | 17:45 | 276.0317
2 | 11 | 17:00 | 276.0317
2 | 11 | 18:15 | 332.4062
2 | 11 | 18:30 | 332.4062
2 | 11 | 18:45 | 332.4062
2 | 11 | 18:00 | 332.4062
2 | 11 | 19:15 | 285.3192
2 | 11 | 19:30 | 285.3192
2 | 11 | 19:45 | 285.3192
2 | 11 | 19:00 | 285.3192
2 | 11 | 20:15 | 71.2047
2 | 11 | 20:30 | 71.2047
2 | 11 | 20:45 | 71.2047
2 | 11 | 20:00 | 71.2047
2 | 11 | 21:15 | 35.1739
2 | 11 | 21:30 | 35.1739
2 | 11 | 21:45 | 35.1739
2 | 11 | 21:00 | 35.1739
2 | 11 | 22:15 | 34.5
2 | 11 | 22:30 | 34.5
2 | 11 | 22:45 | 34.5
2 | 11 | 22:00 | 34.5
2 | 11 | 23:15 | 32.7787
2 | 11 | 23:30 | 32.7787
2 | 11 | 23:45 | 32.7787
2 | 11 | 23:00 | 32.7787
3 | 11 | 0:15 | 25.8211
3 | 11 | 0:30 | 25.8211
3 | 11 | 0:45 | 25.8211
3 | 11 | 0:00 | 25.8211
3 | 11 | 1:15 | 40.2163
3 | 11 | 1:30 | 40.2163
3 | 11 | 1:45 | 40.2163
3 | 11 | 1:00 | 40.2163
3 | 11 | 2:15 | 34.9766
3 | 11 | 2:30 | 34.9766
3 | 11 | 2:45 | 34.9766
3 | 11 | 2:00 | 34.9766
3 | 11 | 3:15 | 34.5
3 | 11 | 3:30 | 34.5
3 | 11 | 3:45 | 34.5
3 | 11 | 3:00 | 34.5
3 | 11 | 4:15 | 34.5
3 | 11 | 4:30 | 34.5
3 | 11 | 4:45 | 34.5
3 | 11 | 4:00 | 34.5
3 | 11 | 5:15 | 40.1749
3 | 11 | 5:30 | 40.1749
3 | 11 | 5:45 | 40.1749
3 | 11 | 5:00 | 40.1749
3 | 11 | 6:15 | 34.5
3 | 11 | 6:30 | 34.5
3 | 11 | 6:45 | 34.5
3 | 11 | 6:00 | 34.5
3 | 11 | 7:15 | 40.2058
3 | 11 | 7:30 | 40.2058
3 | 11 | 7:45 | 40.2058
3 | 11 | 7:00 | 40.2058
3 | 11 | 8:15 | 103.5
3 | 11 | 8:30 | 103.5
3 | 11 | 8:45 | 103.5
3 | 11 | 8:00 | 103.5
3 | 11 | 9:15 | 227.4431
3 | 11 | 9:30 | 227.4431
3 | 11 | 9:45 | 227.4431
3 | 11 | 9:00 | 227.4431
3 | 11 | 10:15 | 169.2432
3 | 11 | 10:30 | 169.2432
3 | 11 | 10:45 | 169.2432
3 | 11 | 10:00 | 169.2432
3 | 11 | 11:15 | 256.2349
3 | 11 | 11:30 | 256.2349
3 | 11 | 11:45 | 256.2349
3 | 11 | 11:00 | 256.2349
3 | 11 | 12:15 | 237.7327
3 | 11 | 12:30 | 237.7327
3 | 11 | 12:45 | 237.7327
3 | 11 | 12:00 | 237.7327
3 | 11 | 13:15 | 340.6661
3 | 11 | 13:30 | 340.6661
3 | 11 | 13:45 | 340.6661
3 | 11 | 13:00 | 340.6661
3 | 11 | 14:15 | 360.2313
3 | 11 | 14:30 | 360.2313
3 | 11 | 14:45 | 360.2313
3 | 11 | 14:00 | 360.2313
3 | 11 | 15:15 | 345
3 | 11 | 15:30 | 345
3 | 11 | 15:45 | 345
3 | 11 | 15:00 | 345
3 | 11 | 16:15 | 345
3 | 11 | 16:30 | 345
3 | 11 | 16:45 | 345
3 | 11 | 16:00 | 345
3 | 11 | 17:15 | 316.4907
3 | 11 | 17:30 | 316.4907
3 | 11 | 17:45 | 316.4907
3 | 11 | 17:00 | 316.4907
3 | 11 | 18:15 | 301.9423
3 | 11 | 18:30 | 301.9423
3 | 11 | 18:45 | 301.9423
3 | 11 | 18:00 | 301.9423
3 | 11 | 19:15 | 182.69
3 | 11 | 19:30 | 182.69
3 | 11 | 19:45 | 182.69
3 | 11 | 19:00 | 182.69
3 | 11 | 20:15 | 69
3 | 11 | 20:30 | 69
3 | 11 | 20:45 | 69
3 | 11 | 20:00 | 69
3 | 11 | 21:15 | 27.8671
3 | 11 | 21:30 | 27.8671
3 | 11 | 21:45 | 27.8671
3 | 11 | 21:00 | 27.8671
3 | 11 | 22:15 | 24.8354
3 | 11 | 22:30 | 24.8354
3 | 11 | 22:45 | 24.8354
3 | 11 | 22:00 | 24.8354
3 | 11 | 23:15 | 34.5
3 | 11 | 23:30 | 34.5
3 | 11 | 23:45 | 34.5
3 | 11 | 23:00 | 34.5
4 | 11 | 0:15 | 34.5
4 | 11 | 0:30 | 34.5
4 | 11 | 0:45 | 34.5
4 | 11 | 0:00 | 34.5
4 | 11 | 1:15 | 34.5
4 | 11 | 1:30 | 34.5
4 | 11 | 1:45 | 34.5
4 | 11 | 1:00 | 34.5
4 | 11 | 2:15 | 34.5
4 | 11 | 2:30 | 34.5
4 | 11 | 2:45 | 34.5
4 | 11 | 2:00 | 34.5
4 | 11 | 3:15 | 47.0009
4 | 11 | 3:30 | 47.0009
4 | 11 | 3:45 | 47.0009
4 | 11 | 3:00 | 47.0009
4 | 11 | 4:15 | 27.5785
4 | 11 | 4:30 | 27.5785
4 | 11 | 4:45 | 27.5785
4 | 11 | 4:00 | 27.5785
4 | 11 | 5:15 | 22.1168
4 | 11 | 5:30 | 22.1168
4 | 11 | 5:45 | 22.1168
4 | 11 | 5:00 | 22.1168
4 | 11 | 6:15 | 26.8478
4 | 11 | 6:30 | 26.8478
4 | 11 | 6:45 | 26.8478
4 | 11 | 6:00 | 26.8478
4 | 11 | 7:15 | 29.056
4 | 11 | 7:30 | 29.056
4 | 11 | 7:45 | 29.056
4 | 11 | 7:00 | 29.056
4 | 11 | 8:15 | 103.5
4 | 11 | 8:30 | 103.5
4 | 11 | 8:45 | 103.5
4 | 11 | 8:00 | 103.5
4 | 11 | 9:15 | 226.8925
4 | 11 | 9:30 | 226.8925
4 | 11 | 9:45 | 226.8925
4 | 11 | 9:00 | 226.8925
4 | 11 | 10:15 | 339.492
4 | 11 | 10:30 | 339.492
4 | 11 | 10:45 | 339.492
4 | 11 | 10:00 | 339.492
4 | 11 | 11:15 | 226.8705
4 | 11 | 11:30 | 226.8705
4 | 11 | 11:45 | 226.8705
4 | 11 | 11:00 | 226.8705
4 | 11 | 12:15 | 482.2255
4 | 11 | 12:30 | 482.2255
4 | 11 | 12:45 | 482.2255
4 | 11 | 12:00 | 482.2255
4 | 11 | 13:15 | 459.8062
4 | 11 | 13:30 | 459.8062
4 | 11 | 13:45 | 459.8062
4 | 11 | 13:00 | 459.8062
4 | 11 | 14:15 | 259.3217
4 | 11 | 14:30 | 259.3217
4 | 11 | 14:45 | 259.3217
4 | 11 | 14:00 | 259.3217
4 | 11 | 15:15 | 345
4 | 11 | 15:30 | 345
4 | 11 | 15:45 | 345
4 | 11 | 15:00 | 345
4 | 11 | 16:15 | 227.9412
4 | 11 | 16:30 | 227.9412
4 | 11 | 16:45 | 227.9412
4 | 11 | 16:00 | 227.9412
4 | 11 | 17:15 | 345
4 | 11 | 17:30 | 345
4 | 11 | 17:45 | 345
4 | 11 | 17:00 | 345
4 | 11 | 18:15 | 304.2307
4 | 11 | 18:30 | 304.2307
4 | 11 | 18:45 | 304.2307
4 | 11 | 18:00 | 304.2307
4 | 11 | 19:15 | 155.7312
4 | 11 | 19:30 | 155.7312
4 | 11 | 19:45 | 155.7312
4 | 11 | 19:00 | 155.7312
4 | 11 | 20:15 | 90.2286
4 | 11 | 20:30 | 90.2286
4 | 11 | 20:45 | 90.2286
4 | 11 | 20:00 | 90.2286
4 | 11 | 21:15 | 29.7403
4 | 11 | 21:30 | 29.7403
4 | 11 | 21:45 | 29.7403
4 | 11 | 21:00 | 29.7403
4 | 11 | 22:15 | 21.7712
4 | 11 | 22:30 | 21.7712
4 | 11 | 22:45 | 21.7712
4 | 11 | 22:00 | 21.7712
4 | 11 | 23:15 | 34.5
4 | 11 | 23:30 | 34.5
4 | 11 | 23:45 | 34.5
4 | 11 | 23:00 | 34.5
5 | 11 | 0:15 | 23.1166
5 | 11 | 0:30 | 23.1166
5 | 11 | 0:45 | 23.1166
5 | 11 | 0:00 | 23.1166
5 | 11 | 1:15 | 46.9413
5 | 11 | 1:30 | 46.9413
5 | 11 | 1:45 | 46.9413
5 | 11 | 1:00 | 46.9413
5 | 11 | 2:15 | 42.6433
5 | 11 | 2:30 | 42.6433
5 | 11 | 2:45 | 42.6433
5 | 11 | 2:00 | 42.6433
5 | 11 | 3:15 | 34.5
5 | 11 | 3:30 | 34.5
5 | 11 | 3:45 | 34.5
5 | 11 | 3:00 | 34.5
5 | 11 | 4:15 | 34.5
5 | 11 | 4:30 | 34.5
5 | 11 | 4:45 | 34.5
5 | 11 | 4:00 | 34.5
5 | 11 | 5:15 | 41.4309
5 | 11 | 5:30 | 41.4309
5 | 11 | 5:45 | 41.4309
5 | 11 | 5:00 | 41.4309
5 | 11 | 6:15 | 48.2065
5 | 11 | 6:30 | 48.2065
5 | 11 | 6:45 | 48.2065
5 | 11 | 6:00 | 48.2065
5 | 11 | 7:15 | 25.8744
5 | 11 | 7:30 | 25.8744
5 | 11 | 7:45 | 25.8744
5 | 11 | 7:00 | 25.8744
5 | 11 | 8:15 | 135.8134
5 | 11 | 8:30 | 135.8134
5 | 11 | 8:45 | 135.8134
5 | 11 | 8:00 | 135.8134
5 | 11 | 9:15 | 207
5 | 11 | 9:30 | 207
5 | 11 | 9:45 | 207
5 | 11 | 9:00 | 207
5 | 11 | 10:15 | 276
5 | 11 | 10:30 | 276
5 | 11 | 10:45 | 276
5 | 11 | 10:00 | 276
5 | 11 | 11:15 | 341.0096
5 | 11 | 11:30 | 341.0096
5 | 11 | 11:45 | 341.0096
5 | 11 | 11:00 | 341.0096
5 | 11 | 12:15 | 345
5 | 11 | 12:30 | 345
5 | 11 | 12:45 | 345
5 | 11 | 12:00 | 345
5 | 11 | 13:15 | 445.796
5 | 11 | 13:30 | 445.796
5 | 11 | 13:45 | 445.796
5 | 11 | 13:00 | 445.796
5 | 11 | 14:15 | 368.6227
5 | 11 | 14:30 | 368.6227
5 | 11 | 14:45 | 368.6227
5 | 11 | 14:00 | 368.6227
5 | 11 | 15:15 | 390.3723
5 | 11 | 15:30 | 390.3723
5 | 11 | 15:45 | 390.3723
5 | 11 | 15:00 | 390.3723
5 | 11 | 16:15 | 420.7308
5 | 11 | 16:30 | 420.7308
5 | 11 | 16:45 | 420.7308
5 | 11 | 16:00 | 420.7308
5 | 11 | 17:15 | 244.6239
5 | 11 | 17:30 | 244.6239
5 | 11 | 17:45 | 244.6239
5 | 11 | 17:00 | 244.6239
5 | 11 | 18:15 | 326.7635
5 | 11 | 18:30 | 326.7635
5 | 11 | 18:45 | 326.7635
5 | 11 | 18:00 | 326.7635
5 | 11 | 19:15 | 207
5 | 11 | 19:30 | 207
5 | 11 | 19:45 | 207
5 | 11 | 19:00 | 207
5 | 11 | 20:15 | 69
5 | 11 | 20:30 | 69
5 | 11 | 20:45 | 69
5 | 11 | 20:00 | 69
5 | 11 | 21:15 | 34.5
5 | 11 | 21:30 | 34.5
5 | 11 | 21:45 | 34.5
5 | 11 | 21:00 | 34.5
5 | 11 | 22:15 | 22.1465
5 | 11 | 22:30 | 22.1465
5 | 11 | 22:45 | 22.1465
5 | 11 | 22:00 | 22.1465
5 | 11 | 23:15 | 34.5
5 | 11 | 23:30 | 34.5
5 | 11 | 23:45 | 34.5
5 | 11 | 23:00 | 34.5
6 | 11 | 0:15 | 3.45
6 | 11 | 0:30 | 3.45
6 | 11 | 0:45 | 3.45
6 | 11 | 0:00 | 3.45
6 | 11 | 1:15 | 2.523
6 | 11 | 1:30 | 2.523
6 | 11 | 1:45 | 2.523
6 | 11 | 1:00 | 2.523
6 | 11 | 2:15 | 2.7794
6 | 11 | 2:30 | 2.7794
6 | 11 | 2:45 | 2.7794
6 | 11 | 2:00 | 2.7794
6 | 11 | 3:15 | 2.5752
6 | 11 | 3:30 | 2.5752
6 | 11 | 3:45 | 2.5752
6 | 11 | 3:00 | 2.5752
6 | 11 | 4:15 | 2.5563
6 | 11 | 4:30 | 2.5563
6 | 11 | 4:45 | 2.5563
6 | 11 | 4:00 | 2.5563
6 | 11 | 5:15 | 3.45
6 | 11 | 5:30 | 3.45
6 | 11 | 5:45 | 3.45
6 | 11 | 5:00 | 3.45
6 | 11 | 6:15 | 3.9986
6 | 11 | 6:30 | 3.9986
6 | 11 | 6:45 | 3.9986
6 | 11 | 6:00 | 3.9986
6 | 11 | 7:15 | 3.45
6 | 11 | 7:30 | 3.45
6 | 11 | 7:45 | 3.45
6 | 11 | 7:00 | 3.45
6 | 11 | 8:15 | 8.9626
6 | 11 | 8:30 | 8.9626
6 | 11 | 8:45 | 8.9626
6 | 11 | 8:00 | 8.9626
6 | 11 | 9:15 | 28.0719
6 | 11 | 9:30 | 28.0719
6 | 11 | 9:45 | 28.0719
6 | 11 | 9:00 | 28.0719
6 | 11 | 10:15 | 33.6432
6 | 11 | 10:30 | 33.6432
6 | 11 | 10:45 | 33.6432
6 | 11 | 10:00 | 33.6432
6 | 11 | 11:15 | 34.5
6 | 11 | 11:30 | 34.5
6 | 11 | 11:45 | 34.5
6 | 11 | 11:00 | 34.5
6 | 11 | 12:15 | 37.9661
6 | 11 | 12:30 | 37.9661
6 | 11 | 12:45 | 37.9661
6 | 11 | 12:00 | 37.9661
6 | 11 | 13:15 | 34.5
6 | 11 | 13:30 | 34.5
6 | 11 | 13:45 | 34.5
6 | 11 | 13:00 | 34.5
6 | 11 | 14:15 | 40.5942
6 | 11 | 14:30 | 40.5942
6 | 11 | 14:45 | 40.5942
6 | 11 | 14:00 | 40.5942
6 | 11 | 15:15 | 40.9782
6 | 11 | 15:30 | 40.9782
6 | 11 | 15:45 | 40.9782
6 | 11 | 15:00 | 40.9782
6 | 11 | 16:15 | 48.1006
6 | 11 | 16:30 | 48.1006
6 | 11 | 16:45 | 48.1006
6 | 11 | 16:00 | 48.1006
6 | 11 | 17:15 | 34.5
6 | 11 | 17:30 | 34.5
6 | 11 | 17:45 | 34.5
6 | 11 | 17:00 | 34.5
6 | 11 | 18:15 | 25.5862
6 | 11 | 18:30 | 25.5862
6 | 11 | 18:45 | 25.5862
6 | 11 | 18:00 | 25.5862
6 | 11 | 19:15 | 13.5906
6 | 11 | 19:30 | 13.5906
6 | 11 | 19:45 | 13.5906
6 | 11 | 19:00 | 13.5906
6 | 11 | 20:15 | 6.9
6 | 11 | 20:30 | 6.9
6 | 11 | 20:45 | 6.9
6 | 11 | 20:00 | 6.9
6 | 11 | 21:15 | 3.3125
6 | 11 | 21:30 | 3.3125
6 | 11 | 21:45 | 3.3125
6 | 11 | 21:00 | 3.3125
6 | 11 | 22:15 | 3.0697
6 | 11 | 22:30 | 3.0697
6 | 11 | 22:45 | 3.0697
6 | 11 | 22:00 | 3.0697
6 | 11 | 23:15 | 3.2246
6 | 11 | 23:30 | 3.2246
6 | 11 | 23:45 | 3.2246
6 | 11 | 23:00 | 3.2246
7 | 11 | 0:15 | 4.0845
7 | 11 | 0:30 | 4.0845
7 | 11 | 0:45 | 4.0845
7 | 11 | 0:00 | 4.0845
7 | 11 | 1:15 | 2.668
7 | 11 | 1:30 | 2.668
7 | 11 | 1:45 | 2.668
7 | 11 | 1:00 | 2.668
7 | 11 | 2:15 | 4.5492
7 | 11 | 2:30 | 4.5492
7 | 11 | 2:45 | 4.5492
7 | 11 | 2:00 | 4.5492
7 | 11 | 3:15 | 3.7347
7 | 11 | 3:30 | 3.7347
7 | 11 | 3:45 | 3.7347
7 | 11 | 3:00 | 3.7347
7 | 11 | 4:15 | 3.45
7 | 11 | 4:30 | 3.45
7 | 11 | 4:45 | 3.45
7 | 11 | 4:00 | 3.45
7 | 11 | 5:15 | 2.7176
7 | 11 | 5:30 | 2.7176
7 | 11 | 5:45 | 2.7176
7 | 11 | 5:00 | 2.7176
7 | 11 | 6:15 | 3.5972
7 | 11 | 6:30 | 3.5972
7 | 11 | 6:45 | 3.5972
7 | 11 | 6:00 | 3.5972
7 | 11 | 7:15 | 2.3749
7 | 11 | 7:30 | 2.3749
7 | 11 | 7:45 | 2.3749
7 | 11 | 7:00 | 2.3749
7 | 11 | 8:15 | 10.35
7 | 11 | 8:30 | 10.35
7 | 11 | 8:45 | 10.35
7 | 11 | 8:00 | 10.35
7 | 11 | 9:15 | 20.7
7 | 11 | 9:30 | 20.7
7 | 11 | 9:45 | 20.7
7 | 11 | 9:00 | 20.7
7 | 11 | 10:15 | 37.544
7 | 11 | 10:30 | 37.544
7 | 11 | 10:45 | 37.544
7 | 11 | 10:00 | 37.544
7 | 11 | 11:15 | 42.2171
7 | 11 | 11:30 | 42.2171
7 | 11 | 11:45 | 42.2171
7 | 11 | 11:00 | 42.2171
7 | 11 | 12:15 | 38.4726
7 | 11 | 12:30 | 38.4726
7 | 11 | 12:45 | 38.4726
7 | 11 | 12:00 | 38.4726
7 | 11 | 13:15 | 34.5
7 | 11 | 13:30 | 34.5
7 | 11 | 13:45 | 34.5
7 | 11 | 13:00 | 34.5
7 | 11 | 14:15 | 34.5
7 | 11 | 14:30 | 34.5
7 | 11 | 14:45 | 34.5
7 | 11 | 14:00 | 34.5
7 | 11 | 15:15 | 47.9866
7 | 11 | 15:30 | 47.9866
7 | 11 | 15:45 | 47.9866
7 | 11 | 15:00 | 47.9866
7 | 11 | 16:15 | 34.2022
7 | 11 | 16:30 | 34.2022
7 | 11 | 16:45 | 34.2022
7 | 11 | 16:00 | 34.2022
7 | 11 | 17:15 | 34.5
7 | 11 | 17:30 | 34.5
7 | 11 | 17:45 | 34.5
7 | 11 | 17:00 | 34.5
7 | 11 | 18:15 | 17.8864
7 | 11 | 18:30 | 17.8864
7 | 11 | 18:45 | 17.8864
7 | 11 | 18:00 | 17.8864
7 | 11 | 19:15 | 13.7911
7 | 11 | 19:30 | 13.7911
7 | 11 | 19:45 | 13.7911
7 | 11 | 19:00 | 13.7911
7 | 11 | 20:15 | 6.9
7 | 11 | 20:30 | 6.9
7 | 11 | 20:45 | 6.9
7 | 11 | 20:00 | 6.9
7 | 11 | 21:15 | 3.45
7 | 11 | 21:30 | 3.45
7 | 11 | 21:45 | 3.45
7 | 11 | 21:00 | 3.45
7 | 11 | 22:15 | 2.5846
7 | 11 | 22:30 | 2.5846
7 | 11 | 22:45 | 2.5846
7 | 11 | 22:00 | 2.5846
7 | 11 | 23:15 | 3.45
7 | 11 | 23:30 | 3.45
7 | 11 | 23:45 | 3.45
7 | 11 | 23:00 | 3.45
8 | 11 | 0:15 | 34.5
8 | 11 | 0:30 | 34.5
8 | 11 | 0:45 | 34.5
8 | 11 | 0:00 | 34.5
8 | 11 | 1:15 | 38.389
8 | 11 | 1:30 | 38.389
8 | 11 | 1:45 | 38.389
8 | 11 | 1:00 | 38.389
8 | 11 | 2:15 | 34.5
8 | 11 | 2:30 | 34.5
8 | 11 | 2:45 | 34.5
8 | 11 | 2:00 | 34.5
8 | 11 | 3:15 | 45.9601
8 | 11 | 3:30 | 45.9601
8 | 11 | 3:45 | 45.9601
8 | 11 | 3:00 | 45.9601
8 | 11 | 4:15 | 36.176
8 | 11 | 4:30 | 36.176
8 | 11 | 4:45 | 36.176
8 | 11 | 4:00 | 36.176
8 | 11 | 5:15 | 33.8689
8 | 11 | 5:30 | 33.8689
8 | 11 | 5:45 | 33.8689
8 | 11 | 5:00 | 33.8689
8 | 11 | 6:15 | 28.7332
8 | 11 | 6:30 | 28.7332
8 | 11 | 6:45 | 28.7332
8 | 11 | 6:00 | 28.7332
8 | 11 | 7:15 | 35.335
8 | 11 | 7:30 | 35.335
8 | 11 | 7:45 | 35.335
8 | 11 | 7:00 | 35.335
8 | 11 | 8:15 | 103.5
8 | 11 | 8:30 | 103.5
8 | 11 | 8:45 | 103.5
8 | 11 | 8:00 | 103.5
8 | 11 | 9:15 | 228.6423
8 | 11 | 9:30 | 228.6423
8 | 11 | 9:45 | 228.6423
8 | 11 | 9:00 | 228.6423
8 | 11 | 10:15 | 193.9186
8 | 11 | 10:30 | 193.9186
8 | 11 | 10:45 | 193.9186
8 | 11 | 10:00 | 193.9186
8 | 11 | 11:15 | 312.5246
8 | 11 | 11:30 | 312.5246
8 | 11 | 11:45 | 312.5246
8 | 11 | 11:00 | 312.5246
8 | 11 | 12:15 | 344.0363
8 | 11 | 12:30 | 344.0363
8 | 11 | 12:45 | 344.0363
8 | 11 | 12:00 | 344.0363
8 | 11 | 13:15 | 345
8 | 11 | 13:30 | 345
8 | 11 | 13:45 | 345
8 | 11 | 13:00 | 345
8 | 11 | 14:15 | 231.5481
8 | 11 | 14:30 | 231.5481
8 | 11 | 14:45 | 231.5481
8 | 11 | 14:00 | 231.5481
8 | 11 | 15:15 | 405.2501
8 | 11 | 15:30 | 405.2501
8 | 11 | 15:45 | 405.2501
8 | 11 | 15:00 | 405.2501
8 | 11 | 16:15 | 453.5328
8 | 11 | 16:30 | 453.5328
8 | 11 | 16:45 | 453.5328
8 | 11 | 16:00 | 453.5328
8 | 11 | 17:15 | 345
8 | 11 | 17:30 | 345
8 | 11 | 17:45 | 345
8 | 11 | 17:00 | 345
8 | 11 | 18:15 | 320.7201
8 | 11 | 18:30 | 320.7201
8 | 11 | 18:45 | 320.7201
8 | 11 | 18:00 | 320.7201
8 | 11 | 19:15 | 239.7682
8 | 11 | 19:30 | 239.7682
8 | 11 | 19:45 | 239.7682
8 | 11 | 19:00 | 239.7682
8 | 11 | 20:15 | 69
8 | 11 | 20:30 | 69
8 | 11 | 20:45 | 69
8 | 11 | 20:00 | 69
8 | 11 | 21:15 | 22.0491
8 | 11 | 21:30 | 22.0491
8 | 11 | 21:45 | 22.0491
8 | 11 | 21:00 | 22.0491
8 | 11 | 22:15 | 40.5426
8 | 11 | 22:30 | 40.5426
8 | 11 | 22:45 | 40.5426
8 | 11 | 22:00 | 40.5426
8 | 11 | 23:15 | 27.2393
8 | 11 | 23:30 | 27.2393
8 | 11 | 23:45 | 27.2393
8 | 11 | 23:00 | 27.2393
9 | 11 | 0:15 | 45.324
9 | 11 | 0:30 | 45.324
9 | 11 | 0:45 | 45.324
9 | 11 | 0:00 | 45.324
9 | 11 | 1:15 | 24.602
9 | 11 | 1:30 | 24.602
9 | 11 | 1:45 | 24.602
9 | 11 | 1:00 | 24.602
9 | 11 | 2:15 | 33.1106
9 | 11 | 2:30 | 33.1106
9 | 11 | 2:45 | 33.1106
9 | 11 | 2:00 | 33.1106
9 | 11 | 3:15 | 37.748
9 | 11 | 3:30 | 37.748
9 | 11 | 3:45 | 37.748
9 | 11 | 3:00 | 37.748
9 | 11 | 4:15 | 34.5
9 | 11 | 4:30 | 34.5
9 | 11 | 4:45 | 34.5
9 | 11 | 4:00 | 34.5
9 | 11 | 5:15 | 48.1319
9 | 11 | 5:30 | 48.1319
9 | 11 | 5:45 | 48.1319
9 | 11 | 5:00 | 48.1319
9 | 11 | 6:15 | 41.7712
9 | 11 | 6:30 | 41.7712
9 | 11 | 6:45 | 41.7712
9 | 11 | 6:00 | 41.7712
9 | 11 | 7:15 | 34.5
9 | 11 | 7:30 | 34.5
9 | 11 | 7:45 | 34.5
9 | 11 | 7:00 | 34.5
9 | 11 | 8:15 | 103.5
9 | 11 | 8:30 | 103.5
9 | 11 | 8:45 | 103.5
9 | 11 | 8:00 | 103.5
9 | 11 | 9:15 | 207
9 | 11 | 9:30 | 207
9 | 11 | 9:45 | 207
9 | 11 | 9:00 | 207
9 | 11 | 10:15 | 232.4201
9 | 11 | 10:30 | 232.4201
9 | 11 | 10:45 | 232.4201
9 | 11 | 10:00 | 232.4201
9 | 11 | 11:15 | 345
9 | 11 | 11:30 | 345
9 | 11 | 11:45 | 345
9 | 11 | 11:00 | 345
9 | 11 | 12:15 | 307.2644
9 | 11 | 12:30 | 307.2644
9 | 11 | 12:45 | 307.2644
9 | 11 | 12:00 | 307.2644
9 | 11 | 13:15 | 345
9 | 11 | 13:30 | 345
9 | 11 | 13:45 | 345
9 | 11 | 13:00 | 345
9 | 11 | 14:15 | 212.8946
9 | 11 | 14:30 | 212.8946
9 | 11 | 14:45 | 212.8946
9 | 11 | 14:00 | 212.8946
9 | 11 | 15:15 | 411.4466
9 | 11 | 15:30 | 411.4466
9 | 11 | 15:45 | 411.4466
9 | 11 | 15:00 | 411.4466
9 | 11 | 16:15 | 320.9892
9 | 11 | 16:30 | 320.9892
9 | 11 | 16:45 | 320.9892
9 | 11 | 16:00 | 320.9892
9 | 11 | 17:15 | 474.2111
9 | 11 | 17:30 | 474.2111
9 | 11 | 17:45 | 474.2111
9 | 11 | 17:00 | 474.2111
9 | 11 | 18:15 | 169.6642
9 | 11 | 18:30 | 169.6642
9 | 11 | 18:45 | 169.6642
9 | 11 | 18:00 | 169.6642
9 | 11 | 19:15 | 195.0775
9 | 11 | 19:30 | 195.0775
9 | 11 | 19:45 | 195.0775
9 | 11 | 19:00 | 195.0775
9 | 11 | 20:15 | 69
9 | 11 | 20:30 | 69
9 | 11 | 20:45 | 69
9 | 11 | 20:00 | 69
9 | 11 | 21:15 | 40.6946
9 | 11 | 21:30 | 40.6946
9 | 11 | 21:45 | 40.6946
9 | 11 | 21:00 | 40.6946
9 | 11 | 22:15 | 34.5
9 | 11 | 22:30 | 34.5
9 | 11 | 22:45 | 34.5
9 | 11 | 22:00 | 34.5
9 | 11 | 23:15 | 27.3521
9 | 11 | 23:30 | 27.3521
9 | 11 | 23:45 | 27.3521
9 | 11 | 23:00 | 27.3521
10 | 11 | 0:15 | 34.5
10 | 11 | 0:30 | 34.5
10 | 11 | 0:45 | 34.5
10 | 11 | 0:00 | 34.5
10 | 11 | 1:15 | 30.6475
10 | 11 | 1:30 | 30.6475
10 | 11 | 1:45 | 30.6475
10 | 11 | 1:00 | 30.6475
10 | 11 | 2:15 | 24.9315
10 | 11 | 2:30 | 24.9315
10 | 11 | 2:45 | 24.9315
10 | 11 | 2:00 | 24.9315
10 | 11 | 3:15 | 46.5534
10 | 11 | 3:30 | 46.5534
10 | 11 | 3:45 | 46.5534
10 | 11 | 3:00 | 46.5534
10 | 11 | 4:15 | 44.8834
10 | 11 | 4:30 | 44.8834
10 | 11 | 4:45 | 44.8834
10 | 11 | 4:00 | 44.8834
10 | 11 | 5:15 | 34.5
10 | 11 | 5:30 | 34.5
10 | 11 | 5:45 | 34.5
10 | 11 | 5:00 | 34.5
10 | 11 | 6:15 | 40.9189
10 | 11 | 6:30 | 40.9189
10 | 11 | 6:45 | 40.9189
10 | 11 | 6:00 | 40.9189
10 | 11 | 7:15 | 34.5
10 | 11 | 7:30 | 34.5
10 | 11 | 7:45 | 34.5
10 | 11 | 7:00 | 34.5
10 | 11 | 8:15 | 86.1187
10 | 11 | 8:30 | 86.1187
10 | 11 | 8:45 | 86.1187
10 | 11 | 8:00 | 86.1187
10 | 11 | 9:15 | 207.503
10 | 11 | 9:30 | 207.503
10 | 11 | 9:45 | 207.503
10 | 11 | 9:00 | 207.503
10 | 11 | 10:15 | 276
10 | 11 | 10:30 | 276
10 | 11 | 10:45 | 276
10 | 11 | 10:00 | 276
10 | 11 | 11:15 | 425.6385
10 | 11 | 11:30 | 425.6385
10 | 11 | 11:45 | 425.6385
10 | 11 | 11:00 | 425.6385
10 | 11 | 12:15 | 262.7689
10 | 11 | 12:30 | 262.7689
10 | 11 | 12:45 | 262.7689
10 | 11 | 12:00 | 262.7689
10 | 11 | 13:15 | 345
10 | 11 | 13:30 | 345
10 | 11 | 13:45 | 345
10 | 11 | 13:00 | 345
10 | 11 | 14:15 | 432.9075
10 | 11 | 14:30 | 432.9075
10 | 11 | 14:45 | 432.9075
10 | 11 | 14:00 | 432.9075
10 | 11 | 15:15 | 246.8097
10 | 11 | 15:30 | 246.8097
10 | 11 | 15:45 | 246.8097
10 | 11 | 15:00 | 246.8097
10 | 11 | 16:15 | 394.9598
10 | 11 | 16:30 | 394.9598
10 | 11 | 16:45 | 394.9598
10 | 11 | 16:00 | 394.9598
10 | 11 | 17:15 | 358.3667
10 | 11 | 17:30 | 358.3667
10 | 11 | 17:45 | 358.3667
10 | 11 | 17:00 | 358.3667
10 | 11 | 18:15 | 198.935
10 | 11 | 18:30 | 198.935
10 | 11 | 18:45 | 198.935
10 | 11 | 18:00 | 198.935
10 | 11 | 19:15 | 220.3875
10 | 11 | 19:30 | 220.3875
10 | 11 | 19:45 | 220.3875
10 | 11 | 19:00 | 220.3875
10 | 11 | 20:15 | 90.9196
10 | 11 | 20:30 | 90.9196
10 | 11 | 20:45 | 90.9196
10 | 11 | 20:00 | 90.9196
10 | 11 | 21:15 | 34.5
10 | 11 | 21:30 | 34.5
10 | 11 | 21:45 | 34.5
10 | 11 | 21:00 | 34.5
10 | 11 | 22:15 | 41.6729
10 | 11 | 22:30 | 41.6729
10 | 11 | 22:45 | 41.6729
10 | 11 | 22:00 | 41.6729
10 | 11 | 23:15 | 40.8185
10 | 11 | 23:30 | 40.8185
10 | 11 | 23:45 | 40.8185
10 | 11 | 23:00 | 40.8185
11 | 11 | 0:15 | 34.0554
11 | 11 | 0:30 | 34.0554
11 | 11 | 0:45 | 34.0554
11 | 11 | 0:00 | 34.0554
11 | 11 | 1:15 | 33.6434
11 | 11 | 1:30 | 33.6434
11 | 11 | 1:45 | 33.6434
11 | 11 | 1:00 | 33.6434
11 | 11 | 2:15 | 46.1043
11 | 11 | 2:30 | 46.1043
11 | 11 | 2:45 | 46.1043
11 | 11 | 2:00 | 46.1043
11 | 11 | 3:15 | 34.5
11 | 11 | 3:30 | 34.5
11 | 11 | 3:45 | 34.5
11 | 11 | 3:00 | 34.5
11 | 11 | 4:15 | 22.9606
11 | 11 | 4:30 | 22.9606
11 | 11 | 4:45 | 22.9606
11 | 11 | 4:00 | 22.9606
11 | 11 | 5:15 | 41.4197
11 | 11 | 5:30 | 41.4197
11 | 11 | 5:45 | 41.4197
11 | 11 | 5:00 | 41.4197
11 | 11 | 6:15 | 34.5
11 | 11 | 6:30 | 34.5
11 | 11 | 6:45 | 34.5
11 | 11 | 6:00 | 34.5
11 | 11 | 7:15 | 21.2023
11 | 11 | 7:30 | 21.2023
11 | 11 | 7:45 | 21.2023
11 | 11 | 7:00 | 21.2023
11 | 11 | 8:15 | 90.2107
11 | 11 | 8:30 | 90.2107
11 | 11 | 8:45 | 90.2107
11 | 11 | 8:00 | 90.2107
11 | 11 | 9:15 | 207
11 | 11 | 9:30 | 207
11 | 11 | 9:45 | 207
11 | 11 | 9:00 | 207
11 | 11 | 10:15 | 276
11 | 11 | 10:30 | 276
11 | 11 | 10:45 | 276
11 | 11 | 10:00 | 276
11 | 11 | 11:15 | 482.3525
11 | 11 | 11:30 | 482.3525
11 | 11 | 11:45 | 482.3525
11 | 11 | 11:00 | 482.3525
11 | 11 | 12:15 | 373.1226
11 | 11 | 12:30 | 373.1226
11 | 11 | 12:45 | 373.1226
11 | 11 | 12:00 | 373.1226
11 | 11 | 13:15 | 299.0995
11 | 11 | 13:30 | 299.0995
11 | 11 | 13:45 | 299.0995
11 | 11 | 13:00 | 299.0995
11 | 11 | 14:15 | 447.926
11 | 11 | 14:30 | 447.926
11 | 11 | 14:45 | 447.926
11 | 11 | 14:00 | 447.926
11 | 11 | 15:15 | 224.8215
11 | 11 | 15:30 | 224.8215
11 | 11 | 15:45 | 224.8215
11 | 11 | 15:00 | 224.8215
11 | 11 | 16:15 | 345
11 | 11 | 16:30 | 345
11 | 11 | 16:45 | 345
11 | 11 | 16:00 | 345
11 | 11 | 17:15 | 466.3887
11 | 11 | 17:30 | 466.3887
11 | 11 | 17:45 | 466.3887
11 | 11 | 17:00 | 466.3887
11 | 11 | 18:15 | 373.8589
11 | 11 | 18:30 | 373.8589
11 | 11 | 18:45 | 373.8589
11 | 11 | 18:00 | 373.8589
11 | 11 | 19:15 | 287.1024
11 | 11 | 19:30 | 287.1024
11 | 11 | 19:45 | 287.1024
11 | 11 | 19:00 | 287.1024
11 | 11 | 20:15 | 66.9996
11 | 11 | 20:30 | 66.9996
11 | 11 | 20:45 | 66.9996
11 | 11 | 20:00 | 66.9996
11 | 11 | 21:15 | 34.5
11 | 11 | 21:30 | 34.5
11 | 11 | 21:45 | 34.5
11 | 11 | 21:00 | 34.5
11 | 11 | 22:15 | 33.6429
11 | 11 | 22:30 | 33.6429
11 | 11 | 22:45 | 33.6429
11 | 11 | 22:00 | 33.6429
11 | 11 | 23:15 | 26.3652
11 | 11 | 23:30 | 26.3652
11 | 11 | 23:45 | 26.3652
11 | 11 | 23:00 | 26.3652
12 | 11 | 0:15 | 36.0139
12 | 11 | 0:30 | 36.0139
12 | 11 | 0:45 | 36.0139
12 | 11 | 0:00 | 36.0139
12 | 11 | 1:15 | 34.5
12 | 11 | 1:30 | 34.5
12 | 11 | 1:45 | 34.5
12 | 11 | 1:00 | 34.5
12 | 11 | 2:15 | 34.5
12 | 11 | 2:30 | 34.5
12 | 11 | 2:45 | 34.5
12 | 11 | 2:00 | 34.5
12 | 11 | 3:15 | 36.1911
12 | 11 | 3:30 | 36.1911
12 | 11 | 3:45 | 36.1911
12 | 11 | 3:00 | 36.1911
12 | 11 | 4:15 | 34.5101
12 | 11 | 4:30 | 34.5101
12 | 11 | 4:45 | 34.5101
12 | 11 | 4:00 | 34.5101
12 | 11 | 5:15 | 34.5
12 | 11 | 5:30 | 34.5
12 | 11 | 5:45 | 34.5
12 | 11 | 5:00 | 34.5
12 | 11 | 6:15 | 29.1661
12 | 11 | 6:30 | 29.1661
12 | 11 | 6:45 | 29.1661
12 | 11 | 6:00 | 29.1661
12 | 11 | 7:15 | 34.5
12 | 11 | 7:30 | 34.5
12 | 11 | 7:45 | 34.5
12 | 11 | 7:00 | 34.5
12 | 11 | 8:15 | 81.517
12 | 11 | 8:30 | 81.517
12 | 11 | 8:45 | 81.517
12 | 11 | 8:00 | 81.517
12 | 11 | 9:15 | 236.1541
12 | 11 | 9:30 | 236.1541
12 | 11 | 9:45 | 236.1541
12 | 11 | 9:00 | 236.1541
12 | 11 | 10:15 | 328.7015
12 | 11 | 10:30 | 328.7015
12 | 11 | 10:45 | 328.7015
12 | 11 | 10:00 | 328.7015
12 | 11 | 11:15 | 308.4084
12 | 11 | 11:30 | 308.4084
12 | 11 | 11:45 | 308.4084
12 | 11 | 11:00 | 308.4084
12 | 11 | 12:15 | 229.5154
12 | 11 | 12:30 | 229.5154
12 | 11 | 12:45 | 229.5154
12 | 11 | 12:00 | 229.5154
12 | 11 | 13:15 | 345
12 | 11 | 13:30 | 345
12 | 11 | 13:45 | 345
12 | 11 | 13:00 | 345
12 | 11 | 14:15 | 345
12 | 11 | 14:30 | 345
12 | 11 | 14:45 | 345
12 | 11 | 14:00 | 345
12 | 11 | 15:15 | 364.4236
12 | 11 | 15:30 | 364.4236
12 | 11 | 15:45 | 364.4236
12 | 11 | 15:00 | 364.4236
12 | 11 | 16:15 | 210.9256
12 | 11 | 16:30 | 210.9256
12 | 11 | 16:45 | 210.9256
12 | 11 | 16:00 | 210.9256
12 | 11 | 17:15 | 219.3718
12 | 11 | 17:30 | 219.3718
12 | 11 | 17:45 | 219.3718
12 | 11 | 17:00 | 219.3718
12 | 11 | 18:15 | 276
12 | 11 | 18:30 | 276
12 | 11 | 18:45 | 276
12 | 11 | 18:00 | 276
12 | 11 | 19:15 | 188.8054
12 | 11 | 19:30 | 188.8054
12 | 11 | 19:45 | 188.8054
12 | 11 | 19:00 | 188.8054
12 | 11 | 20:15 | 74.7412
12 | 11 | 20:30 | 74.7412
12 | 11 | 20:45 | 74.7412
12 | 11 | 20:00 | 74.7412
12 | 11 | 21:15 | 34.5
12 | 11 | 21:30 | 34.5
12 | 11 | 21:45 | 34.5
12 | 11 | 21:00 | 34.5
12 | 11 | 22:15 | 47.033
12 | 11 | 22:30 | 47.033
12 | 11 | 22:45 | 47.033
12 | 11 | 22:00 | 47.033
12 | 11 | 23:15 | 44.5704
12 | 11 | 23:30 | 44.5704
12 | 11 | 23:45 | 44.5704
12 | 11 | 23:00 | 44.5704
13 | 11 | 0:15 | 3.9027
13 | 11 | 0:30 | 3.9027
13 | 11 | 0:45 | 3.9027
13 | 11 | 0:00 | 3.9027
13 | 11 | 1:15 | 3.9775
13 | 11 | 1:30 | 3.9775
13 | 11 | 1:45 | 3.9775
13 | 11 | 1:00 | 3.9775
13 | 11 | 2:15 | 3.45
13 | 11 | 2:30 | 3.45
13 | 11 | 2:45 | 3.45
13 | 11 | 2:00 | 3.45
13 | 11 | 3:15 | 3.7188
13 | 11 | 3:30 | 3.7188
13 | 11 | 3:45 | 3.7188
13 | 11 | 3:00 | 3.7188
13 | 11 | 4:15 | 3.3056
13 | 11 | 4:30 | 3.3056
13 | 11 | 4:45 | 3.3056
13 | 11 | 4:00 | 3.3056
13 | 11 | 5:15 | 3.8198
13 | 11 | 5:30 | 3.8198
13 | 11 | 5:45 | 3.8198
13 | 11 | 5:00 | 3.8198
13 | 11 | 6:15 | 2.7741
13 | 11 | 6:30 | 2.7741
13 | 11 | 6:45 | 2.7741
13 | 11 | 6:00 | 2.7741
13 | 11 | 7:15 | 3.45
13 | 11 | 7:30 | 3.45
13 | 11 | 7:45 | 3.45
13 | 11 | 7:00 | 3.45
13 | 11 | 8:15 | 7.1155
13 | 11 | 8:30 | 7.1155
13 | 11 | 8:45 | 7.1155
13 | 11 | 8:00 | 7.1155
13 | 11 | 9:15 | 20.7
13 | 11 | 9:30 | 20.7
13 | 11 | 9:45 | 20.7
13 | 11 | 9:00 | 20.7
13 | 11 | 10:15 | 27.6
13 | 11 | 10:30 | 27.6
13 | 11 | 10:45 | 27.6
13 | 11 | 10:00 | 27.6
13 | 11 | 11:15 | 41.0049
13 | 11 | 11:30 | 41.0049
13 | 11 | 11:45 | 41.0049
13 | 11 | 11:00 | 41.0049
13 | 11 | 12:15 | 33.2377
13 | 11 | 12:30 | 33.2377
13 | 11 | 12:45 | 33.2377
13 | 11 | 12:00 | 33.2377
13 | 11 | 13:15 | 34.5
13 | 11 | 13:30 | 34.5
13 | 11 | 13:45 | 34.5
13 | 11 | 13:00 | 34.5
13 | 11 | 14:15 | 34.5
13 | 11 | 14:30 | 34.5
13 | 11 | 14:45 | 34.5
13 | 11 | 14:00 | 34.5
13 | 11 | 15:15 | 47.4189
13 | 11 | 15:30 | 47.4189
13 | 11 | 15:45 | 47.4189
13 | 11 | 15:00 | 47.4189
13 | 11 | 16:15 | 40.5848
13 | 11 | 16:30 | 40.5848
13 | 11 | 16:45 | 40.5848
13 | 11 | 16:00 | 40.5848
13 | 11 | 17:15 | 34.5
13 | 11 | 17:30 | 34.5
13 | 11 | 17:45 | 34.5
13 | 11 | 17:00 | 34.5
13 | 11 | 18:15 | 17.1109
13 | 11 | 18:30 | 17.1109
13 | 11 | 18:45 | 17.1109
13 | 11 | 18:00 | 17.1109
13 | 11 | 19:15 | 20.7
13 | 11 | 19:30 | 20.7
13 | 11 | 19:45 | 20.7
13 | 11 | 19:00 | 20.7
13 | 11 | 20:15 | 4.2679
13 | 11 | 20:30 | 4.2679
13 | 11 | 20:45 | 4.2679
13 | 11 | 20:00 | 4.2679
13 | 11 | 21:15 | 3.45
13 | 11 | 21:30 | 3.45
13 | 11 | 21:45 | 3.45
13 | 11 | 21:00 | 3.45
13 | 11 | 22:15 | 3.2552
13 | 11 | 22:30 | 3.2552
13 | 11 | 22:45 | 3.2552
13 | 11 | 22:00 | 3.2552
13 | 11 | 23:15 | 2.8138
13 | 11 | 23:30 | 2.8138
13 | 11 | 23:45 | 2.8138
13 | 11 | 23:00 | 2.8138
14 | 11 | 0:15 | 3.664
14 | 11 | 0:30 | 3.664
14 | 11 | 0:45 | 3.664
14 | 11 | 0:00 | 3.664
14 | 11 | 1:15 | 3.3928
14 | 11 | 1:30 | 3.3928
14 | 11 | 1:45 | 3.3928
14 | 11 | 1:00 | 3.3928
14 | 11 | 2:15 | 3.45
14 | 11 | 2:30 | 3.45
14 | 11 | 2:45 | 3.45
14 | 11 | 2:00 | 3.45
14 | 11 | 3:15 | 4.7466
14 | 11 | 3:30 | 4.7466
14 | 11 | 3:45 | 4.7466
14 | 11 | 3:00 | 4.7466
14 | 11 | 4:15 | 4.3644
14 | 11 | 4:30 | 4.3644
14 | 11 | 4:45 | 4.3644
14 | 11 | 4:00 | 4.3644
14 | 11 | 5:15 | 3.45
14 | 11 | 5:30 | 3.45
14 | 11 | 5:45 | 3.45
14 | 11 | 5:00 | 3.45
14 | 11 | 6:15 | 3.3267
14 | 11 | 6:30 | 3.3267
14 | 11 | 6:45 | 3.3267
14 | 11 | 6:00 | 3.3267
14 | 11 | 7:15 | 3.0546
14 | 11 | 7:30 | 3.0546
14 | 11 | 7:45 | 3.0546
14 | 11 | 7:00 | 3.0546
14 | 11 | 8:15 | 9.6743
14 | 11 | 8:30 | 9.6743
14 | 11 | 8:45 | 9.6743
14 | 11 | 8:00 | 9.6743
14 | 11 | 9:15 | 27.5062
14 | 11 | 9:30 | 27.5062
14 | 11 | 9:45 | 27.5062
14 | 11 | 9:00 | 27.5062
14 | 11 | 10:15 | 27.6
14 | 11 | 10:30 | 27.6
14 | 11 | 10:45 | 27.6
14 | 11 | 10:00 | 27.6
14 | 11 | 11:15 | 28.3013
14 | 11 | 11:30 | 28.3013
14 | 11 | 11:45 | 28.3013
14 | 11 | 11:00 | 28.3013
14 | 11 | 12:15 | 29.4381
14 | 11 | 12:30 | 29.4381
14 | 11 | 12:45 | 29.4381
14 | 11 | 12:00 | 29.4381
14 | 11 | 13:15 | 29.1936
14 | 11 | 13:30 | 29.1936
14 | 11 | 13:45 | 29.1936
14 | 11 | 13:00 | 29.1936
14 | 11 | 14:15 | 34.5
14 | 11 | 14:30 | 34.5
14 | 11 | 14:45 | 34.5
14 | 11 | 14:00 | 34.5
14 | 11 | 15:15 | 41.3108
14 | 11 | 15:30 | 41.3108
14 | 11 | 15:45 | 41.3108
14 | 11 | 15:00 | 41.3108
14 | 11 | 16:15 | 25.4306
14 | 11 | 16:30 | 25.4306
14 | 11 | 16:45 | 25.4306
14 | 11 | 16:00 | 25.4306
14 | 11 | 17:15 | 34.5
14 | 11 | 17:30 | 34.5
14 | 11 | 17:45 | 34.5
14 | 11 | 17:00 | 34.5
14 | 11 | 18:15 | 29.3105
14 | 11 | 18:30 | 29.3105
14 | 11 | 18:45 | 29.3105
14 | 11 | 18:00 | 29.3105
14 | 11 | 19:15 | 21.9211
14 | 11 | 19:30 | 21.9211
14 | 11 | 19:45 | 21.9211
14 | 11 | 19:00 | 21.9211
14 | 11 | 20:15 | 8.9661
14 | 11 | 20:30 | 8.9661
14 | 11 | 20:45 | 8.9661
14 | 11 | 20:00 | 8.9661
14 | 11 | 21:15 | 3.45
14 | 11 | 21:30 | 3.45
14 | 11 | 21:45 | 3.45
14 | 11 | 21:00 | 3.45
14 | 11 | 22:15 | 2.8471
14 | 11 | 22:30 | 2.8471
14 | 11 | 22:45 | 2.8471
14 | 11 | 22:00 | 2.8471
14 | 11 | 23:15 | 3.45
14 | 11 | 23:30 | 3.45
14 | 11 | 23:45 | 3.45
14 | 11 | 23:00 | 3.45
15 | 11 | 0:15 | 37.4666
15 | 11 | 0:30 | 37.4666
15 | 11 | 0:45 | 37.4666
15 | 11 | 0:00 | 37.4666
15 | 11 | 1:15 | 34.5
15 | 11 | 1:30 | 34.5
15 | 11 | 1:45 | 34.5
15 | 11 | 1:00 | 34.5
15 | 11 | 2:15 | 34.5
15 | 11 | 2:30 | 34.5
15 | 11 | 2:45 | 34.5
15 | 11 | 2:00 | 34.5
15 | 11 | 3:15 | 34.9065
15 | 11 | 3:30 | 34.9065
15 | 11 | 3:45 | 34.9065
15 | 11 | 3:00 | 34.9065
15 | 11 | 4:15 | 26.1888
15 | 11 | 4:30 | 26.1888
15 | 11 | 4:45 | 26.1888
15 | 11 | 4:00 | 26.1888
15 | 11 | 5:15 | 30.0173
15 | 11 | 5:30 | 30.0173
15 | 11 | 5:45 | 30.0173
15 | 11 | 5:00 | 30.0173
15 | 11 | 6:15 | 42.5941
15 | 11 | 6:30 | 42.5941
15 | 11 | 6:45 | 42.5941
15 | 11 | 6:00 | 42.5941
15 | 11 | 7:15 | 36.3779
15 | 11 | 7:30 | 36.3779
15 | 11 | 7:45 | 36.3779
15 | 11 | 7:00 | 36.3779
15 | 11 | 8:15 | 74.4539
15 | 11 | 8:30 | 74.4539
15 | 11 | 8:45 | 74.4539
15 | 11 | 8:00 | 74.4539
15 | 11 | 9:15 | 271.2095
15 | 11 | 9:30 | 271.2095
15 | 11 | 9:45 | 271.2095
15 | 11 | 9:00 | 271.2095
15 | 11 | 10:15 | 276
15 | 11 | 10:30 | 276
15 | 11 | 10:45 | 276
15 | 11 | 10:00 | 276
15 | 11 | 11:15 | 416.9896
15 | 11 | 11:30 | 416.9896
15 | 11 | 11:45 | 416.9896
15 | 11 | 11:00 | 416.9896
15 | 11 | 12:15 | 445.3495
15 | 11 | 12:30 | 445.3495
15 | 11 | 12:45 | 445.3495
15 | 11 | 12:00 | 445.3495
15 | 11 | 13:15 | 393.7696
15 | 11 | 13:30 | 393.7696
15 | 11 | 13:45 | 393.7696
15 | 11 | 13:00 | 393.7696
15 | 11 | 14:15 | 480.9873
15 | 11 | 14:30 | 480.9873
15 | 11 | 14:45 | 480.9873
15 | 11 | 14:00 | 480.9873
15 | 11 | 15:15 | 345
15 | 11 | 15:30 | 345
15 | 11 | 15:45 | 345
15 | 11 | 15:00 | 345
15 | 11 | 16:15 | 276.856
15 | 11 | 16:30 | 276.856
15 | 11 | 16:45 | 276.856
15 | 11 | 16:00 | 276.856
15 | 11 | 17:15 | 469.9466
15 | 11 | 17:30 | 469.9466
15 | 11 | 17:45 | 469.9466
15 | 11 | 17:00 | 469.9466
15 | 11 | 18:15 | 341.9002
15 | 11 | 18:30 | 341.9002
15 | 11 | 18:45 | 341.9002
15 | 11 | 18:00 | 341.9002
15 | 11 | 19:15 | 207
15 | 11 | 19:30 | 207
15 | 11 | 19:45 | 207
15 | 11 | 19:00 | 207
15 | 11 | 20:15 | 69
15 | 11 | 20:30 | 69
15 | 11 | 20:45 | 69
15 | 11 | 20:00 | 69
15 | 11 | 21:15 | 36.1397
15 | 11 | 21:30 | 36.1397
15 | 11 | 21:45 | 36.1397
15 | 11 | 21:00 | 36.1397
15 | 11 | 22:15 | 20.9956
15 | 11 | 22:30 | 20.9956
15 | 11 | 22:45 | 20.9956
15 | 11 | 22:00 | 20.9956
15 | 11 | 23:15 | 34.5
15 | 11 | 23:30 | 34.5
15 | 11 | 23:45 | 34.5
15 | 11 | 23:00 | 34.5
16 | 11 | 0:15 | 34.5
16 | 11 | 0:30 | 34.5
16 | 11 | 0:45 | 34.5
16 | 11 | 0:00 | 34.5
16 | 11 | 1:15 | 34.5
16 | 11 | 1:30 | 34.5
16 | 11 | 1:45 | 34.5
16 | 11 | 1:00 | 34.5
16 | 11 | 2:15 | 31.5869
16 | 11 | 2:30 | 31.5869
16 | 11 | 2:45 | 31.5869
16 | 11 | 2:00 | 31.5869
16 | 11 | 3:15 | 34.5
16 | 11 | 3:30 | 34.5
16 | 11 | 3:45 | 34.5
16 | 11 | 3:00 | 34.5
16 | 11 | 4:15 | 40.8953
16 | 11 | 4:30 | 40.8953
16 | 11 | 4:45 | 40.8953
16 | 11 | 4:00 | 40.8953
16 | 11 | 5:15 | 32.5415
16 | 11 | 5:30 | 32.5415
16 | 11 | 5:45 | 32.5415
16 | 11 | 5:00 | 32.5415
16 | 11 | 6:15 | 45.3236
16 | 11 | 6:30 | 45.3236
16 | 11 | 6:45 | 45.3236
16 | 11 | 6:00 | 45.3236
16 | 11 | 7:15 | 34.5
16 | 11 | 7:30 | 34.5
16 | 11 | 7:45 | 34.5
16 | 11 | 7:00 | 34.5
16 | 11 | 8:15 | 101.6185
16 | 11 | 8:30 | 101.6185
16 | 11 | 8:45 | 101.6185
16 | 11 | 8:00 | 101.6185
16 | 11 | 9:15 | 207
16 | 11 | 9:30 | 207
16 | 11 | 9:45 | 207
16 | 11 | 9:00 | 207
16 | 11 | 10:15 | 276
16 | 11 | 10:30 | 276
16 | 11 | 10:45 | 276
16 | 11 | 10:00 | 276
16 | 11 | 11:15 | 378.636
16 | 11 | 11:30 | 378.636
16 | 11 | 11:45 | 378.636
16 | 11 | 11:00 | 378.636
16 | 11 | 12:15 | 280.5625
16 | 11 | 12:30 | 280.5625
16 | 11 | 12:45 | 280.5625
16 | 11 | 12:00 | 280.5625
16 | 11 | 13:15 | 406.5434
16 | 11 | 13:30 | 406.5434
16 | 11 | 13:45 | 406.5434
16 | 11 | 13:00 | 406.5434
16 | 11 | 14:15 | 480.4632
16 | 11 | 14:30 | 480.4632
16 | 11 | 14:45 | 480.4632
16 | 11 | 14:00 | 480.4632
16 | 11 | 15:15 | 345
16 | 11 | 15:30 | 345
16 | 11 | 15:45 | 345
16 | 11 | 15:00 | 345
16 | 11 | 16:15 | 470.2159
16 | 11 | 16:30 | 470.2159
16 | 11 | 16:45 | 470.2159
16 | 11 | 16:00 | 470.2159
16 | 11 | 17:15 | 381.4699
16 | 11 | 17:30 | 381.4699
16 | 11 | 17:45 | 381.4699
16 | 11 | 17:00 | 381.4699
16 | 11 | 18:15 | 214.3152
16 | 11 | 18:30 | 214.3152
16 | 11 | 18:45 | 214.3152
16 | 11 | 18:00 | 214.3152
16 | 11 | 19:15 | 245.0474
16 | 11 | 19:30 | 245.0474
16 | 11 | 19:45 | 245.0474
16 | 11 | 19:00 | 245.0474
16 | 11 | 20:15 | 69
16 | 11 | 20:30 | 69
16 | 11 | 20:45 | 69
16 | 11 | 20:00 | 69
16 | 11 | 21:15 | 34.5
16 | 11 | 21:30 | 34.5
16 | 11 | 21:45 | 34.5
16 | 11 | 21:00 | 34.5
16 | 11 | 22:15 | 45.6559
16 | 11 | 22:30 | 45.6559
16 | 11 | 22:45 | 45.6559
16 | 11 | 22:00 | 45.6559
16 | 11 | 23:15 | 34.5
16 | 11 | 23:30 | 34.5
16 | 11 | 23:45 | 34.5
16 | 11 | 23:00 | 34.5
17 | 11 | 0:15 | 44.5344
17 | 11 | 0:30 | 44.5344
17 | 11 | 0:45 | 44.5344
17 | 11 | 0:00 | 44.5344
17 | 11 | 1:15 | 27.9543
17 | 11 | 1:30 | 27.9543
17 | 11 | 1:45 | 27.9543
17 | 11 | 1:00 | 27.9543
17 | 11 | 2:15 | 32.4462
17 | 11 | 2:30 | 32.4462
17 | 11 | 2:45 | 32.4462
17 | 11 | 2:00 | 32.4462
17 | 11 | 3:15 | 41.6321
17 | 11 | 3:30 | 41.6321
17 | 11 | 3:45 | 41.6321
17 | 11 | 3:00 | 41.6321
17 | 11 | 4:15 | 42.8425
17 | 11 | 4:30 | 42.8425
17 | 11 | 4:45 | 42.8425
17 | 11 | 4:00 | 42.8425
17 | 11 | 5:15 | 22.0744
17 | 11 | 5:30 | 22.0744
17 | 11 | 5:45 | 22.0744
17 | 11 | 5:00 | 22.0744
17 | 11 | 6:15 | 34.5
17 | 11 | 6:30 | 34.5
17 | 11 | 6:45 | 34.5
17 | 11 | 6:00 | 34.5
17 | 11 | 7:15 | 34.5
17 | 11 | 7:30 | 34.5
17 | 11 | 7:45 | 34.5
17 | 11 | 7:00 | 34.5
17 | 11 | 8:15 | 103.5
17 | 11 | 8:30 | 103.5
17 | 11 | 8:45 | 103.5
17 | 11 | 8:00 | 103.5
17 | 11 | 9:15 | 207
17 | 11 | 9:30 | 207
17 | 11 | 9:45 | 207
17 | 11 | 9:00 | 207
17 | 11 | 10:15 | 276
17 | 11 | 10:30 | 276
17 | 11 | 10:45 | 276
17 | 11 | 10:00 | 276
17 | 11 | 11:15 | 345
17 | 11 | 11:30 | 345
17 | 11 | 11:45 | 345
17 | 11 | 11:00 | 345
17 | 11 | 12:15 | 319.4949
17 | 11 | 12:30 | 319.4949
17 | 11 | 12:45 | 319.4949
17 | 11 | 12:00 | 319.4949
17 | 11 | 13:15 | 345
17 | 11 | 13:30 | 345
17 | 11 | 13:45 | 345
17 | 11 | 13:00 | 345
17 | 11 | 14:15 | 345
17 | 11 | 14:30 | 345
17 | 11 | 14:45 | 345
17 | 11 | 14:00 | 345
17 | 11 | 15:15 | 323.1356
17 | 11 | 15:30 | 323.1356
17 | 11 | 15:45 | 323.1356
17 | 11 | 15:00 | 323.1356
17 | 11 | 16:15 | 255.3408
17 | 11 | 16:30 | 255.3408
17 | 11 | 16:45 | 255.3408
17 | 11 | 16:00 | 255.3408
17 | 11 | 17:15 | 318.9337
17 | 11 | 17:30 | 318.9337
17 | 11 | 17:45 | 318.9337
17 | 11 | 17:00 | 318.9337
17 | 11 | 18:15 | 283.2575
17 | 11 | 18:30 | 283.2575
17 | 11 | 18:45 | 283.2575
17 | 11 | 18:00 | 283.2575
17 | 11 | 19:15 | 217.9881
17 | 11 | 19:30 | 217.9881
17 | 11 | 19:45 | 217.9881
17 | 11 | 19:00 | 217.9881
17 | 11 | 20:15 | 69
17 | 11 | 20:30 | 69
17 | 11 | 20:45 | 69
17 | 11 | 20:00 | 69
17 | 11 | 21:15 | 21.4835
17 | 11 | 21:30 | 21.4835
17 | 11 | 21:45 | 21.4835
17 | 11 | 21:00 | 21.4835
17 | 11 | 22:15 | 34.5
17 | 11 | 22:30 | 34.5
17 | 11 | 22:45 | 34.5
17 | 11 | 22:00 | 34.5
17 | 11 | 23:15 | 34.5
17 | 11 | 23:30 | 34.5
17 | 11 | 23:45 | 34.5
17 | 11 | 23:00 | 34.5
18 | 11 | 0:15 | 40.0304
18 | 11 | 0:30 | 40.0304
18 | 11 | 0:45 | 40.0304
18 | 11 | 0:00 | 40.0304
18 | 11 | 1:15 | 40.8231
18 | 11 | 1:30 | 40.8231
18 | 11 | 1:45 | 40.8231
18 | 11 | 1:00 | 40.8231
18 | 11 | 2:15 | 45.7639
18 | 11 | 2:30 | 45.7639
18 | 11 | 2:45 | 45.7639
18 | 11 | 2:00 | 45.7639
18 | 11 | 3:15 | 24.4492
18 | 11 | 3:30 | 24.4492
18 | 11 | 3:45 | 24.4492
18 | 11 | 3:00 | 24.4492
18 | 11 | 4:15 | 45.4993
18 | 11 | 4:30 | 45.4993
18 | 11 | 4:45 | 45.4993
18 | 11 | 4:00 | 45.4993
18 | 11 | 5:15 | 33.3639
18 | 11 | 5:30 | 33.3639
18 | 11 | 5:45 | 33.3639
18 | 11 | 5:00 | 33.3639
18 | 11 | 6:15 | 42.5587
18 | 11 | 6:30 | 42.5587
18 | 11 | 6:45 | 42.5587
18 | 11 | 6:00 | 42.5587
18 | 11 | 7:15 | 40.4946
18 | 11 | 7:30 | 40.4946
18 | 11 | 7:45 | 40.4946
18 | 11 | 7:00 | 40.4946
18 | 11 | 8:15 | 105.454
18 | 11 | 8:30 | 105.454
18 | 11 | 8:45 | 105.454
18 | 11 | 8:00 | 105.454
18 | 11 | 9:15 | 178.1522
18 | 11 | 9:30 | 178.1522
18 | 11 | 9:45 | 178.1522
18 | 11 | 9:00 | 178.1522
18 | 11 | 10:15 | 259.4552
18 | 11 | 10:30 | 259.4552
18 | 11 | 10:45 | 259.4552
18 | 11 | 10:00 | 259.4552
18 | 11 | 11:15 | 345
18 | 11 | 11:30 | 345
18 | 11 | 11:45 | 345
18 | 11 | 11:00 | 345
18 | 11 | 12:15 | 345
18 | 11 | 12:30 | 345
18 | 11 | 12:45 | 345
18 | 11 | 12:00 | 345
18 | 11 | 13:15 | 211.5136
18 | 11 | 13:30 | 211.5136
18 | 11 | 13:45 | 211.5136
18 | 11 | 13:00 | 211.5136
18 | 11 | 14:15 | 345
18 | 11 | 14:30 | 345
18 | 11 | 14:45 | 345
18 | 11 | 14:00 | 345
18 | 11 | 15:15 | 383.7941
18 | 11 | 15:30 | 383.7941
18 | 11 | 15:45 | 383.7941
18 | 11 | 15:00 | 383.7941
18 | 11 | 16:15 | 407.9366
18 | 11 | 16:30 | 407.9366
18 | 11 | 16:45 | 407.9366
18 | 11 | 16:00 | 407.9366
18 | 11 | 17:15 | 309.1773
18 | 11 | 17:30 | 309.1773
18 | 11 | 17:45 | 309.1773
18 | 11 | 17:00 | 309.1773
18 | 11 | 18:15 | 212.9516
18 | 11 | 18:30 | 212.9516
18 | 11 | 18:45 | 212.9516
18 | 11 | 18:00 | 212.9516
18 | 11 | 19:15 | 149.4246
18 | 11 | 19:30 | 149.4246
18 | 11 | 19:45 | 149.4246
18 | 11 | 19:00 | 149.4246
18 | 11 | 20:15 | 78.0724
18 | 11 | 20:30 | 78.0724
18 | 11 | 20:45 | 78.0724
18 | 11 | 20:00 | 78.0724
18 | 11 | 21:15 | 41.9801
18 | 11 | 21:30 | 41.9801
18 | 11 | 21:45 | 41.9801
18 | 11 | 21:00 | 41.9801
18 | 11 | 22:15 | 34.5
18 | 11 | 22:30 | 34.5
18 | 11 | 22:45 | 34.5
18 | 11 | 22:00 | 34.5
18 | 11 | 23:15 | 39.1826
18 | 11 | 23:30 | 39.1826
18 | 11 | 23:45 | 39.1826
18 | 11 | 23:00 | 39.1826
19 | 11 | 0:15 | 27.2752
19 | 11 | 0:30 | 27.2752
19 | 11 | 0:45 | 27.2752
19 | 11 | 0:00 | 27.2752
19 | 11 | 1:15 | 34.5
19 | 11 | 1:30 | 34.5
19 | 11 | 1:45 | 34.5
19 | 11 | 1:00 | 34.5
19 | 11 | 2:15 | 21.5332
19 | 11 | 2:30 | 21.5332
19 | 11 | 2:45 | 21.5332
19 | 11 | 2:00 | 21.5332
19 | 11 | 3:15 | 26.6202
19 | 11 | 3:30 | 26.6202
19 | 11 | 3:45 | 26.6202
19 | 11 | 3:00 | 26.6202
19 | 11 | 4:15 | 34.5
19 | 11 | 4:30 | 34.5
19 | 11 | 4:45 | 34.5
19 | 11 | 4:00 | 34.5
19 | 11 | 5:15 | 31.7552
19 | 11 | 5:30 | 31.7552
19 | 11 | 5:45 | 31.7552
19 | 11 | 5:00 | 31.7552
19 | 11 | 6:15 | 32.6212
19 | 11 | 6:30 | 32.6212
19 | 11 | 6:45 | 32.6212
19 | 11 | 6:00 | 32.6212
19 | 11 | 7:15 | 34.5
19 | 11 | 7:30 | 34.5
19 | 11 | 7:45 | 34.5
19 | 11 | 7:00 | 34.5
19 | 11 | 8:15 | 103.5
19 | 11 | 8:30 | 103.5
19 | 11 | 8:45 | 103.5
19 | 11 | 8:00 | 103.5
19 | 11 | 9:15 | 269.5486
19 | 11 | 9:30 | 269.5486
19 | 11 | 9:45 | 269.5486
19 | 11 | 9:00 | 269.5486
19 | 11 | 10:15 | 276
19 | 11 | 10:30 | 276
19 | 11 | 10:45 | 276
19 | 11 | 10:00 | 276
19 | 11 | 11:15 | 355.795
19 | 11 | 11:30 | 355.795
19 | 11 | 11:45 | 355.795
19 | 11 | 11:00 | 355.795
19 | 11 | 12:15 | 278.5018
19 | 11 | 12:30 | 278.5018
19 | 11 | 12:45 | 278.5018
19 | 11 | 12:00 | 278.5018
19 | 11 | 13:15 | 356.3849
19 | 11 | 13:30 | 356.3849
19 | 11 | 13:45 | 356.3849
19 | 11 | 13:00 | 356.3849
19 | 11 | 14:15 | 277.7175
19 | 11 | 14:30 | 277.7175
19 | 11 | 14:45 | 277.7175
19 | 11 | 14:00 | 277.7175
19 | 11 | 15:15 | 314.706
19 | 11 | 15:30 | 314.706
19 | 11 | 15:45 | 314.706
19 | 11 | 15:00 | 314.706
19 | 11 | 16:15 | 246.1421
19 | 11 | 16:30 | 246.1421
19 | 11 | 16:45 | 246.1421
19 | 11 | 16:00 | 246.1421
19 | 11 | 17:15 | 299.1057
19 | 11 | 17:30 | 299.1057
19 | 11 | 17:45 | 299.1057
19 | 11 | 17:00 | 299.1057
19 | 11 | 18:15 | 276
19 | 11 | 18:30 | 276
19 | 11 | 18:45 | 276
19 | 11 | 18:00 | 276
19 | 11 | 19:15 | 264.2057
19 | 11 | 19:30 | 264.2057
19 | 11 | 19:45 | 264.2057
19 | 11 | 19:00 | 264.2057
19 | 11 | 20:15 | 89.3883
19 | 11 | 20:30 | 89.3883
19 | 11 | 20:45 | 89.3883
19 | 11 | 20:00 | 89.3883
19 | 11 | 21:15 | 46.7008
19 | 11 | 21:30 | 46.7008
19 | 11 | 21:45 | 46.7008
19 | 11 | 21:00 | 46.7008
19 | 11 | 22:15 | 24.3357
19 | 11 | 22:30 | 24.3357
19 | 11 | 22:45 | 24.3357
19 | 11 | 22:00 | 24.3357
19 | 11 | 23:15 | 34.5
19 | 11 | 23:30 | 34.5
19 | 11 | 23:45 | 34.5
19 | 11 | 23:00 | 34.5
20 | 11 | 0:15 | 2.6492
20 | 11 | 0:30 | 2.6492
20 | 11 | 0:45 | 2.6492
20 | 11 | 0:00 | 2.6492
20 | 11 | 1:15 | 3.3823
20 | 11 | 1:30 | 3.3823
20 | 11 | 1:45 | 3.3823
20 | 11 | 1:00 | 3.3823
20 | 11 | 2:15 | 3.45
20 | 11 | 2:30 | 3.45
20 | 11 | 2:45 | 3.45
20 | 11 | 2:00 | 3.45
20 | 11 | 3:15 | 3.0053
20 | 11 | 3:30 | 3.0053
20 | 11 | 3:45 | 3.0053
20 | 11 | 3:00 | 3.0053
20 | 11 | 4:15 | 3.1809
20 | 11 | 4:30 | 3.1809
20 | 11 | 4:45 | 3.1809
20 | 11 | 4:00 | 3.1809
20 | 11 | 5:15 | 4.8161
20 | 11 | 5:30 | 4.8161
20 | 11 | 5:45 | 4.8161
20 | 11 | 5:00 | 4.8161
20 | 11 | 6:15 | 2.3353
20 | 11 | 6:30 | 2.3353
20 | 11 | 6:45 | 2.3353
20 | 11 | 6:00 | 2.3353
20 | 11 | 7:15 | 3.45
20 | 11 | 7:30 | 3.45
20 | 11 | 7:45 | 3.45
20 | 11 | 7:00 | 3.45
20 | 11 | 8:15 | 11.8275
20 | 11 | 8:30 | 11.8275
20 | 11 | 8:45 | 11.8275
20 | 11 | 8:00 | 11.8275
20 | 11 | 9:15 | 17.22
20 | 11 | 9:30 | 17.22
20 | 11 | 9:45 | 17.22
20 | 11 | 9:00 | 17.22
20 | 11 | 10:15 | 25.6294
20 | 11 | 10:30 | 25.6294
20 | 11 | 10:45 | 25.6294
20 | 11 | 10:00 | 25.6294
20 | 11 | 11:15 | 34.5
20 | 11 | 11:30 | 34.5
20 | 11 | 11:45 | 34.5
20 | 11 | 11:00 | 34.5
20 | 11 | 12:15 | 34.5
20 | 11 | 12:30 | 34.5
20 | 11 | 12:45 | 34.5
20 | 11 | 12:00 | 34.5
20 | 11 | 13:15 | 21.3614
20 | 11 | 13:30 | 21.3614
20 | 11 | 13:45 | 21.3614
20 | 11 | 13:00 | 21.3614
20 | 11 | 14:15 | 29.9049
20 | 11 | 14:30 | 29.9049
20 | 11 | 14:45 | 29.9049
20 | 11 | 14:00 | 29.9049
20 | 11 | 15:15 | 34.5
20 | 11 | 15:30 | 34.5
20 | 11 | 15:45 | 34.5
20 | 11 | 15:00 | 34.5
20 | 11 | 16:15 | 34.5
20 | 11 | 16:30 | 34.5
20 | 11 | 16:45 | 34.5
20 | 11 | 16:00 | 34.5
20 | 11 | 17:15 | 44.3772
20 | 11 | 17:30 | 44.3772
20 | 11 | 17:45 | 44.3772
20 | 11 | 17:00 | 44.3772
20 | 11 | 18:15 | 27.6
20 | 11 | 18:30 | 27.6
20 | 11 | 18:45 | 27.6
20 | 11 | 18:00 | 27.6
20 | 11 | 19:15 | 20.7
20 | 11 | 19:30 | 20.7
20 | 11 | 19:45 | 20.7
20 | 11 | 19:00 | 20.7
20 | 11 | 20:15 | 6.9
20 | 11 | 20:30 | 6.9
20 | 11 | 20:45 | 6.9
20 | 11 | 20:00 | 6.9
20 | 11 | 21:15 | 2.6493
20 | 11 | 21:30 | 2.6493
20 | 11 | 21:45 | 2.6493
20 | 11 | 21:00 | 2.6493
20 | 11 | 22:15 | 2.7538
20 | 11 | 22:30 | 2.7538
20 | 11 | 22:45 | 2.7538
20 | 11 | 22:00 | 2.7538
20 | 11 | 23:15 | 3.6659
20 | 11 | 23:30 | 3.6659
20 | 11 | 23:45 | 3.6659
20 | 11 | 23:00 | 3.6659
21 | 11 | 0:15 | 3.2946
21 | 11 | 0:30 | 3.2946
21 | 11 | 0:45 | 3.2946
21 | 11 | 0:00 | 3.2946
21 | 11 | 1:15 | 4.0543
21 | 11 | 1:30 | 4.0543
21 | 11 | 1:45 | 4.0543
21 | 11 | 1:00 | 4.0543
21 | 11 | 2:15 | 3.4007
21 | 11 | 2:30 | 3.4007
21 | 11 | 2:45 | 3.4007
21 | 11 | 2:00 | 3.4007
21 | 11 | 3:15 | 4.6706
21 | 11 | 3:30 | 4.6706
21 | 11 | 3:45 | 4.6706
21 | 11 | 3:00 | 4.6706
21 | 11 | 4:15 | 4.0673
21 | 11 | 4:30 | 4.0673
21 | 11 | 4:45 | 4.0673
21 | 11 | 4:00 | 4.0673
21 | 11 | 5:15 | 3.45
21 | 11 | 5:30 | 3.45
21 | 11 | 5:45 | 3.45
21 | 11 | 5:00 | 3.45
21 | 11 | 6:15 | 4.001
21 | 11 | 6:30 | 4.001
21 | 11 | 6:45 | 4.001
21 | 11 | 6:00 | 4.001
21 | 11 | 7:15 | 4.4187
21 | 11 | 7:30 | 4.4187
21 | 11 | 7:45 | 4.4187
21 | 11 | 7:00 | 4.4187
21 | 11 | 8:15 | 10.3191
21 | 11 | 8:30 | 10.3191
21 | 11 | 8:45 | 10.3191
21 | 11 | 8:00 | 10.3191
21 | 11 | 9:15 | 20.7
21 | 11 | 9:30 | 20.7
21 | 11 | 9:45 | 20.7
21 | 11 | 9:00 | 20.7
21 | 11 | 10:15 | 27.6
21 | 11 | 10:30 | 27.6
21 | 11 | 10:45 | 27.6
21 | 11 | 10:00 | 27.6
21 | 11 | 11:15 | 35.1522
21 | 11 | 11:30 | 35.1522
21 | 11 | 11:45 | 35.1522
21 | 11 | 11:00 | 35.1522
21 | 11 | 12:15 | 21.3159
21 | 11 | 12:30 | 21.3159
21 | 11 | 12:45 | 21.3159
21 | 11 | 12:00 | 21.3159
21 | 11 | 13:15 | 34.5
21 | 11 | 13:30 | 34.5
21 | 11 | 13:45 | 34.5
21 | 11 | 13:00 | 34.5
21 | 11 | 14:15 | 34.5
21 | 11 | 14:30 | 34.5
21 | 11 | 14:45 | 34.5
21 | 11 | 14:00 | 34.5
21 | 11 | 15:15 | 30.3857
21 | 11 | 15:30 | 30.3857
21 | 11 | 15:45 | 30.3857
21 | 11 | 15:00 | 30.3857
21 | 11 | 16:15 | 23.3713
21 | 11 | 16:30 | 23.3713
21 | 11 | 16:45 | 23.3713
21 | 11 | 16:00 | 23.3713
21 | 11 | 17:15 | 23.357
21 | 11 | 17:30 | 23.357
21 | 11 | 17:45 | 23.357
21 | 11 | 17:00 | 23.357
21 | 11 | 18:15 | 29.1487
21 | 11 | 18:30 | 29.1487
21 | 11 | 18:45 | 29.1487
21 | 11 | 18:00 | 29.1487
21 | 11 | 19:15 | 16.4539
21 | 11 | 19:30 | 16.4539
21 | 11 | 19:45 | 16.4539
21 | 11 | 19:00 | 16.4539
21 | 11 | 20:15 | 9.5379
21 | 11 | 20:30 | 9.5379
21 | 11 | 20:45 | 9.5379
21 | 11 | 20:00 | 9.5379
21 | 11 | 21:15 | 4.0303
21 | 11 | 21:30 | 4.0303
21 | 11 | 21:45 | 4.0303
21 | 11 | 21:00 | 4.0303
21 | 11 | 22:15 | 3.45
21 | 11 | 22:30 | 3.45
21 | 11 | 22:45 | 3.45
21 | 11 | 22:00 | 3.45
21 | 11 | 23:15 | 3.45
21 | 11 | 23:30 | 3.45
21 | 11 | 23:45 | 3.45
21 | 11 | 23:00 | 3.45
22 | 11 | 0:15 | 29.3011
22 | 11 | 0:30 | 29.3011
22 | 11 | 0:45 | 29.3011
22 | 11 | 0:00 | 29.3011
22 | 11 | 1:15 | 25.9161
22 | 11 | 1:30 | 25.9161
22 | 11 | 1:45 | 25.9161
22 | 11 | 1:00 | 25.9161
22 | 11 | 2:15 | 30.1472
22 | 11 | 2:30 | 30.1472
22 | 11 | 2:45 | 30.1472
22 | 11 | 2:00 | 30.1472
22 | 11 | 3:15 | 47.397
22 | 11 | 3:30 | 47.397
22 | 11 | 3:45 | 47.397
22 | 11 | 3:00 | 47.397
22 | 11 | 4:15 | 47.2634
22 | 11 | 4:30 | 47.2634
22 | 11 | 4:45 | 47.2634
22 | 11 | 4:00 | 47.2634
22 | 11 | 5:15 | 34.0424
22 | 11 | 5:30 | 34.0424
22 | 11 | 5:45 | 34.0424
22 | 11 | 5:00 | 34.0424
22 | 11 | 6:15 | 34.5
22 | 11 | 6:30 | 34.5
22 | 11 | 6:45 | 34.5
22 | 11 | 6:00 | 34.5
22 | 11 | 7:15 | 41.374
22 | 11 | 7:30 | 41.374
22 | 11 | 7:45 | 41.374
22 | 11 | 7:00 | 41.374
22 | 11 | 8:15 | 91.6807
22 | 11 | 8:30 | 91.6807
22 | 11 | 8:45 | 91.6807
22 | 11 | 8:00 | 91.6807
22 | 11 | 9:15 | 207
22 | 11 | 9:30 | 207
22 | 11 | 9:45 | 207
22 | 11 | 9:00 | 207
22 | 11 | 10:15 | 170.1353
22 | 11 | 10:30 | 170.1353
22 | 11 | 10:45 | 170.1353
22 | 11 | 10:00 | 170.1353
22 | 11 | 11:15 | 270.0818
22 | 11 | 11:30 | 270.0818
22 | 11 | 11:45 | 270.0818
22 | 11 | 11:00 | 270.0818
22 | 11 | 12:15 | 340.7967
22 | 11 | 12:30 | 340.7967
22 | 11 | 12:45 | 340.7967
22 | 11 | 12:00 | 340.7967
22 | 11 | 13:15 | 345
22 | 11 | 13:30 | 345
22 | 11 | 13:45 | 345
22 | 11 | 13:00 | 345
22 | 11 | 14:15 | 351.5993
22 | 11 | 14:30 | 351.5993
22 | 11 | 14:45 | 351.5993
22 | 11 | 14:00 | 351.5993
22 | 11 | 15:15 | 345
22 | 11 | 15:30 | 345
22 | 11 | 15:45 | 345
22 | 11 | 15:00 | 345
22 | 11 | 16:15 | 256.8607
22 | 11 | 16:30 | 256.8607
22 | 11 | 16:45 | 256.8607
22 | 11 | 16:00 | 256.8607
22 | 11 | 17:15 | 290.0135
22 | 11 | 17:30 | 290.0135
22 | 11 | 17:45 | 290.0135
22 | 11 | 17:00 | 290.0135
22 | 11 | 18:15 | 343.0702
22 | 11 | 18:30 | 343.0702
22 | 11 | 18:45 | 343.0702
22 | 11 | 18:00 | 343.0702
22 | 11 | 19:15 | 250.6043
22 | 11 | 19:30 | 250.6043
22 | 11 | 19:45 | 250.6043
22 | 11 | 19:00 | 250.6043
22 | 11 | 20:15 | 52.8053
22 | 11 | 20:30 | 52.8053
22 | 11 | 20:45 | 52.8053
22 | 11 | 20:00 | 52.8053
22 | 11 | 21:15 | 34.5
22 | 11 | 21:30 | 34.5
22 | 11 | 21:45 | 34.5
22 | 11 | 21:00 | 34.5
22 | 11 | 22:15 | 34.5
22 | 11 | 22:30 | 34.5
22 | 11 | 22:45 | 34.5
22 | 11 | 22:00 | 34.5
22 | 11 | 23:15 | 28.7303
22 | 11 | 23:30 | 28.7303
22 | 11 | 23:45 | 28.7303
22 | 11 | 23:00 | 28.7303
23 | 11 | 0:15 | 38.698
23 | 11 | 0:30 | 38.698
23 | 11 | 0:45 | 38.698
23 | 11 | 0:00 | 38.698
23 | 11 | 1:15 | 34.5
23 | 11 | 1:30 | 34.5
23 | 11 | 1:45 | 34.5
23 | 11 | 1:00 | 34.5
23 | 11 | 2:15 | 44.2763
23 | 11 | 2:30 | 44.2763
23 | 11 | 2:45 | 44.2763
23 | 11 | 2:00 | 44.2763
23 | 11 | 3:15 | 40.1213
23 | 11 | 3:30 | 40.1213
23 | 11 | 3:45 | 40.1213
23 | 11 | 3:00 | 40.1213
23 | 11 | 4:15 | 28.59
23 | 11 | 4:30 | 28.59
23 | 11 | 4:45 | 28.59
23 | 11 | 4:00 | 28.59
23 | 11 | 5:15 | 34.5
23 | 11 | 5:30 | 34.5
23 | 11 | 5:45 | 34.5
23 | 11 | 5:00 | 34.5
23 | 11 | 6:15 | 38.7818
23 | 11 | 6:30 | 38.7818
23 | 11 | 6:45 | 38.7818
23 | 11 | 6:00 | 38.7818
23 | 11 | 7:15 | 34.5
23 | 11 | 7:30 | 34.5
23 | 11 | 7:45 | 34.5
23 | 11 | 7:00 | 34.5
23 | 11 | 8:15 | 103.5
23 | 11 | 8:30 | 103.5
23 | 11 | 8:45 | 103.5
23 | 11 | 8:00 | 103.5
23 | 11 | 9:15 | 206.5222
23 | 11 | 9:30 | 206.5222
23 | 11 | 9:45 | 206.5222
23 | 11 | 9:00 | 206.5222
23 | 11 | 10:15 | 276
23 | 11 | 10:30 | 276
23 | 11 | 10:45 | 276
23 | 11 | 10:00 | 276
23 | 11 | 11:15 | 268.1873
23 | 11 | 11:30 | 268.1873
23 | 11 | 11:45 | 268.1873
23 | 11 | 11:00 | 268.1873
23 | 11 | 12:15 | 458.0765
23 | 11 | 12:30 | 458.0765
23 | 11 | 12:45 | 458.0765
23 | 11 | 12:00 | 458.0765
23 | 11 | 13:15 | 345
23 | 11 | 13:30 | 345
23 | 11 | 13:45 | 345
23 | 11 | 13:00 | 345
23 | 11 | 14:15 | 345
23 | 11 | 14:30 | 345
23 | 11 | 14:45 | 345
23 | 11 | 14:00 | 345
23 | 11 | 15:15 | 345
23 | 11 | 15:30 | 345
23 | 11 | 15:45 | 345
23 | 11 | 15:00 | 345
23 | 11 | 16:15 | 407.9528
23 | 11 | 16:30 | 407.9528
23 | 11 | 16:45 | 407.9528
23 | 11 | 16:00 | 407.9528
23 | 11 | 17:15 | 321.6591
23 | 11 | 17:30 | 321.6591
23 | 11 | 17:45 | 321.6591
23 | 11 | 17:00 | 321.6591
23 | 11 | 18:15 | 382.057
23 | 11 | 18:30 | 382.057
23 | 11 | 18:45 | 382.057
23 | 11 | 18:00 | 382.057
23 | 11 | 19:15 | 176.2384
23 | 11 | 19:30 | 176.2384
23 | 11 | 19:45 | 176.2384
23 | 11 | 19:00 | 176.2384
23 | 11 | 20:15 | 69
23 | 11 | 20:30 | 69
23 | 11 | 20:45 | 69
23 | 11 | 20:00 | 69
23 | 11 | 21:15 | 28.9928
23 | 11 | 21:30 | 28.9928
23 | 11 | 21:45 | 28.9928
23 | 11 | 21:00 | 28.9928
23 | 11 | 22:15 | 34.5
23 | 11 | 22:30 | 34.5
23 | 11 | 22:45 | 34.5
23 | 11 | 22:00 | 34.5
23 | 11 | 23:15 | 45.5383
23 | 11 | 23:30 | 45.5383
23 | 11 | 23:45 | 45.5383
23 | 11 | 23:00 | 45.5383
24 | 11 | 0:15 | 42.4351
24 | 11 | 0:30 | 42.4351
24 | 11 | 0:45 | 42.4351
24 | 11 | 0:00 | 42.4351
24 | 11 | 1:15 | 39.1753
24 | 11 | 1:30 | 39.1753
24 | 11 | 1:45 | 39.1753
24 | 11 | 1:00 | 39.1753
24 | 11 | 2:15 | 34.5
24 | 11 | 2:30 | 34.5
24 | 11 | 2:45 | 34.5
24 | 11 | 2:00 | 34.5
24 | 11 | 3:15 | 34.5
24 | 11 | 3:30 | 34.5
24 | 11 | 3:45 | 34.5
24 | 11 | 3:00 | 34.5
24 | 11 | 4:15 | 34.5
24 | 11 | 4:30 | 34.5
24 | 11 | 4:45 | 34.5
24 | 11 | 4:00 | 34.5
24 | 11 | 5:15 | 34.5
24 | 11 | 5:30 | 34.5
24 | 11 | 5:45 | 34.5
24 | 11 | 5:00 | 34.5
24 | 11 | 6:15 | 34.5
24 | 11 | 6:30 | 34.5
24 | 11 | 6:45 | 34.5
24 | 11 | 6:00 | 34.5
24 | 11 | 7:15 | 34.5
24 | 11 | 7:30 | 34.5
24 | 11 | 7:45 | 34.5
24 | 11 | 7:00 | 34.5
24 | 11 | 8:15 | 85.8263
24 | 11 | 8:30 | 85.8263
24 | 11 | 8:45 | 85.8263
24 | 11 | 8:00 | 85.8263
24 | 11 | 9:15 | 179.4167
24 | 11 | 9:30 | 179.4167
24 | 11 | 9:45 | 179.4167
24 | 11 | 9:00 | 179.4167
24 | 11 | 10:15 | 254.2944
24 | 11 | 10:30 | 254.2944
24 | 11 | 10:45 | 254.2944
24 | 11 | 10:00 | 254.2944
24 | 11 | 11:15 | 472.37
24 | 11 | 11:30 | 472.37
24 | 11 | 11:45 | 472.37
24 | 11 | 11:00 | 472.37
24 | 11 | 12:15 | 426.0994
24 | 11 | 12:30 | 426.0994
24 | 11 | 12:45 | 426.0994
24 | 11 | 12:00 | 426.0994
24 | 11 | 13:15 | 435.558
24 | 11 | 13:30 | 435.558
24 | 11 | 13:45 | 435.558
24 | 11 | 13:00 | 435.558
24 | 11 | 14:15 | 263.2965
24 | 11 | 14:30 | 263.2965
24 | 11 | 14:45 | 263.2965
24 | 11 | 14:00 | 263.2965
24 | 11 | 15:15 | 345
24 | 11 | 15:30 | 345
24 | 11 | 15:45 | 345
24 | 11 | 15:00 | 345
24 | 11 | 16:15 | 345
24 | 11 | 16:30 | 345
24 | 11 | 16:45 | 345
24 | 11 | 16:00 | 345
24 | 11 | 17:15 | 345
24 | 11 | 17:30 | 345
24 | 11 | 17:45 | 345
24 | 11 | 17:00 | 345
24 | 11 | 18:15 | 276
24 | 11 | 18:30 | 276
24 | 11 | 18:45 | 276
24 | 11 | 18:00 | 276
24 | 11 | 19:15 | 207
24 | 11 | 19:30 | 207
24 | 11 | 19:45 | 207
24 | 11 | 19:00 | 207
24 | 11 | 20:15 | 92.74
24 | 11 | 20:30 | 92.74
24 | 11 | 20:45 | 92.74
24 | 11 | 20:00 | 92.74
24 | 11 | 21:15 | 33.513
24 | 11 | 21:30 | 33.513
24 | 11 | 21:45 | 33.513
24 | 11 | 21:00 | 33.513
24 | 11 | 22:15 | 45.8021
24 | 11 | 22:30 | 45.8021
24 | 11 | 22:45 | 45.8021
24 | 11 | 22:00 | 45.8021
24 | 11 | 23:15 | 29.3841
24 | 11 | 23:30 | 29.3841
24 | 11 | 23:45 | 29.3841
24 | 11 | 23:00 | 29.3841
25 | 11 | 0:15 | 27.4389
25 | 11 | 0:30 | 27.4389
25 | 11 | 0:45 | 27.4389
25 | 11 | 0:00 | 27.4389
25 | 11 | 1:15 | 38.3364
25 | 11 | 1:30 | 38.3364
25 | 11 | 1:45 | 38.3364
25 | 11 | 1:00 | 38.3364
25 | 11 | 2:15 | 34.5
25 | 11 | 2:30 | 34.5
25 | 11 | 2:45 | 34.5
25 | 11 | 2:00 | 34.5
25 | 11 | 3:15 | 40.5972
25 | 11 | 3:30 | 40.5972
25 | 11 | 3:45 | 40.5972
25 | 11 | 3:00 | 40.5972
25 | 11 | 4:15 | 45.271
25 | 11 | 4:30 | 45.271
25 | 11 | 4:45 | 45.271
25 | 11 | 4:00 | 45.271
25 | 11 | 5:15 | 27.5256
25 | 11 | 5:30 | 27.5256
25 | 11 | 5:45 | 27.5256
25 | 11 | 5:00 | 27.5256
25 | 11 | 6:15 | 27.8677
25 | 11 | 6:30 | 27.8677
25 | 11 | 6:45 | 27.8677
25 | 11 | 6:00 | 27.8677
25 | 11 | 7:15 | 26.2588
25 | 11 | 7:30 | 26.2588
25 | 11 | 7:45 | 26.2588
25 | 11 | 7:00 | 26.2588
25 | 11 | 8:15 | 143.8831
25 | 11 | 8:30 | 143.8831
25 | 11 | 8:45 | 143.8831
25 | 11 | 8:00 | 143.8831
25 | 11 | 9:15 | 145.3011
25 | 11 | 9:30 | 145.3011
25 | 11 | 9:45 | 145.3011
25 | 11 | 9:00 | 145.3011
25 | 11 | 10:15 | 233.8683
25 | 11 | 10:30 | 233.8683
25 | 11 | 10:45 | 233.8683
25 | 11 | 10:00 | 233.8683
25 | 11 | 11:15 | 345
25 | 11 | 11:30 | 345
25 | 11 | 11:45 | 345
25 | 11 | 11:00 | 345
25 | 11 | 12:15 | 390.3867
25 | 11 | 12:30 | 390.3867
25 | 11 | 12:45 | 390.3867
25 | 11 | 12:00 | 390.3867
25 | 11 | 13:15 | 345
25 | 11 | 13:30 | 345
25 | 11 | 13:45 | 345
25 | 11 | 13:00 | 345
25 | 11 | 14:15 | 345
25 | 11 | 14:30 | 345
25 | 11 | 14:45 | 345
25 | 11 | 14:00 | 345
25 | 11 | 15:15 | 229.0912
25 | 11 | 15:30 | 229.0912
25 | 11 | 15:45 | 229.0912
25 | 11 | 15:00 | 229.0912
25 | 11 | 16:15 | 345
25 | 11 | 16:30 | 345
25 | 11 | 16:45 | 345
25 | 11 | 16:00 | 345
25 | 11 | 17:15 | 376.3931
25 | 11 | 17:30 | 376.3931
25 | 11 | 17:45 | 376.3931
25 | 11 | 17:00 | 376.3931
25 | 11 | 18:15 | 380.9267
25 | 11 | 18:30 | 380.9267
25 | 11 | 18:45 | 380.9267
25 | 11 | 18:00 | 380.9267
25 | 11 | 19:15 | 134.238
25 | 11 | 19:30 | 134.238
25 | 11 | 19:45 | 134.238
25 | 11 | 19:00 | 134.238
25 | 11 | 20:15 | 47.8299
25 | 11 | 20:30 | 47.8299
25 | 11 | 20:45 | 47.8299
25 | 11 | 20:00 | 47.8299
25 | 11 | 21:15 | 25.2952
25 | 11 | 21:30 | 25.2952
25 | 11 | 21:45 | 25.2952
25 | 11 | 21:00 | 25.2952
25 | 11 | 22:15 | 26.6628
25 | 11 | 22:30 | 26.6628
25 | 11 | 22:45 | 26.6628
25 | 11 | 22:00 | 26.6628
25 | 11 | 23:15 | 34.5
25 | 11 | 23:30 | 34.5
25 | 11 | 23:45 | 34.5
25 | 11 | 23:00 | 34.5
26 | 11 | 0:15 | 34.5
26 | 11 | 0:30 | 34.5
26 | 11 | 0:45 | 34.5
26 | 11 | 0:00 | 34.5
26 | 11 | 1:15 | 34.5
26 | 11 | 1:30 | 34.5
26 | 11 | 1:45 | 34.5
26 | 11 | 1:00 | 34.5
26 | 11 | 2:15 | 31.4307
26 | 11 | 2:30 | 31.4307
26 | 11 | 2:45 | 31.4307
26 | 11 | 2:00 | 31.4307
26 | 11 | 3:15 | 35.6097
26 | 11 | 3:30 | 35.6097
26 | 11 | 3:45 | 35.6097
26 | 11 | 3:00 | 35.6097
26 | 11 | 4:15 | 34.5
26 | 11 | 4:30 | 34.5
26 | 11 | 4:45 | 34.5
26 | 11 | 4:00 | 34.5
26 | 11 | 5:15 | 34.5
26 | 11 | 5:30 | 34.5
26 | 11 | 5:45 | 34.5
26 | 11 | 5:00 | 34.5
26 | 11 | 6:15 | 35.9149
26 | 11 | 6:30 | 35.9149
26 | 11 | 6:45 | 35.9149
26 | 11 | 6:00 | 35.9149
26 | 11 | 7:15 | 29.6388
26 | 11 | 7:30 | 29.6388
26 | 11 | 7:45 | 29.6388
26 | 11 | 7:00 | 29.6388
26 | 11 | 8:15 | 74.726
26 | 11 | 8:30 | 74.726
26 | 11 | 8:45 | 74.726
26 | 11 | 8:00 | 74.726
26 | 11 | 9:15 | 207
26 | 11 | 9:30 | 207
26 | 11 | 9:45 | 207
26 | 11 | 9:00 | 207
26 | 11 | 10:15 | 276
26 | 11 | 10:30 | 276
26 | 11 | 10:45 | 276
26 | 11 | 10:00 | 276
26 | 11 | 11:15 | 345
26 | 11 | 11:30 | 345
26 | 11 | 11:45 | 345
26 | 11 | 11:00 | 345
26 | 11 | 12:15 | 345
26 | 11 | 12:30 | 345
26 | 11 | 12:45 | 345
26 | 11 | 12:00 | 345
26 | 11 | 13:15 | 443.1299
26 | 11 | 13:30 | 443.1299
26 | 11 | 13:45 | 443.1299
26 | 11 | 13:00 | 443.1299
26 | 11 | 14:15 | 345
26 | 11 | 14:30 | 345
26 | 11 | 14:45 | 345
26 | 11 | 14:00 | 345
26 | 11 | 15:15 | 332.263
26 | 11 | 15:30 | 332.263
26 | 11 | 15:45 | 332.263
26 | 11 | 15:00 | 332.263
26 | 11 | 16:15 | 345
26 | 11 | 16:30 | 345
26 | 11 | 16:45 | 345
26 | 11 | 16:00 | 345
26 | 11 | 17:15 | 299.5733
26 | 11 | 17:30 | 299.5733
26 | 11 | 17:45 | 299.5733
26 | 11 | 17:00 | 299.5733
26 | 11 | 18:15 | 276
26 | 11 | 18:30 | 276
26 | 11 | 18:45 | 276
26 | 11 | 18:00 | 276
26 | 11 | 19:15 | 192.9827
26 | 11 | 19:30 | 192.9827
26 | 11 | 19:45 | 192.9827
26 | 11 | 19:00 | 192.9827
26 | 11 | 20:15 | 85.9012
26 | 11 | 20:30 | 85.9012
26 | 11 | 20:45 | 85.9012
26 | 11 | 20:00 | 85.9012
26 | 11 | 21:15 | 40.1272
26 | 11 | 21:30 | 40.1272
26 | 11 | 21:45 | 40.1272
26 | 11 | 21:00 | 40.1272
26 | 11 | 22:15 | 29.7393
26 | 11 | 22:30 | 29.7393
26 | 11 | 22:45 | 29.7393
26 | 11 | 22:00 | 29.7393
26 | 11 | 23:15 | 34.5
26 | 11 | 23:30 | 34.5
26 | 11 | 23:45 | 34.5
26 | 11 | 23:00 | 34.5
27 | 11 | 0:15 | 2.9741
27 | 11 | 0:30 | 2.9741
27 | 11 | 0:45 | 2.9741
27 | 11 | 0:00 | 2.9741
27 | 11 | 1:15 | 3.8687
27 | 11 | 1:30 | 3.8687
27 | 11 | 1:45 | 3.8687
27 | 11 | 1:00 | 3.8687
27 | 11 | 2:15 | 2.1973
27 | 11 | 2:30 | 2.1973
27 | 11 | 2:45 | 2.1973
27 | 11 | 2:00 | 2.1973
27 | 11 | 3:15 | 3.8613
27 | 11 | 3:30 | 3.8613
27 | 11 | 3:45 | 3.8613
27 | 11 | 3:00 | 3.8613
27 | 11 | 4:15 | 3.45
27 | 11 | 4:30 | 3.45
27 | 11 | 4:45 | 3.45
27 | 11 | 4:00 | 3.45
27 | 11 | 5:15 | 3.1928
27 | 11 | 5:30 | 3.1928
27 | 11 | 5:45 | 3.1928
27 | 11 | 5:00 | 3.1928
27 | 11 | 6:15 | 2.8067
27 | 11 | 6:30 | 2.8067
27 | 11 | 6:45 | 2.8067
27 | 11 | 6:00 | 2.8067
27 | 11 | 7:15 | 2.8674
27 | 11 | 7:30 | 2.8674
27 | 11 | 7:45 | 2.8674
27 | 11 | 7:00 | 2.8674
27 | 11 | 8:15 | 10.35
27 | 11 | 8:30 | 10.35
27 | 11 | 8:45 | 10.35
27 | 11 | 8:00 | 10.35
27 | 11 | 9:15 | 23.7085
27 | 11 | 9:30 | 23.7085
27 | 11 | 9:45 | 23.7085
27 | 11 | 9:00 | 23.7085
27 | 11 | 10:15 | 24.4408
27 | 11 | 10:30 | 24.4408
27 | 11 | 10:45 | 24.4408
27 | 11 | 10:00 | 24.4408
27 | 11 | 11:15 | 37.8269
27 | 11 | 11:30 | 37.8269
27 | 11 | 11:45 | 37.8269
27 | 11 | 11:00 | 37.8269
27 | 11 | 12:15 | 34.5
27 | 11 | 12:30 | 34.5
27 | 11 | 12:45 | 34.5
27 | 11 | 12:00 | 34.5
27 | 11 | 13:15 | 33.566
27 | 11 | 13:30 | 33.566
27 | 11 | 13:45 | 33.566
27 | 11 | 13:00 | 33.566
27 | 11 | 14:15 | 34.5
27 | 11 | 14:30 | 34.5
27 | 11 | 14:45 | 34.5
27 | 11 | 14:00 | 34.5
27 | 11 | 15:15 | 34.802
27 | 11 | 15:30 | 34.802
27 | 11 | 15:45 | 34.802
27 | 11 | 15:00 | 34.802
27 | 11 | 16:15 | 25.723
27 | 11 | 16:30 | 25.723
27 | 11 | 16:45 | 25.723
27 | 11 | 16:00 | 25.723
27 | 11 | 17:15 | 34.5
27 | 11 | 17:30 | 34.5
27 | 11 | 17:45 | 34.5
27 | 11 | 17:00 | 34.5
27 | 11 | 18:15 | 24.8051
27 | 11 | 18:30 | 24.8051
27 | 11 | 18:45 | 24.8051
27 | 11 | 18:00 | 24.8051
27 | 11 | 19:15 | 15.7277
27 | 11 | 19:30 | 15.7277
27 | 11 | 19:45 | 15.7277
27 | 11 | 19:00 | 15.7277
27 | 11 | 20:15 | 9.2358
27 | 11 | 20:30 | 9.2358
27 | 11 | 20:45 | 9.2358
27 | 11 | 20:00 | 9.2358
27 | 11 | 21:15 | 3.45
27 | 11 | 21:30 | 3.45
27 | 11 | 21:45 | 3.45
27 | 11 | 21:00 | 3.45
27 | 11 | 22:15 | 3.7902
27 | 11 | 22:30 | 3.7902
27 | 11 | 22:45 | 3.7902
27 | 11 | 22:00 | 3.7902
27 | 11 | 23:15 | 3.45
27 | 11 | 23:30 | 3.45
27 | 11 | 23:45 | 3.45
27 | 11 | 23:00 | 3.45
28 | 11 | 0:15 | 4.8172
28 | 11 | 0:30 | 4.8172
28 | 11 | 0:45 | 4.8172
28 | 11 | 0:00 | 4.8172
28 | 11 | 1:15 | 3.45
28 | 11 | 1:30 | 3.45
28 | 11 | 1:45 | 3.45
28 | 11 | 1:00 | 3.45
28 | 11 | 2:15 | 3.792
28 | 11 | 2:30 | 3.792
28 | 11 | 2:45 | 3.792
28 | 11 | 2:00 | 3.792
28 | 11 | 3:15 | 4.598
28 | 11 | 3:30 | 4.598
28 | 11 | 3:45 | 4.598
28 | 11 | 3:00 | 4.598
28 | 11 | 4:15 | 3.7151
28 | 11 | 4:30 | 3.7151
28 | 11 | 4:45 | 3.7151
28 | 11 | 4:00 | 3.7151
28 | 11 | 5:15 | 3.0363
28 | 11 | 5:30 | 3.0363
28 | 11 | 5:45 | 3.0363
28 | 11 | 5:00 | 3.0363
28 | 11 | 6:15 | 4.5504
28 | 11 | 6:30 | 4.5504
28 | 11 | 6:45 | 4.5504
28 | 11 | 6:00 | 4.5504
28 | 11 | 7:15 | 3.739
28 | 11 | 7:30 | 3.739
28 | 11 | 7:45 | 3.739
28 | 11 | 7:00 | 3.739
28 | 11 | 8:15 | 9.8284
28 | 11 | 8:30 | 9.8284
28 | 11 | 8:45 | 9.8284
28 | 11 | 8:00 | 9.8284
28 | 11 | 9:15 | 17.7329
28 | 11 | 9:30 | 17.7329
28 | 11 | 9:45 | 17.7329
28 | 11 | 9:00 | 17.7329
28 | 11 | 10:15 | 31.3224
28 | 11 | 10:30 | 31.3224
28 | 11 | 10:45 | 31.3224
28 | 11 | 10:00 | 31.3224
28 | 11 | 11:15 | 34.9946
28 | 11 | 11:30 | 34.9946
28 | 11 | 11:45 | 34.9946
28 | 11 | 11:00 | 34.9946
28 | 11 | 12:15 | 35.5045
28 | 11 | 12:30 | 35.5045
28 | 11 | 12:45 | 35.5045
28 | 11 | 12:00 | 35.5045
28 | 11 | 13:15 | 30.4094
28 | 11 | 13:30 | 30.4094
28 | 11 | 13:45 | 30.4094
28 | 11 | 13:00 | 30.4094
28 | 11 | 14:15 | 22.3067
28 | 11 | 14:30 | 22.3067
28 | 11 | 14:45 | 22.3067
28 | 11 | 14:00 | 22.3067
28 | 11 | 15:15 | 39.335
28 | 11 | 15:30 | 39.335
28 | 11 | 15:45 | 39.335
28 | 11 | 15:00 | 39.335
28 | 11 | 16:15 | 23.5562
28 | 11 | 16:30 | 23.5562
28 | 11 | 16:45 | 23.5562
28 | 11 | 16:00 | 23.5562
28 | 11 | 17:15 | 21.3965
28 | 11 | 17:30 | 21.3965
28 | 11 | 17:45 | 21.3965
28 | 11 | 17:00 | 21.3965
28 | 11 | 18:15 | 32.9359
28 | 11 | 18:30 | 32.9359
28 | 11 | 18:45 | 32.9359
28 | 11 | 18:00 | 32.9359
28 | 11 | 19:15 | 22.5123
28 | 11 | 19:30 | 22.5123
28 | 11 | 19:45 | 22.5123
28 | 11 | 19:00 | 22.5123
28 | 11 | 20:15 | 6.9
28 | 11 | 20:30 | 6.9
28 | 11 | 20:45 | 6.9
28 | 11 | 20:00 | 6.9
28 | 11 | 21:15 | 2.5353
28 | 11 | 21:30 | 2.5353
28 | 11 | 21:45 | 2.5353
28 | 11 | 21:00 | 2.5353
28 | 11 | 22:15 | 3.8662
28 | 11 | 22:30 | 3.8662
28 | 11 | 22:45 | 3.8662
28 | 11 | 22:00 | 3.8662
28 | 11 | 23:15 | 3.7487
28 | 11 | 23:30 | 3.7487
28 | 11 | 23:45 | 3.7487
28 | 11 | 23:00 | 3.7487
29 | 11 | 0:15 | 44.1514
29 | 11 | 0:30 | 44.1514
29 | 11 | 0:45 | 44.1514
29 | 11 | 0:00 | 44.1514
29 | 11 | 1:15 | 27.2293
29 | 11 | 1:30 | 27.2293
29 | 11 | 1:45 | 27.2293
29 | 11 | 1:00 | 27.2293
29 | 11 | 2:15 | 44.9664
29 | 11 | 2:30 | 44.9664
29 | 11 | 2:45 | 44.9664
29 | 11 | 2:00 | 44.9664
29 | 11 | 3:15 | 37.6479
29 | 11 | 3:30 | 37.6479
29 | 11 | 3:45 | 37.6479
29 | 11 | 3:00 | 37.6479
29 | 11 | 4:15 | 26.5355
29 | 11 | 4:30 | 26.5355
29 | 11 | 4:45 | 26.5355
29 | 11 | 4:00 | 26.5355
29 | 11 | 5:15 | 21.762
29 | 11 | 5:30 | 21.762
29 | 11 | 5:45 | 21.762
29 | 11 | 5:00 | 21.762
29 | 11 | 6:15 | 38.386
29 | 11 | 6:30 | 38.386
29 | 11 | 6:45 | 38.386
29 | 11 | 6:00 | 38.386
29 | 11 | 7:15 | 34.5
29 | 11 | 7:30 | 34.5
29 | 11 | 7:45 | 34.5
29 | 11 | 7:00 | 34.5
29 | 11 | 8:15 | 103.5
29 | 11 | 8:30 | 103.5
29 | 11 | 8:45 | 103.5
29 | 11 | 8:00 | 103.5
29 | 11 | 9:15 | 283.9834
29 | 11 | 9:30 | 283.9834
29 | 11 | 9:45 | 283.9834
29 | 11 | 9:00 | 283.9834
29 | 11 | 10:15 | 312.7576
29 | 11 | 10:30 | 312.7576
29 | 11 | 10:45 | 312.7576
29 | 11 | 10:00 | 312.7576
29 | 11 | 11:15 | 345
29 | 11 | 11:30 | 345
29 | 11 | 11:45 | 345
29 | 11 | 11:00 | 345
29 | 11 | 12:15 | 345
29 | 11 | 12:30 | 345
29 | 11 | 12:45 | 345
29 | 11 | 12:00 | 345
29 | 11 | 13:15 | 475.4241
29 | 11 | 13:30 | 475.4241
29 | 11 | 13:45 | 475.4241
29 | 11 | 13:00 | 475.4241
29 | 11 | 14:15 | 430.3415
29 | 11 | 14:30 | 430.3415
29 | 11 | 14:45 | 430.3415
29 | 11 | 14:00 | 430.3415
29 | 11 | 15:15 | 267.7563
29 | 11 | 15:30 | 267.7563
29 | 11 | 15:45 | 267.7563
29 | 11 | 15:00 | 267.7563
29 | 11 | 16:15 | 444.8265
29 | 11 | 16:30 | 444.8265
29 | 11 | 16:45 | 444.8265
29 | 11 | 16:00 | 444.8265
29 | 11 | 17:15 | 345
29 | 11 | 17:30 | 345
29 | 11 | 17:45 | 345
29 | 11 | 17:00 | 345
29 | 11 | 18:15 | 248.5998
29 | 11 | 18:30 | 248.5998
29 | 11 | 18:45 | 248.5998
29 | 11 | 18:00 | 248.5998
29 | 11 | 19:15 | 247.231
29 | 11 | 19:30 | 247.231
29 | 11 | 19:45 | 247.231
29 | 11 | 19:00 | 247.231
29 | 11 | 20:15 | 91.1162
29 | 11 | 20:30 | 91.1162
29 | 11 | 20:45 | 91.1162
29 | 11 | 20:00 | 91.1162
29 | 11 | 21:15 | 34.5
29 | 11 | 21:30 | 34.5
29 | 11 | 21:45 | 34.5
29 | 11 | 21:00 | 34.5
29 | 11 | 22:15 | 37.3106
29 | 11 | 22:30 | 37.3106
29 | 11 | 22:45 | 37.3106
29 | 11 | 22:00 | 37.3106
29 | 11 | 23:15 | 22.7328
29 | 11 | 23:30 | 22.7328
29 | 11 | 23:45 | 22.7328
29 | 11 | 23:00 | 22.7328
30 | 11 | 0:15 | 34.5
30 | 11 | 0:30 | 34.5
30 | 11 | 0:45 | 34.5
30 | 11 | 0:00 | 34.5
30 | 11 | 1:15 | 33.5776
30 | 11 | 1:30 | 33.5776
30 | 11 | 1:45 | 33.5776
30 | 11 | 1:00 | 33.5776
30 | 11 | 2:15 | 33.7328
30 | 11 | 2:30 | 33.7328
30 | 11 | 2:45 | 33.7328
30 | 11 | 2:00 | 33.7328
30 | 11 | 3:15 | 46.2559
30 | 11 | 3:30 | 46.2559
30 | 11 | 3:45 | 46.2559
30 | 11 | 3:00 | 46.2559
30 | 11 | 4:15 | 34.5
30 | 11 | 4:30 | 34.5
30 | 11 | 4:45 | 34.5
30 | 11 | 4:00 | 34.5
30 | 11 | 5:15 | 28.1843
30 | 11 | 5:30 | 28.1843
30 | 11 | 5:45 | 28.1843
30 | 11 | 5:00 | 28.1843
30 | 11 | 6:15 | 34.5
30 | 11 | 6:30 | 34.5
30 | 11 | 6:45 | 34.5
30 | 11 | 6:00 | 34.5
30 | 11 | 7:15 | 34.5
30 | 11 | 7:30 | 34.5
30 | 11 | 7:45 | 34.5
30 | 11 | 7:00 | 34.5
30 | 11 | 8:15 | 93.2655
30 | 11 | 8:30 | 93.2655
30 | 11 | 8:45 | 93.2655
30 | 11 | 8:00 | 93.2655
30 | 11 | 9:15 | 207
30 | 11 | 9:30 | 207
30 | 11 | 9:45 | 207
30 | 11 | 9:00 | 207
30 | 11 | 10:15 | 276.5119
30 | 11 | 10:30 | 276.5119
30 | 11 | 10:45 | 276.5119
30 | 11 | 10:00 | 276.5119
30 | 11 | 11:15 | 345
30 | 11 | 11:30 | 345
30 | 11 | 11:45 | 345
30 | 11 | 11:00 | 345
30 | 11 | 12:15 | 362.9492
30 | 11 | 12:30 | 362.9492
30 | 11 | 12:45 | 362.9492
30 | 11 | 12:00 | 362.9492
30 | 11 | 13:15 | 434.7586
30 | 11 | 13:30 | 434.7586
30 | 11 | 13:45 | 434.7586
30 | 11 | 13:00 | 434.7586
30 | 11 | 14:15 | 345
30 | 11 | 14:30 | 345
30 | 11 | 14:45 | 345
30 | 11 | 14:00 | 345
30 | 11 | 15:15 | 324.2541
30 | 11 | 15:30 | 324.2541
30 | 11 | 15:45 | 324.2541
30 | 11 | 15:00 | 324.2541
30 | 11 | 16:15 | 345
30 | 11 | 16:30 | 345
30 | 11 | 16:45 | 345
30 | 11 | 16:00 | 345
30 | 11 | 17:15 | 295.6005
30 | 11 | 17:30 | 295.6005
30 | 11 | 17:45 | 295.6005
30 | 11 | 17:00 | 295.6005
30 | 11 | 18:15 | 200.9659
30 | 11 | 18:30 | 200.9659
30 | 11 | 18:45 | 200.9659
30 | 11 | 18:00 | 200.9659
30 | 11 | 19:15 | 207
30 | 11 | 19:30 | 207
30 | 11 | 19:45 | 207
30 | 11 | 19:00 | 207
30 | 11 | 20:15 | 66.7078
30 | 11 | 20:30 | 66.7078
30 | 11 | 20:45 | 66.7078
30 | 11 | 20:00 | 66.7078
30 | 11 | 21:15 | 45.6812
30 | 11 | 21:30 | 45.6812
30 | 11 | 21:45 | 45.6812
30 | 11 | 21:00 | 45.6812
30 | 11 | 22:15 | 20.926
30 | 11 | 22:30 | 20.926
30 | 11 | 22:45 | 20.926
30 | 11 | 22:00 | 20.926
30 | 11 | 23:15 | 22.2538
30 | 11 | 23:30 | 22.2538
30 | 11 | 23:45 | 22.2538
30 | 11 | 23:00 | 22.2538
1 | 12 | 0:15 | 27.6
1 | 12 | 0:30 | 27.6
1 | 12 | 0:45 | 27.6
1 | 12 | 0:00 | 27.6
1 | 12 | 1:15 | 27.6
1 | 12 | 1:30 | 27.6
1 | 12 | 1:45 | 27.6
1 | 12 | 1:00 | 27.6
1 | 12 | 2:15 | 28.5235
1 | 12 | 2:30 | 28.5235
1 | 12 | 2:45 | 28.5235
1 | 12 | 2:00 | 28.5235
1 | 12 | 3:15 | 37.7893
1 | 12 | 3:30 | 37.7893
1 | 12 | 3:45 | 37.7893
1 | 12 | 3:00 | 37.7893
1 | 12 | 4:15 | 38.105
1 | 12 | 4:30 | 38.105
1 | 12 | 4:45 | 38.105
1 | 12 | 4:00 | 38.105
1 | 12 | 5:15 | 27.6
1 | 12 | 5:30 | 27.6
1 | 12 | 5:45 | 27.6
1 | 12 | 5:00 | 27.6
1 | 12 | 6:15 | 27.6
1 | 12 | 6:30 | 27.6
1 | 12 | 6:45 | 27.6
1 | 12 | 6:00 | 27.6
1 | 12 | 7:15 | 32.7975
1 | 12 | 7:30 | 32.7975
1 | 12 | 7:45 | 32.7975
1 | 12 | 7:00 | 32.7975
1 | 12 | 8:15 | 82.8
1 | 12 | 8:30 | 82.8
1 | 12 | 8:45 | 82.8
1 | 12 | 8:00 | 82.8
1 | 12 | 9:15 | 146.139
1 | 12 | 9:30 | 146.139
1 | 12 | 9:45 | 146.139
1 | 12 | 9:00 | 146.139
1 | 12 | 10:15 | 288.9885
1 | 12 | 10:30 | 288.9885
1 | 12 | 10:45 | 288.9885
1 | 12 | 10:00 | 288.9885
1 | 12 | 11:15 | 289.5194
1 | 12 | 11:30 | 289.5194
1 | 12 | 11:45 | 289.5194
1 | 12 | 11:00 | 289.5194
1 | 12 | 12:15 | 230.0776
1 | 12 | 12:30 | 230.0776
1 | 12 | 12:45 | 230.0776
1 | 12 | 12:00 | 230.0776
1 | 12 | 13:15 | 236.0004
1 | 12 | 13:30 | 236.0004
1 | 12 | 13:45 | 236.0004
1 | 12 | 13:00 | 236.0004
1 | 12 | 14:15 | 212.9443
1 | 12 | 14:30 | 212.9443
1 | 12 | 14:45 | 212.9443
1 | 12 | 14:00 | 212.9443
1 | 12 | 15:15 | 185.5284
1 | 12 | 15:30 | 185.5284
1 | 12 | 15:45 | 185.5284
1 | 12 | 15:00 | 185.5284
1 | 12 | 16:15 | 165.6026
1 | 12 | 16:30 | 165.6026
1 | 12 | 16:45 | 165.6026
1 | 12 | 16:00 | 165.6026
1 | 12 | 17:15 | 243.1999
1 | 12 | 17:30 | 243.1999
1 | 12 | 17:45 | 243.1999
1 | 12 | 17:00 | 243.1999
1 | 12 | 18:15 | 289.1927
1 | 12 | 18:30 | 289.1927
1 | 12 | 18:45 | 289.1927
1 | 12 | 18:00 | 289.1927
1 | 12 | 19:15 | 165.6
1 | 12 | 19:30 | 165.6
1 | 12 | 19:45 | 165.6
1 | 12 | 19:00 | 165.6
1 | 12 | 20:15 | 55.2
1 | 12 | 20:30 | 55.2
1 | 12 | 20:45 | 55.2
1 | 12 | 20:00 | 55.2
1 | 12 | 21:15 | 32.8857
1 | 12 | 21:30 | 32.8857
1 | 12 | 21:45 | 32.8857
1 | 12 | 21:00 | 32.8857
1 | 12 | 22:15 | 37.4775
1 | 12 | 22:30 | 37.4775
1 | 12 | 22:45 | 37.4775
1 | 12 | 22:00 | 37.4775
1 | 12 | 23:15 | 27.6
1 | 12 | 23:30 | 27.6
1 | 12 | 23:45 | 27.6
1 | 12 | 23:00 | 27.6
2 | 12 | 0:15 | 23.2864
2 | 12 | 0:30 | 23.2864
2 | 12 | 0:45 | 23.2864
2 | 12 | 0:00 | 23.2864
2 | 12 | 1:15 | 27.6
2 | 12 | 1:30 | 27.6
2 | 12 | 1:45 | 27.6
2 | 12 | 1:00 | 27.6
2 | 12 | 2:15 | 27.6
2 | 12 | 2:30 | 27.6
2 | 12 | 2:45 | 27.6
2 | 12 | 2:00 | 27.6
2 | 12 | 3:15 | 27.5007
2 | 12 | 3:30 | 27.5007
2 | 12 | 3:45 | 27.5007
2 | 12 | 3:00 | 27.5007
2 | 12 | 4:15 | 19.6277
2 | 12 | 4:30 | 19.6277
2 | 12 | 4:45 | 19.6277
2 | 12 | 4:00 | 19.6277
2 | 12 | 5:15 | 26.5098
2 | 12 | 5:30 | 26.5098
2 | 12 | 5:45 | 26.5098
2 | 12 | 5:00 | 26.5098
2 | 12 | 6:15 | 21.9797
2 | 12 | 6:30 | 21.9797
2 | 12 | 6:45 | 21.9797
2 | 12 | 6:00 | 21.9797
2 | 12 | 7:15 | 27.6
2 | 12 | 7:30 | 27.6
2 | 12 | 7:45 | 27.6
2 | 12 | 7:00 | 27.6
2 | 12 | 8:15 | 82.8
2 | 12 | 8:30 | 82.8
2 | 12 | 8:45 | 82.8
2 | 12 | 8:00 | 82.8
2 | 12 | 9:15 | 186.2751
2 | 12 | 9:30 | 186.2751
2 | 12 | 9:45 | 186.2751
2 | 12 | 9:00 | 186.2751
2 | 12 | 10:15 | 228.3282
2 | 12 | 10:30 | 228.3282
2 | 12 | 10:45 | 228.3282
2 | 12 | 10:00 | 228.3282
2 | 12 | 11:15 | 371.9235
2 | 12 | 11:30 | 371.9235
2 | 12 | 11:45 | 371.9235
2 | 12 | 11:00 | 371.9235
2 | 12 | 12:15 | 276
2 | 12 | 12:30 | 276
2 | 12 | 12:45 | 276
2 | 12 | 12:00 | 276
2 | 12 | 13:15 | 228.361
2 | 12 | 13:30 | 228.361
2 | 12 | 13:45 | 228.361
2 | 12 | 13:00 | 228.361
2 | 12 | 14:15 | 242.9101
2 | 12 | 14:30 | 242.9101
2 | 12 | 14:45 | 242.9101
2 | 12 | 14:00 | 242.9101
2 | 12 | 15:15 | 320.4245
2 | 12 | 15:30 | 320.4245
2 | 12 | 15:45 | 320.4245
2 | 12 | 15:00 | 320.4245
2 | 12 | 16:15 | 221.6826
2 | 12 | 16:30 | 221.6826
2 | 12 | 16:45 | 221.6826
2 | 12 | 16:00 | 221.6826
2 | 12 | 17:15 | 276
2 | 12 | 17:30 | 276
2 | 12 | 17:45 | 276
2 | 12 | 17:00 | 276
2 | 12 | 18:15 | 220.8
2 | 12 | 18:30 | 220.8
2 | 12 | 18:45 | 220.8
2 | 12 | 18:00 | 220.8
2 | 12 | 19:15 | 165.6
2 | 12 | 19:30 | 165.6
2 | 12 | 19:45 | 165.6
2 | 12 | 19:00 | 165.6
2 | 12 | 20:15 | 62.9084
2 | 12 | 20:30 | 62.9084
2 | 12 | 20:45 | 62.9084
2 | 12 | 20:00 | 62.9084
2 | 12 | 21:15 | 27.6
2 | 12 | 21:30 | 27.6
2 | 12 | 21:45 | 27.6
2 | 12 | 21:00 | 27.6
2 | 12 | 22:15 | 33.1031
2 | 12 | 22:30 | 33.1031
2 | 12 | 22:45 | 33.1031
2 | 12 | 22:00 | 33.1031
2 | 12 | 23:15 | 19.7094
2 | 12 | 23:30 | 19.7094
2 | 12 | 23:45 | 19.7094
2 | 12 | 23:00 | 19.7094
3 | 12 | 0:15 | 27.0271
3 | 12 | 0:30 | 27.0271
3 | 12 | 0:45 | 27.0271
3 | 12 | 0:00 | 27.0271
3 | 12 | 1:15 | 17.7962
3 | 12 | 1:30 | 17.7962
3 | 12 | 1:45 | 17.7962
3 | 12 | 1:00 | 17.7962
3 | 12 | 2:15 | 27.6
3 | 12 | 2:30 | 27.6
3 | 12 | 2:45 | 27.6
3 | 12 | 2:00 | 27.6
3 | 12 | 3:15 | 36.7943
3 | 12 | 3:30 | 36.7943
3 | 12 | 3:45 | 36.7943
3 | 12 | 3:00 | 36.7943
3 | 12 | 4:15 | 34.397
3 | 12 | 4:30 | 34.397
3 | 12 | 4:45 | 34.397
3 | 12 | 4:00 | 34.397
3 | 12 | 5:15 | 27.6
3 | 12 | 5:30 | 27.6
3 | 12 | 5:45 | 27.6
3 | 12 | 5:00 | 27.6
3 | 12 | 6:15 | 29.2001
3 | 12 | 6:30 | 29.2001
3 | 12 | 6:45 | 29.2001
3 | 12 | 6:00 | 29.2001
3 | 12 | 7:15 | 28.7194
3 | 12 | 7:30 | 28.7194
3 | 12 | 7:45 | 28.7194
3 | 12 | 7:00 | 28.7194
3 | 12 | 8:15 | 82.8
3 | 12 | 8:30 | 82.8
3 | 12 | 8:45 | 82.8
3 | 12 | 8:00 | 82.8
3 | 12 | 9:15 | 127.9239
3 | 12 | 9:30 | 127.9239
3 | 12 | 9:45 | 127.9239
3 | 12 | 9:00 | 127.9239
3 | 12 | 10:15 | 215.8082
3 | 12 | 10:30 | 215.8082
3 | 12 | 10:45 | 215.8082
3 | 12 | 10:00 | 215.8082
3 | 12 | 11:15 | 276
3 | 12 | 11:30 | 276
3 | 12 | 11:45 | 276
3 | 12 | 11:00 | 276
3 | 12 | 12:15 | 203.7684
3 | 12 | 12:30 | 203.7684
3 | 12 | 12:45 | 203.7684
3 | 12 | 12:00 | 203.7684
3 | 12 | 13:15 | 309.0002
3 | 12 | 13:30 | 309.0002
3 | 12 | 13:45 | 309.0002
3 | 12 | 13:00 | 309.0002
3 | 12 | 14:15 | 237.9138
3 | 12 | 14:30 | 237.9138
3 | 12 | 14:45 | 237.9138
3 | 12 | 14:00 | 237.9138
3 | 12 | 15:15 | 276
3 | 12 | 15:30 | 276
3 | 12 | 15:45 | 276
3 | 12 | 15:00 | 276
3 | 12 | 16:15 | 304.8958
3 | 12 | 16:30 | 304.8958
3 | 12 | 16:45 | 304.8958
3 | 12 | 16:00 | 304.8958
3 | 12 | 17:15 | 276
3 | 12 | 17:30 | 276
3 | 12 | 17:45 | 276
3 | 12 | 17:00 | 276
3 | 12 | 18:15 | 167.4606
3 | 12 | 18:30 | 167.4606
3 | 12 | 18:45 | 167.4606
3 | 12 | 18:00 | 167.4606
3 | 12 | 19:15 | 206.0219
3 | 12 | 19:30 | 206.0219
3 | 12 | 19:45 | 206.0219
3 | 12 | 19:00 | 206.0219
3 | 12 | 20:15 | 60.0276
3 | 12 | 20:30 | 60.0276
3 | 12 | 20:45 | 60.0276
3 | 12 | 20:00 | 60.0276
3 | 12 | 21:15 | 16.7393
3 | 12 | 21:30 | 16.7393
3 | 12 | 21:45 | 16.7393
3 | 12 | 21:00 | 16.7393
3 | 12 | 22:15 | 33.4319
3 | 12 | 22:30 | 33.4319
3 | 12 | 22:45 | 33.4319
3 | 12 | 22:00 | 33.4319
3 | 12 | 23:15 | 34.5364
3 | 12 | 23:30 | 34.5364
3 | 12 | 23:45 | 34.5364
3 | 12 | 23:00 | 34.5364
4 | 12 | 0:15 | 2.4948
4 | 12 | 0:30 | 2.4948
4 | 12 | 0:45 | 2.4948
4 | 12 | 0:00 | 2.4948
4 | 12 | 1:15 | 2.9734
4 | 12 | 1:30 | 2.9734
4 | 12 | 1:45 | 2.9734
4 | 12 | 1:00 | 2.9734
4 | 12 | 2:15 | 3.7878
4 | 12 | 2:30 | 3.7878
4 | 12 | 2:45 | 3.7878
4 | 12 | 2:00 | 3.7878
4 | 12 | 3:15 | 3.3356
4 | 12 | 3:30 | 3.3356
4 | 12 | 3:45 | 3.3356
4 | 12 | 3:00 | 3.3356
4 | 12 | 4:15 | 3.7049
4 | 12 | 4:30 | 3.7049
4 | 12 | 4:45 | 3.7049
4 | 12 | 4:00 | 3.7049
4 | 12 | 5:15 | 2.1303
4 | 12 | 5:30 | 2.1303
4 | 12 | 5:45 | 2.1303
4 | 12 | 5:00 | 2.1303
4 | 12 | 6:15 | 2.76
4 | 12 | 6:30 | 2.76
4 | 12 | 6:45 | 2.76
4 | 12 | 6:00 | 2.76
4 | 12 | 7:15 | 2.76
4 | 12 | 7:30 | 2.76
4 | 12 | 7:45 | 2.76
4 | 12 | 7:00 | 2.76
4 | 12 | 8:15 | 7.1666
4 | 12 | 8:30 | 7.1666
4 | 12 | 8:45 | 7.1666
4 | 12 | 8:00 | 7.1666
4 | 12 | 9:15 | 12.7568
4 | 12 | 9:30 | 12.7568
4 | 12 | 9:45 | 12.7568
4 | 12 | 9:00 | 12.7568
4 | 12 | 10:15 | 13.6774
4 | 12 | 10:30 | 13.6774
4 | 12 | 10:45 | 13.6774
4 | 12 | 10:00 | 13.6774
4 | 12 | 11:15 | 27.6
4 | 12 | 11:30 | 27.6
4 | 12 | 11:45 | 27.6
4 | 12 | 11:00 | 27.6
4 | 12 | 12:15 | 20.4637
4 | 12 | 12:30 | 20.4637
4 | 12 | 12:45 | 20.4637
4 | 12 | 12:00 | 20.4637
4 | 12 | 13:15 | 34.7539
4 | 12 | 13:30 | 34.7539
4 | 12 | 13:45 | 34.7539
4 | 12 | 13:00 | 34.7539
4 | 12 | 14:15 | 29.8243
4 | 12 | 14:30 | 29.8243
4 | 12 | 14:45 | 29.8243
4 | 12 | 14:00 | 29.8243
4 | 12 | 15:15 | 17.5
4 | 12 | 15:30 | 17.5
4 | 12 | 15:45 | 17.5
4 | 12 | 15:00 | 17.5
4 | 12 | 16:15 | 26.9607
4 | 12 | 16:30 | 26.9607
4 | 12 | 16:45 | 26.9607
4 | 12 | 16:00 | 26.9607
4 | 12 | 17:15 | 21.6895
4 | 12 | 17:30 | 21.6895
4 | 12 | 17:45 | 21.6895
4 | 12 | 17:00 | 21.6895
4 | 12 | 18:15 | 15.6039
4 | 12 | 18:30 | 15.6039
4 | 12 | 18:45 | 15.6039
4 | 12 | 18:00 | 15.6039
4 | 12 | 19:15 | 15.2491
4 | 12 | 19:30 | 15.2491
4 | 12 | 19:45 | 15.2491
4 | 12 | 19:00 | 15.2491
4 | 12 | 20:15 | 4.214
4 | 12 | 20:30 | 4.214
4 | 12 | 20:45 | 4.214
4 | 12 | 20:00 | 4.214
4 | 12 | 21:15 | 3.8283
4 | 12 | 21:30 | 3.8283
4 | 12 | 21:45 | 3.8283
4 | 12 | 21:00 | 3.8283
4 | 12 | 22:15 | 2.5704
4 | 12 | 22:30 | 2.5704
4 | 12 | 22:45 | 2.5704
4 | 12 | 22:00 | 2.5704
4 | 12 | 23:15 | 2.9498
4 | 12 | 23:30 | 2.9498
4 | 12 | 23:45 | 2.9498
4 | 12 | 23:00 | 2.9498
5 | 12 | 0:15 | 3.3469
5 | 12 | 0:30 | 3.3469
5 | 12 | 0:45 | 3.3469
5 | 12 | 0:00 | 3.3469
5 | 12 | 1:15 | 2.76
5 | 12 | 1:30 | 2.76
5 | 12 | 1:45 | 2.76
5 | 12 | 1:00 | 2.76
5 | 12 | 2:15 | 3.5316
5 | 12 | 2:30 | 3.5316
5 | 12 | 2:45 | 3.5316
5 | 12 | 2:00 | 3.5316
5 | 12 | 3:15 | 2.76
5 | 12 | 3:30 | 2.76
5 | 12 | 3:45 | 2.76
5 | 12 | 3:00 | 2.76
5 | 12 | 4:15 | 2.76
5 | 12 | 4:30 | 2.76
5 | 12 | 4:45 | 2.76
5 | 12 | 4:00 | 2.76
5 | 12 | 5:15 | 1.7176
5 | 12 | 5:30 | 1.7176
5 | 12 | 5:45 | 1.7176
5 | 12 | 5:00 | 1.7176
5 | 12 | 6:15 | 2.76
5 | 12 | 6:30 | 2.76
5 | 12 | 6:45 | 2.76
5 | 12 | 6:00 | 2.76
5 | 12 | 7:15 | 3.6974
5 | 12 | 7:30 | 3.6974
5 | 12 | 7:45 | 3.6974
5 | 12 | 7:00 | 3.6974
5 | 12 | 8:15 | 8.28
5 | 12 | 8:30 | 8.28
5 | 12 | 8:45 | 8.28
5 | 12 | 8:00 | 8.28
5 | 12 | 9:15 | 16.56
5 | 12 | 9:30 | 16.56
5 | 12 | 9:45 | 16.56
5 | 12 | 9:00 | 16.56
5 | 12 | 10:15 | 22.08
5 | 12 | 10:30 | 22.08
5 | 12 | 10:45 | 22.08
5 | 12 | 10:00 | 22.08
5 | 12 | 11:15 | 27.6
5 | 12 | 11:30 | 27.6
5 | 12 | 11:45 | 27.6
5 | 12 | 11:00 | 27.6
5 | 12 | 12:15 | 27.6
5 | 12 | 12:30 | 27.6
5 | 12 | 12:45 | 27.6
5 | 12 | 12:00 | 27.6
5 | 12 | 13:15 | 27.6
5 | 12 | 13:30 | 27.6
5 | 12 | 13:45 | 27.6
5 | 12 | 13:00 | 27.6
5 | 12 | 14:15 | 27.6
5 | 12 | 14:30 | 27.6
5 | 12 | 14:45 | 27.6
5 | 12 | 14:00 | 27.6
5 | 12 | 15:15 | 29.8093
5 | 12 | 15:30 | 29.8093
5 | 12 | 15:45 | 29.8093
5 | 12 | 15:00 | 29.8093
5 | 12 | 16:15 | 26.7299
5 | 12 | 16:30 | 26.7299
5 | 12 | 16:45 | 26.7299
5 | 12 | 16:00 | 26.7299
5 | 12 | 17:15 | 30.4958
5 | 12 | 17:30 | 30.4958
5 | 12 | 17:45 | 30.4958
5 | 12 | 17:00 | 30.4958
5 | 12 | 18:15 | 16.7792
5 | 12 | 18:30 | 16.7792
5 | 12 | 18:45 | 16.7792
5 | 12 | 18:00 | 16.7792
5 | 12 | 19:15 | 16.56
5 | 12 | 19:30 | 16.56
5 | 12 | 19:45 | 16.56
5 | 12 | 19:00 | 16.56
5 | 12 | 20:15 | 4.9598
5 | 12 | 20:30 | 4.9598
5 | 12 | 20:45 | 4.9598
5 | 12 | 20:00 | 4.9598
5 | 12 | 21:15 | 2.76
5 | 12 | 21:30 | 2.76
5 | 12 | 21:45 | 2.76
5 | 12 | 21:00 | 2.76
5 | 12 | 22:15 | 2.76
5 | 12 | 22:30 | 2.76
5 | 12 | 22:45 | 2.76
5 | 12 | 22:00 | 2.76
5 | 12 | 23:15 | 2.76
5 | 12 | 23:30 | 2.76
5 | 12 | 23:45 | 2.76
5 | 12 | 23:00 | 2.76
6 | 12 | 0:15 | 19.7633
6 | 12 | 0:30 | 19.7633
6 | 12 | 0:45 | 19.7633
6 | 12 | 0:00 | 19.7633
6 | 12 | 1:15 | 27.6
6 | 12 | 1:30 | 27.6
6 | 12 | 1:45 | 27.6
6 | 12 | 1:00 | 27.6
6 | 12 | 2:15 | 28.1206
6 | 12 | 2:30 | 28.1206
6 | 12 | 2:45 | 28.1206
6 | 12 | 2:00 | 28.1206
6 | 12 | 3:15 | 30.6629
6 | 12 | 3:30 | 30.6629
6 | 12 | 3:45 | 30.6629
6 | 12 | 3:00 | 30.6629
6 | 12 | 4:15 | 21.4712
6 | 12 | 4:30 | 21.4712
6 | 12 | 4:45 | 21.4712
6 | 12 | 4:00 | 21.4712
6 | 12 | 5:15 | 17.0529
6 | 12 | 5:30 | 17.0529
6 | 12 | 5:45 | 17.0529
6 | 12 | 5:00 | 17.0529
6 | 12 | 6:15 | 19.2719
6 | 12 | 6:30 | 19.2719
6 | 12 | 6:45 | 19.2719
6 | 12 | 6:00 | 19.2719
6 | 12 | 7:15 | 27.6
6 | 12 | 7:30 | 27.6
6 | 12 | 7:45 | 27.6
6 | 12 | 7:00 | 27.6
6 | 12 | 8:15 | 60.4273
6 | 12 | 8:30 | 60.4273
6 | 12 | 8:45 | 60.4273
6 | 12 | 8:00 | 60.4273
6 | 12 | 9:15 | 103.7507
6 | 12 | 9:30 | 103.7507
6 | 12 | 9:45 | 103.7507
6 | 12 | 9:00 | 103.7507
6 | 12 | 10:15 | 237.1188
6 | 12 | 10:30 | 237.1188
6 | 12 | 10:45 | 237.1188
6 | 12 | 10:00 | 237.1188
6 | 12 | 11:15 | 303.6352
6 | 12 | 11:30 | 303.6352
6 | 12 | 11:45 | 303.6352
6 | 12 | 11:00 | 303.6352
6 | 12 | 12:15 | 276
6 | 12 | 12:30 | 276
6 | 12 | 12:45 | 276
6 | 12 | 12:00 | 276
6 | 12 | 13:15 | 339.7652
6 | 12 | 13:30 | 339.7652
6 | 12 | 13:45 | 339.7652
6 | 12 | 13:00 | 339.7652
6 | 12 | 14:15 | 375.6041
6 | 12 | 14:30 | 375.6041
6 | 12 | 14:45 | 375.6041
6 | 12 | 14:00 | 375.6041
6 | 12 | 15:15 | 378.5407
6 | 12 | 15:30 | 378.5407
6 | 12 | 15:45 | 378.5407
6 | 12 | 15:00 | 378.5407
6 | 12 | 16:15 | 248.88
6 | 12 | 16:30 | 248.88
6 | 12 | 16:45 | 248.88
6 | 12 | 16:00 | 248.88
6 | 12 | 17:15 | 276
6 | 12 | 17:30 | 276
6 | 12 | 17:45 | 276
6 | 12 | 17:00 | 276
6 | 12 | 18:15 | 227.7125
6 | 12 | 18:30 | 227.7125
6 | 12 | 18:45 | 227.7125
6 | 12 | 18:00 | 227.7125
6 | 12 | 19:15 | 165.6
6 | 12 | 19:30 | 165.6
6 | 12 | 19:45 | 165.6
6 | 12 | 19:00 | 165.6
6 | 12 | 20:15 | 74.6134
6 | 12 | 20:30 | 74.6134
6 | 12 | 20:45 | 74.6134
6 | 12 | 20:00 | 74.6134
6 | 12 | 21:15 | 27.6
6 | 12 | 21:30 | 27.6
6 | 12 | 21:45 | 27.6
6 | 12 | 21:00 | 27.6
6 | 12 | 22:15 | 18.7701
6 | 12 | 22:30 | 18.7701
6 | 12 | 22:45 | 18.7701
6 | 12 | 22:00 | 18.7701
6 | 12 | 23:15 | 38.1161
6 | 12 | 23:30 | 38.1161
6 | 12 | 23:45 | 38.1161
6 | 12 | 23:00 | 38.1161
7 | 12 | 0:15 | 27.6
7 | 12 | 0:30 | 27.6
7 | 12 | 0:45 | 27.6
7 | 12 | 0:00 | 27.6
7 | 12 | 1:15 | 35.4963
7 | 12 | 1:30 | 35.4963
7 | 12 | 1:45 | 35.4963
7 | 12 | 1:00 | 35.4963
7 | 12 | 2:15 | 27.6
7 | 12 | 2:30 | 27.6
7 | 12 | 2:45 | 27.6
7 | 12 | 2:00 | 27.6
7 | 12 | 3:15 | 27.6
7 | 12 | 3:30 | 27.6
7 | 12 | 3:45 | 27.6
7 | 12 | 3:00 | 27.6
7 | 12 | 4:15 | 27.6
7 | 12 | 4:30 | 27.6
7 | 12 | 4:45 | 27.6
7 | 12 | 4:00 | 27.6
7 | 12 | 5:15 | 36.222
7 | 12 | 5:30 | 36.222
7 | 12 | 5:45 | 36.222
7 | 12 | 5:00 | 36.222
7 | 12 | 6:15 | 38.2248
7 | 12 | 6:30 | 38.2248
7 | 12 | 6:45 | 38.2248
7 | 12 | 6:00 | 38.2248
7 | 12 | 7:15 | 22.4108
7 | 12 | 7:30 | 22.4108
7 | 12 | 7:45 | 22.4108
7 | 12 | 7:00 | 22.4108
7 | 12 | 8:15 | 70.9239
7 | 12 | 8:30 | 70.9239
7 | 12 | 8:45 | 70.9239
7 | 12 | 8:00 | 70.9239
7 | 12 | 9:15 | 182.2688
7 | 12 | 9:30 | 182.2688
7 | 12 | 9:45 | 182.2688
7 | 12 | 9:00 | 182.2688
7 | 12 | 10:15 | 220.8
7 | 12 | 10:30 | 220.8
7 | 12 | 10:45 | 220.8
7 | 12 | 10:00 | 220.8
7 | 12 | 11:15 | 301.1722
7 | 12 | 11:30 | 301.1722
7 | 12 | 11:45 | 301.1722
7 | 12 | 11:00 | 301.1722
7 | 12 | 12:15 | 276
7 | 12 | 12:30 | 276
7 | 12 | 12:45 | 276
7 | 12 | 12:00 | 276
7 | 12 | 13:15 | 354.844
7 | 12 | 13:30 | 354.844
7 | 12 | 13:45 | 354.844
7 | 12 | 13:00 | 354.844
7 | 12 | 14:15 | 263.5078
7 | 12 | 14:30 | 263.5078
7 | 12 | 14:45 | 263.5078
7 | 12 | 14:00 | 263.5078
7 | 12 | 15:15 | 274.7692
7 | 12 | 15:30 | 274.7692
7 | 12 | 15:45 | 274.7692
7 | 12 | 15:00 | 274.7692
7 | 12 | 16:15 | 276
7 | 12 | 16:30 | 276
7 | 12 | 16:45 | 276
7 | 12 | 16:00 | 276
7 | 12 | 17:15 | 385.396
7 | 12 | 17:30 | 385.396
7 | 12 | 17:45 | 385.396
7 | 12 | 17:00 | 385.396
7 | 12 | 18:15 | 220.8
7 | 12 | 18:30 | 220.8
7 | 12 | 18:45 | 220.8
7 | 12 | 18:00 | 220.8
7 | 12 | 19:15 | 110.9673
7 | 12 | 19:30 | 110.9673
7 | 12 | 19:45 | 110.9673
7 | 12 | 19:00 | 110.9673
7 | 12 | 20:15 | 55.2312
7 | 12 | 20:30 | 55.2312
7 | 12 | 20:45 | 55.2312
7 | 12 | 20:00 | 55.2312
7 | 12 | 21:15 | 27.6
7 | 12 | 21:30 | 27.6
7 | 12 | 21:45 | 27.6
7 | 12 | 21:00 | 27.6
7 | 12 | 22:15 | 23.0864
7 | 12 | 22:30 | 23.0864
7 | 12 | 22:45 | 23.0864
7 | 12 | 22:00 | 23.0864
7 | 12 | 23:15 | 35.1988
7 | 12 | 23:30 | 35.1988
7 | 12 | 23:45 | 35.1988
7 | 12 | 23:00 | 35.1988
8 | 12 | 0:15 | 36.4176
8 | 12 | 0:30 | 36.4176
8 | 12 | 0:45 | 36.4176
8 | 12 | 0:00 | 36.4176
8 | 12 | 1:15 | 32.0821
8 | 12 | 1:30 | 32.0821
8 | 12 | 1:45 | 32.0821
8 | 12 | 1:00 | 32.0821
8 | 12 | 2:15 | 35.3844
8 | 12 | 2:30 | 35.3844
8 | 12 | 2:45 | 35.3844
8 | 12 | 2:00 | 35.3844
8 | 12 | 3:15 | 27.6
8 | 12 | 3:30 | 27.6
8 | 12 | 3:45 | 27.6
8 | 12 | 3:00 | 27.6
8 | 12 | 4:15 | 32.5638
8 | 12 | 4:30 | 32.5638
8 | 12 | 4:45 | 32.5638
8 | 12 | 4:00 | 32.5638
8 | 12 | 5:15 | 27.6
8 | 12 | 5:30 | 27.6
8 | 12 | 5:45 | 27.6
8 | 12 | 5:00 | 27.6
8 | 12 | 6:15 | 38.3695
8 | 12 | 6:30 | 38.3695
8 | 12 | 6:45 | 38.3695
8 | 12 | 6:00 | 38.3695
8 | 12 | 7:15 | 17.2928
8 | 12 | 7:30 | 17.2928
8 | 12 | 7:45 | 17.2928
8 | 12 | 7:00 | 17.2928
8 | 12 | 8:15 | 87.1071
8 | 12 | 8:30 | 87.1071
8 | 12 | 8:45 | 87.1071
8 | 12 | 8:00 | 87.1071
8 | 12 | 9:15 | 165.6
8 | 12 | 9:30 | 165.6
8 | 12 | 9:45 | 165.6
8 | 12 | 9:00 | 165.6
8 | 12 | 10:15 | 184.1722
8 | 12 | 10:30 | 184.1722
8 | 12 | 10:45 | 184.1722
8 | 12 | 10:00 | 184.1722
8 | 12 | 11:15 | 339.6268
8 | 12 | 11:30 | 339.6268
8 | 12 | 11:45 | 339.6268
8 | 12 | 11:00 | 339.6268
8 | 12 | 12:15 | 228.8582
8 | 12 | 12:30 | 228.8582
8 | 12 | 12:45 | 228.8582
8 | 12 | 12:00 | 228.8582
8 | 12 | 13:15 | 309.8156
8 | 12 | 13:30 | 309.8156
8 | 12 | 13:45 | 309.8156
8 | 12 | 13:00 | 309.8156
8 | 12 | 14:15 | 276
8 | 12 | 14:30 | 276
8 | 12 | 14:45 | 276
8 | 12 | 14:00 | 276
8 | 12 | 15:15 | 276
8 | 12 | 15:30 | 276
8 | 12 | 15:45 | 276
8 | 12 | 15:00 | 276
8 | 12 | 16:15 | 217.8389
8 | 12 | 16:30 | 217.8389
8 | 12 | 16:45 | 217.8389
8 | 12 | 16:00 | 217.8389
8 | 12 | 17:15 | 276
8 | 12 | 17:30 | 276
8 | 12 | 17:45 | 276
8 | 12 | 17:00 | 276
8 | 12 | 18:15 | 221.6405
8 | 12 | 18:30 | 221.6405
8 | 12 | 18:45 | 221.6405
8 | 12 | 18:00 | 221.6405
8 | 12 | 19:15 | 169.7576
8 | 12 | 19:30 | 169.7576
8 | 12 | 19:45 | 169.7576
8 | 12 | 19:00 | 169.7576
8 | 12 | 20:15 | 53.7045
8 | 12 | 20:30 | 53.7045
8 | 12 | 20:45 | 53.7045
8 | 12 | 20:00 | 53.7045
8 | 12 | 21:15 | 36.1922
8 | 12 | 21:30 | 36.1922
8 | 12 | 21:45 | 36.1922
8 | 12 | 21:00 | 36.1922
8 | 12 | 22:15 | 17.7802
8 | 12 | 22:30 | 17.7802
8 | 12 | 22:45 | 17.7802
8 | 12 | 22:00 | 17.7802
8 | 12 | 23:15 | 27.6
8 | 12 | 23:30 | 27.6
8 | 12 | 23:45 | 27.6
8 | 12 | 23:00 | 27.6
9 | 12 | 0:15 | 19.5398
9 | 12 | 0:30 | 19.5398
9 | 12 | 0:45 | 19.5398
9 | 12 | 0:00 | 19.5398
9 | 12 | 1:15 | 34.1693
9 | 12 | 1:30 | 34.1693
9 | 12 | 1:45 | 34.1693
9 | 12 | 1:00 | 34.1693
9 | 12 | 2:15 | 27.6
9 | 12 | 2:30 | 27.6
9 | 12 | 2:45 | 27.6
9 | 12 | 2:00 | 27.6
9 | 12 | 3:15 | 30.4253
9 | 12 | 3:30 | 30.4253
9 | 12 | 3:45 | 30.4253
9 | 12 | 3:00 | 30.4253
9 | 12 | 4:15 | 28.3142
9 | 12 | 4:30 | 28.3142
9 | 12 | 4:45 | 28.3142
9 | 12 | 4:00 | 28.3142
9 | 12 | 5:15 | 34.9422
9 | 12 | 5:30 | 34.9422
9 | 12 | 5:45 | 34.9422
9 | 12 | 5:00 | 34.9422
9 | 12 | 6:15 | 27.6
9 | 12 | 6:30 | 27.6
9 | 12 | 6:45 | 27.6
9 | 12 | 6:00 | 27.6
9 | 12 | 7:15 | 27.6
9 | 12 | 7:30 | 27.6
9 | 12 | 7:45 | 27.6
9 | 12 | 7:00 | 27.6
9 | 12 | 8:15 | 104.4276
9 | 12 | 8:30 | 104.4276
9 | 12 | 8:45 | 104.4276
9 | 12 | 8:00 | 104.4276
9 | 12 | 9:15 | 114.7275
9 | 12 | 9:30 | 114.7275
9 | 12 | 9:45 | 114.7275
9 | 12 | 9:00 | 114.7275
9 | 12 | 10:15 | 220.8
9 | 12 | 10:30 | 220.8
9 | 12 | 10:45 | 220.8
9 | 12 | 10:00 | 220.8
9 | 12 | 11:15 | 332.4511
9 | 12 | 11:30 | 332.4511
9 | 12 | 11:45 | 332.4511
9 | 12 | 11:00 | 332.4511
9 | 12 | 12:15 | 276
9 | 12 | 12:30 | 276
9 | 12 | 12:45 | 276
9 | 12 | 12:00 | 276
9 | 12 | 13:15 | 285.9914
9 | 12 | 13:30 | 285.9914
9 | 12 | 13:45 | 285.9914
9 | 12 | 13:00 | 285.9914
9 | 12 | 14:15 | 285.8739
9 | 12 | 14:30 | 285.8739
9 | 12 | 14:45 | 285.8739
9 | 12 | 14:00 | 285.8739
9 | 12 | 15:15 | 282.303
9 | 12 | 15:30 | 282.303
9 | 12 | 15:45 | 282.303
9 | 12 | 15:00 | 282.303
9 | 12 | 16:15 | 213.7176
9 | 12 | 16:30 | 213.7176
9 | 12 | 16:45 | 213.7176
9 | 12 | 16:00 | 213.7176
9 | 12 | 17:15 | 354.5102
9 | 12 | 17:30 | 354.5102
9 | 12 | 17:45 | 354.5102
9 | 12 | 17:00 | 354.5102
9 | 12 | 18:15 | 220.8
9 | 12 | 18:30 | 220.8
9 | 12 | 18:45 | 220.8
9 | 12 | 18:00 | 220.8
9 | 12 | 19:15 | 224.2117
9 | 12 | 19:30 | 224.2117
9 | 12 | 19:45 | 224.2117
9 | 12 | 19:00 | 224.2117
9 | 12 | 20:15 | 33.5265
9 | 12 | 20:30 | 33.5265
9 | 12 | 20:45 | 33.5265
9 | 12 | 20:00 | 33.5265
9 | 12 | 21:15 | 28.7291
9 | 12 | 21:30 | 28.7291
9 | 12 | 21:45 | 28.7291
9 | 12 | 21:00 | 28.7291
9 | 12 | 22:15 | 27.6
9 | 12 | 22:30 | 27.6
9 | 12 | 22:45 | 27.6
9 | 12 | 22:00 | 27.6
9 | 12 | 23:15 | 27.6
9 | 12 | 23:30 | 27.6
9 | 12 | 23:45 | 27.6
9 | 12 | 23:00 | 27.6
10 | 12 | 0:15 | 23.1703
10 | 12 | 0:30 | 23.1703
10 | 12 | 0:45 | 23.1703
10 | 12 | 0:00 | 23.1703
10 | 12 | 1:15 | 33.1314
10 | 12 | 1:30 | 33.1314
10 | 12 | 1:45 | 33.1314
10 | 12 | 1:00 | 33.1314
10 | 12 | 2:15 | 36.6877
10 | 12 | 2:30 | 36.6877
10 | 12 | 2:45 | 36.6877
10 | 12 | 2:00 | 36.6877
10 | 12 | 3:15 | 19.6608
10 | 12 | 3:30 | 19.6608
10 | 12 | 3:45 | 19.6608
10 | 12 | 3:00 | 19.6608
10 | 12 | 4:15 | 27.6023
10 | 12 | 4:30 | 27.6023
10 | 12 | 4:45 | 27.6023
10 | 12 | 4:00 | 27.6023
10 | 12 | 5:15 | 32.5773
10 | 12 | 5:30 | 32.5773
10 | 12 | 5:45 | 32.5773
10 | 12 | 5:00 | 32.5773
10 | 12 | 6:15 | 27.6
10 | 12 | 6:30 | 27.6
10 | 12 | 6:45 | 27.6
10 | 12 | 6:00 | 27.6
10 | 12 | 7:15 | 27.6
10 | 12 | 7:30 | 27.6
10 | 12 | 7:45 | 27.6
10 | 12 | 7:00 | 27.6
10 | 12 | 8:15 | 82.8
10 | 12 | 8:30 | 82.8
10 | 12 | 8:45 | 82.8
10 | 12 | 8:00 | 82.8
10 | 12 | 9:15 | 165.6
10 | 12 | 9:30 | 165.6
10 | 12 | 9:45 | 165.6
10 | 12 | 9:00 | 165.6
10 | 12 | 10:15 | 220.8
10 | 12 | 10:30 | 220.8
10 | 12 | 10:45 | 220.8
10 | 12 | 10:00 | 220.8
10 | 12 | 11:15 | 293.7599
10 | 12 | 11:30 | 293.7599
10 | 12 | 11:45 | 293.7599
10 | 12 | 11:00 | 293.7599
10 | 12 | 12:15 | 205.4116
10 | 12 | 12:30 | 205.4116
10 | 12 | 12:45 | 205.4116
10 | 12 | 12:00 | 205.4116
10 | 12 | 13:15 | 276
10 | 12 | 13:30 | 276
10 | 12 | 13:45 | 276
10 | 12 | 13:00 | 276
10 | 12 | 14:15 | 196.1147
10 | 12 | 14:30 | 196.1147
10 | 12 | 14:45 | 196.1147
10 | 12 | 14:00 | 196.1147
10 | 12 | 15:15 | 312.7254
10 | 12 | 15:30 | 312.7254
10 | 12 | 15:45 | 312.7254
10 | 12 | 15:00 | 312.7254
10 | 12 | 16:15 | 276
10 | 12 | 16:30 | 276
10 | 12 | 16:45 | 276
10 | 12 | 16:00 | 276
10 | 12 | 17:15 | 331.3109
10 | 12 | 17:30 | 331.3109
10 | 12 | 17:45 | 331.3109
10 | 12 | 17:00 | 331.3109
10 | 12 | 18:15 | 220.8
10 | 12 | 18:30 | 220.8
10 | 12 | 18:45 | 220.8
10 | 12 | 18:00 | 220.8
10 | 12 | 19:15 | 222.2104
10 | 12 | 19:30 | 222.2104
10 | 12 | 19:45 | 222.2104
10 | 12 | 19:00 | 222.2104
10 | 12 | 20:15 | 55.2
10 | 12 | 20:30 | 55.2
10 | 12 | 20:45 | 55.2
10 | 12 | 20:00 | 55.2
10 | 12 | 21:15 | 35.5485
10 | 12 | 21:30 | 35.5485
10 | 12 | 21:45 | 35.5485
10 | 12 | 21:00 | 35.5485
10 | 12 | 22:15 | 17.4319
10 | 12 | 22:30 | 17.4319
10 | 12 | 22:45 | 17.4319
10 | 12 | 22:00 | 17.4319
10 | 12 | 23:15 | 37.291
10 | 12 | 23:30 | 37.291
10 | 12 | 23:45 | 37.291
10 | 12 | 23:00 | 37.291
11 | 12 | 0:15 | 2.3192
11 | 12 | 0:30 | 2.3192
11 | 12 | 0:45 | 2.3192
11 | 12 | 0:00 | 2.3192
11 | 12 | 1:15 | 1.982
11 | 12 | 1:30 | 1.982
11 | 12 | 1:45 | 1.982
11 | 12 | 1:00 | 1.982
11 | 12 | 2:15 | 2.76
11 | 12 | 2:30 | 2.76
11 | 12 | 2:45 | 2.76
11 | 12 | 2:00 | 2.76
11 | 12 | 3:15 | 2.76
11 | 12 | 3:30 | 2.76
11 | 12 | 3:45 | 2.76
11 | 12 | 3:00 | 2.76
11 | 12 | 4:15 | 2.76
11 | 12 | 4:30 | 2.76
11 | 12 | 4:45 | 2.76
11 | 12 | 4:00 | 2.76
11 | 12 | 5:15 | 2.76
11 | 12 | 5:30 | 2.76
11 | 12 | 5:45 | 2.76
11 | 12 | 5:00 | 2.76
11 | 12 | 6:15 | 2.9006
11 | 12 | 6:30 | 2.9006
11 | 12 | 6:45 | 2.9006
11 | 12 | 6:00 | 2.9006
11 | 12 | 7:15 | 2.76
11 | 12 | 7:30 | 2.76
11 | 12 | 7:45 | 2.76
11 | 12 | 7:00 | 2.76
11 | 12 | 8:15 | 6.3749
11 | 12 | 8:30 | 6.3749
11 | 12 | 8:45 | 6.3749
11 | 12 | 8:00 | 6.3749
11 | 12 | 9:15 | 16.56
11 | 12 | 9:30 | 16.56
11 | 12 | 9:45 | 16.56
11 | 12 | 9:00 | 16.56
11 | 12 | 10:15 | 22.9893
11 | 12 | 10:30 | 22.9893
11 | 12 | 10:45 | 22.9893
11 | 12 | 10:00 | 22.9893
11 | 12 | 11:15 | 23.3788
11 | 12 | 11:30 | 23.3788
11 | 12 | 11:45 | 23.3788
11 | 12 | 11:00 | 23.3788
11 | 12 | 12:15 | 21.8393
11 | 12 | 12:30 | 21.8393
11 | 12 | 12:45 | 21.8393
11 | 12 | 12:00 | 21.8393
11 | 12 | 13:15 | 18.6393
11 | 12 | 13:30 | 18.6393
11 | 12 | 13:45 | 18.6393
11 | 12 | 13:00 | 18.6393
11 | 12 | 14:15 | 28.9934
11 | 12 | 14:30 | 28.9934
11 | 12 | 14:45 | 28.9934
11 | 12 | 14:00 | 28.9934
11 | 12 | 15:15 | 27.6
11 | 12 | 15:30 | 27.6
11 | 12 | 15:45 | 27.6
11 | 12 | 15:00 | 27.6
11 | 12 | 16:15 | 23.9874
11 | 12 | 16:30 | 23.9874
11 | 12 | 16:45 | 23.9874
11 | 12 | 16:00 | 23.9874
11 | 12 | 17:15 | 20.7171
11 | 12 | 17:30 | 20.7171
11 | 12 | 17:45 | 20.7171
11 | 12 | 17:00 | 20.7171
11 | 12 | 18:15 | 22.08
11 | 12 | 18:30 | 22.08
11 | 12 | 18:45 | 22.08
11 | 12 | 18:00 | 22.08
11 | 12 | 19:15 | 15.6581
11 | 12 | 19:30 | 15.6581
11 | 12 | 19:45 | 15.6581
11 | 12 | 19:00 | 15.6581
11 | 12 | 20:15 | 5.52
11 | 12 | 20:30 | 5.52
11 | 12 | 20:45 | 5.52
11 | 12 | 20:00 | 5.52
11 | 12 | 21:15 | 2.1205
11 | 12 | 21:30 | 2.1205
11 | 12 | 21:45 | 2.1205
11 | 12 | 21:00 | 2.1205
11 | 12 | 22:15 | 1.7332
11 | 12 | 22:30 | 1.7332
11 | 12 | 22:45 | 1.7332
11 | 12 | 22:00 | 1.7332
11 | 12 | 23:15 | 1.6956
11 | 12 | 23:30 | 1.6956
11 | 12 | 23:45 | 1.6956
11 | 12 | 23:00 | 1.6956
12 | 12 | 0:15 | 3.7527
12 | 12 | 0:30 | 3.7527
12 | 12 | 0:45 | 3.7527
12 | 12 | 0:00 | 3.7527
12 | 12 | 1:15 | 3.0388
12 | 12 | 1:30 | 3.0388
12 | 12 | 1:45 | 3.0388
12 | 12 | 1:00 | 3.0388
12 | 12 | 2:15 | 3.0341
12 | 12 | 2:30 | 3.0341
12 | 12 | 2:45 | 3.0341
12 | 12 | 2:00 | 3.0341
12 | 12 | 3:15 | 2.7583
12 | 12 | 3:30 | 2.7583
12 | 12 | 3:45 | 2.7583
12 | 12 | 3:00 | 2.7583
12 | 12 | 4:15 | 2.76
12 | 12 | 4:30 | 2.76
12 | 12 | 4:45 | 2.76
12 | 12 | 4:00 | 2.76
12 | 12 | 5:15 | 2.76
12 | 12 | 5:30 | 2.76
12 | 12 | 5:45 | 2.76
12 | 12 | 5:00 | 2.76
12 | 12 | 6:15 | 3.0099
12 | 12 | 6:30 | 3.0099
12 | 12 | 6:45 | 3.0099
12 | 12 | 6:00 | 3.0099
12 | 12 | 7:15 | 3.3221
12 | 12 | 7:30 | 3.3221
12 | 12 | 7:45 | 3.3221
12 | 12 | 7:00 | 3.3221
12 | 12 | 8:15 | 8.28
12 | 12 | 8:30 | 8.28
12 | 12 | 8:45 | 8.28
12 | 12 | 8:00 | 8.28
12 | 12 | 9:15 | 18.3655
12 | 12 | 9:30 | 18.3655
12 | 12 | 9:45 | 18.3655
12 | 12 | 9:00 | 18.3655
12 | 12 | 10:15 | 13.7404
12 | 12 | 10:30 | 13.7404
12 | 12 | 10:45 | 13.7404
12 | 12 | 10:00 | 13.7404
12 | 12 | 11:15 | 38.1047
12 | 12 | 11:30 | 38.1047
12 | 12 | 11:45 | 38.1047
12 | 12 | 11:00 | 38.1047
12 | 12 | 12:15 | 27.6
12 | 12 | 12:30 | 27.6
12 | 12 | 12:45 | 27.6
12 | 12 | 12:00 | 27.6
12 | 12 | 13:15 | 27.6
12 | 12 | 13:30 | 27.6
12 | 12 | 13:45 | 27.6
12 | 12 | 13:00 | 27.6
12 | 12 | 14:15 | 26.4446
12 | 12 | 14:30 | 26.4446
12 | 12 | 14:45 | 26.4446
12 | 12 | 14:00 | 26.4446
12 | 12 | 15:15 | 16.9384
12 | 12 | 15:30 | 16.9384
12 | 12 | 15:45 | 16.9384
12 | 12 | 15:00 | 16.9384
12 | 12 | 16:15 | 23.317
12 | 12 | 16:30 | 23.317
12 | 12 | 16:45 | 23.317
12 | 12 | 16:00 | 23.317
12 | 12 | 17:15 | 27.6
12 | 12 | 17:30 | 27.6
12 | 12 | 17:45 | 27.6
12 | 12 | 17:00 | 27.6
12 | 12 | 18:15 | 22.08
12 | 12 | 18:30 | 22.08
12 | 12 | 18:45 | 22.08
12 | 12 | 18:00 | 22.08
12 | 12 | 19:15 | 16.56
12 | 12 | 19:30 | 16.56
12 | 12 | 19:45 | 16.56
12 | 12 | 19:00 | 16.56
12 | 12 | 20:15 | 5.52
12 | 12 | 20:30 | 5.52
12 | 12 | 20:45 | 5.52
12 | 12 | 20:00 | 5.52
12 | 12 | 21:15 | 1.9836
12 | 12 | 21:30 | 1.9836
12 | 12 | 21:45 | 1.9836
12 | 12 | 21:00 | 1.9836
12 | 12 | 22:15 | 2.3864
12 | 12 | 22:30 | 2.3864
12 | 12 | 22:45 | 2.3864
12 | 12 | 22:00 | 2.3864
12 | 12 | 23:15 | 2.76
12 | 12 | 23:30 | 2.76
12 | 12 | 23:45 | 2.76
12 | 12 | 23:00 | 2.76
13 | 12 | 0:15 | 27.6
13 | 12 | 0:30 | 27.6
13 | 12 | 0:45 | 27.6
13 | 12 | 0:00 | 27.6
13 | 12 | 1:15 | 17.4407
13 | 12 | 1:30 | 17.4407
13 | 12 | 1:45 | 17.4407
13 | 12 | 1:00 | 17.4407
13 | 12 | 2:15 | 33.5694
13 | 12 | 2:30 | 33.5694
13 | 12 | 2:45 | 33.5694
13 | 12 | 2:00 | 33.5694
13 | 12 | 3:15 | 20.1618
13 | 12 | 3:30 | 20.1618
13 | 12 | 3:45 | 20.1618
13 | 12 | 3:00 | 20.1618
13 | 12 | 4:15 | 26.7202
13 | 12 | 4:30 | 26.7202
13 | 12 | 4:45 | 26.7202
13 | 12 | 4:00 | 26.7202
13 | 12 | 5:15 | 27.5598
13 | 12 | 5:30 | 27.5598
13 | 12 | 5:45 | 27.5598
13 | 12 | 5:00 | 27.5598
13 | 12 | 6:15 | 24.4594
13 | 12 | 6:30 | 24.4594
13 | 12 | 6:45 | 24.4594
13 | 12 | 6:00 | 24.4594
13 | 12 | 7:15 | 19.8843
13 | 12 | 7:30 | 19.8843
13 | 12 | 7:45 | 19.8843
13 | 12 | 7:00 | 19.8843
13 | 12 | 8:15 | 82.8
13 | 12 | 8:30 | 82.8
13 | 12 | 8:45 | 82.8
13 | 12 | 8:00 | 82.8
13 | 12 | 9:15 | 186.8892
13 | 12 | 9:30 | 186.8892
13 | 12 | 9:45 | 186.8892
13 | 12 | 9:00 | 186.8892
13 | 12 | 10:15 | 183.4895
13 | 12 | 10:30 | 183.4895
13 | 12 | 10:45 | 183.4895
13 | 12 | 10:00 | 183.4895
13 | 12 | 11:15 | 229.0158
13 | 12 | 11:30 | 229.0158
13 | 12 | 11:45 | 229.0158
13 | 12 | 11:00 | 229.0158
13 | 12 | 12:15 | 354.2908
13 | 12 | 12:30 | 354.2908
13 | 12 | 12:45 | 354.2908
13 | 12 | 12:00 | 354.2908
13 | 12 | 13:15 | 276
13 | 12 | 13:30 | 276
13 | 12 | 13:45 | 276
13 | 12 | 13:00 | 276
13 | 12 | 14:15 | 212.7796
13 | 12 | 14:30 | 212.7796
13 | 12 | 14:45 | 212.7796
13 | 12 | 14:00 | 212.7796
13 | 12 | 15:15 | 276
13 | 12 | 15:30 | 276
13 | 12 | 15:45 | 276
13 | 12 | 15:00 | 276
13 | 12 | 16:15 | 260.8778
13 | 12 | 16:30 | 260.8778
13 | 12 | 16:45 | 260.8778
13 | 12 | 16:00 | 260.8778
13 | 12 | 17:15 | 335.9063
13 | 12 | 17:30 | 335.9063
13 | 12 | 17:45 | 335.9063
13 | 12 | 17:00 | 335.9063
13 | 12 | 18:15 | 297.2451
13 | 12 | 18:30 | 297.2451
13 | 12 | 18:45 | 297.2451
13 | 12 | 18:00 | 297.2451
13 | 12 | 19:15 | 131.4607
13 | 12 | 19:30 | 131.4607
13 | 12 | 19:45 | 131.4607
13 | 12 | 19:00 | 131.4607
13 | 12 | 20:15 | 55.2
13 | 12 | 20:30 | 55.2
13 | 12 | 20:45 | 55.2
13 | 12 | 20:00 | 55.2
13 | 12 | 21:15 | 38.2356
13 | 12 | 21:30 | 38.2356
13 | 12 | 21:45 | 38.2356
13 | 12 | 21:00 | 38.2356
13 | 12 | 22:15 | 18.5507
13 | 12 | 22:30 | 18.5507
13 | 12 | 22:45 | 18.5507
13 | 12 | 22:00 | 18.5507
13 | 12 | 23:15 | 27.6
13 | 12 | 23:30 | 27.6
13 | 12 | 23:45 | 27.6
13 | 12 | 23:00 | 27.6
14 | 12 | 0:15 | 21.0704
14 | 12 | 0:30 | 21.0704
14 | 12 | 0:45 | 21.0704
14 | 12 | 0:00 | 21.0704
14 | 12 | 1:15 | 35.435
14 | 12 | 1:30 | 35.435
14 | 12 | 1:45 | 35.435
14 | 12 | 1:00 | 35.435
14 | 12 | 2:15 | 34.6089
14 | 12 | 2:30 | 34.6089
14 | 12 | 2:45 | 34.6089
14 | 12 | 2:00 | 34.6089
14 | 12 | 3:15 | 27.6
14 | 12 | 3:30 | 27.6
14 | 12 | 3:45 | 27.6
14 | 12 | 3:00 | 27.6
14 | 12 | 4:15 | 32.8272
14 | 12 | 4:30 | 32.8272
14 | 12 | 4:45 | 32.8272
14 | 12 | 4:00 | 32.8272
14 | 12 | 5:15 | 27.747
14 | 12 | 5:30 | 27.747
14 | 12 | 5:45 | 27.747
14 | 12 | 5:00 | 27.747
14 | 12 | 6:15 | 27.6
14 | 12 | 6:30 | 27.6
14 | 12 | 6:45 | 27.6
14 | 12 | 6:00 | 27.6
14 | 12 | 7:15 | 37.2048
14 | 12 | 7:30 | 37.2048
14 | 12 | 7:45 | 37.2048
14 | 12 | 7:00 | 37.2048
14 | 12 | 8:15 | 58.0605
14 | 12 | 8:30 | 58.0605
14 | 12 | 8:45 | 58.0605
14 | 12 | 8:00 | 58.0605
14 | 12 | 9:15 | 230.6244
14 | 12 | 9:30 | 230.6244
14 | 12 | 9:45 | 230.6244
14 | 12 | 9:00 | 230.6244
14 | 12 | 10:15 | 220.8
14 | 12 | 10:30 | 220.8
14 | 12 | 10:45 | 220.8
14 | 12 | 10:00 | 220.8
14 | 12 | 11:15 | 165.7226
14 | 12 | 11:30 | 165.7226
14 | 12 | 11:45 | 165.7226
14 | 12 | 11:00 | 165.7226
14 | 12 | 12:15 | 311.4397
14 | 12 | 12:30 | 311.4397
14 | 12 | 12:45 | 311.4397
14 | 12 | 12:00 | 311.4397
14 | 12 | 13:15 | 283.6279
14 | 12 | 13:30 | 283.6279
14 | 12 | 13:45 | 283.6279
14 | 12 | 13:00 | 283.6279
14 | 12 | 14:15 | 193.5379
14 | 12 | 14:30 | 193.5379
14 | 12 | 14:45 | 193.5379
14 | 12 | 14:00 | 193.5379
14 | 12 | 15:15 | 350.8331
14 | 12 | 15:30 | 350.8331
14 | 12 | 15:45 | 350.8331
14 | 12 | 15:00 | 350.8331
14 | 12 | 16:15 | 276
14 | 12 | 16:30 | 276
14 | 12 | 16:45 | 276
14 | 12 | 16:00 | 276
14 | 12 | 17:15 | 234.7615
14 | 12 | 17:30 | 234.7615
14 | 12 | 17:45 | 234.7615
14 | 12 | 17:00 | 234.7615
14 | 12 | 18:15 | 220.8
14 | 12 | 18:30 | 220.8
14 | 12 | 18:45 | 220.8
14 | 12 | 18:00 | 220.8
14 | 12 | 19:15 | 165.6
14 | 12 | 19:30 | 165.6
14 | 12 | 19:45 | 165.6
14 | 12 | 19:00 | 165.6
14 | 12 | 20:15 | 61.5319
14 | 12 | 20:30 | 61.5319
14 | 12 | 20:45 | 61.5319
14 | 12 | 20:00 | 61.5319
14 | 12 | 21:15 | 31.6292
14 | 12 | 21:30 | 31.6292
14 | 12 | 21:45 | 31.6292
14 | 12 | 21:00 | 31.6292
14 | 12 | 22:15 | 27.6
14 | 12 | 22:30 | 27.6
14 | 12 | 22:45 | 27.6
14 | 12 | 22:00 | 27.6
14 | 12 | 23:15 | 27.6
14 | 12 | 23:30 | 27.6
14 | 12 | 23:45 | 27.6
14 | 12 | 23:00 | 27.6
15 | 12 | 0:15 | 27.6
15 | 12 | 0:30 | 27.6
15 | 12 | 0:45 | 27.6
15 | 12 | 0:00 | 27.6
15 | 12 | 1:15 | 32.674
15 | 12 | 1:30 | 32.674
15 | 12 | 1:45 | 32.674
15 | 12 | 1:00 | 32.674
15 | 12 | 2:15 | 20.3358
15 | 12 | 2:30 | 20.3358
15 | 12 | 2:45 | 20.3358
15 | 12 | 2:00 | 20.3358
15 | 12 | 3:15 | 23.9715
15 | 12 | 3:30 | 23.9715
15 | 12 | 3:45 | 23.9715
15 | 12 | 3:00 | 23.9715
15 | 12 | 4:15 | 35.5401
15 | 12 | 4:30 | 35.5401
15 | 12 | 4:45 | 35.5401
15 | 12 | 4:00 | 35.5401
15 | 12 | 5:15 | 27.6
15 | 12 | 5:30 | 27.6
15 | 12 | 5:45 | 27.6
15 | 12 | 5:00 | 27.6
15 | 12 | 6:15 | 27.6
15 | 12 | 6:30 | 27.6
15 | 12 | 6:45 | 27.6
15 | 12 | 6:00 | 27.6
15 | 12 | 7:15 | 36.0175
15 | 12 | 7:30 | 36.0175
15 | 12 | 7:45 | 36.0175
15 | 12 | 7:00 | 36.0175
15 | 12 | 8:15 | 91.8811
15 | 12 | 8:30 | 91.8811
15 | 12 | 8:45 | 91.8811
15 | 12 | 8:00 | 91.8811
15 | 12 | 9:15 | 165.6
15 | 12 | 9:30 | 165.6
15 | 12 | 9:45 | 165.6
15 | 12 | 9:00 | 165.6
15 | 12 | 10:15 | 220.8
15 | 12 | 10:30 | 220.8
15 | 12 | 10:45 | 220.8
15 | 12 | 10:00 | 220.8
15 | 12 | 11:15 | 326.9267
15 | 12 | 11:30 | 326.9267
15 | 12 | 11:45 | 326.9267
15 | 12 | 11:00 | 326.9267
15 | 12 | 12:15 | 344.985
15 | 12 | 12:30 | 344.985
15 | 12 | 12:45 | 344.985
15 | 12 | 12:00 | 344.985
15 | 12 | 13:15 | 276
15 | 12 | 13:30 | 276
15 | 12 | 13:45 | 276
15 | 12 | 13:00 | 276
15 | 12 | 14:15 | 277.2555
15 | 12 | 14:30 | 277.2555
15 | 12 | 14:45 | 277.2555
15 | 12 | 14:00 | 277.2555
15 | 12 | 15:15 | 276
15 | 12 | 15:30 | 276
15 | 12 | 15:45 | 276
15 | 12 | 15:00 | 276
15 | 12 | 16:15 | 348.3399
15 | 12 | 16:30 | 348.3399
15 | 12 | 16:45 | 348.3399
15 | 12 | 16:00 | 348.3399
15 | 12 | 17:15 | 173.7295
15 | 12 | 17:30 | 173.7295
15 | 12 | 17:45 | 173.7295
15 | 12 | 17:00 | 173.7295
15 | 12 | 18:15 | 220.8
15 | 12 | 18:30 | 220.8
15 | 12 | 18:45 | 220.8
15 | 12 | 18:00 | 220.8
15 | 12 | 19:15 | 180.4058
15 | 12 | 19:30 | 180.4058
15 | 12 | 19:45 | 180.4058
15 | 12 | 19:00 | 180.4058
15 | 12 | 20:15 | 53.6564
15 | 12 | 20:30 | 53.6564
15 | 12 | 20:45 | 53.6564
15 | 12 | 20:00 | 53.6564
15 | 12 | 21:15 | 21.1532
15 | 12 | 21:30 | 21.1532
15 | 12 | 21:45 | 21.1532
15 | 12 | 21:00 | 21.1532
15 | 12 | 22:15 | 27.6
15 | 12 | 22:30 | 27.6
15 | 12 | 22:45 | 27.6
15 | 12 | 22:00 | 27.6
15 | 12 | 23:15 | 32.5253
15 | 12 | 23:30 | 32.5253
15 | 12 | 23:45 | 32.5253
15 | 12 | 23:00 | 32.5253
16 | 12 | 0:15 | 27.6
16 | 12 | 0:30 | 27.6
16 | 12 | 0:45 | 27.6
16 | 12 | 0:00 | 27.6
16 | 12 | 1:15 | 31.3073
16 | 12 | 1:30 | 31.3073
16 | 12 | 1:45 | 31.3073
16 | 12 | 1:00 | 31.3073
16 | 12 | 2:15 | 26.885
16 | 12 | 2:30 | 26.885
16 | 12 | 2:45 | 26.885
16 | 12 | 2:00 | 26.885
16 | 12 | 3:15 | 21.1181
16 | 12 | 3:30 | 21.1181
16 | 12 | 3:45 | 21.1181
16 | 12 | 3:00 | 21.1181
16 | 12 | 4:15 | 23.4071
16 | 12 | 4:30 | 23.4071
16 | 12 | 4:45 | 23.4071
16 | 12 | 4:00 | 23.4071
16 | 12 | 5:15 | 27.6
16 | 12 | 5:30 | 27.6
16 | 12 | 5:45 | 27.6
16 | 12 | 5:00 | 27.6
16 | 12 | 6:15 | 18.7412
16 | 12 | 6:30 | 18.7412
16 | 12 | 6:45 | 18.7412
16 | 12 | 6:00 | 18.7412
16 | 12 | 7:15 | 24.5555
16 | 12 | 7:30 | 24.5555
16 | 12 | 7:45 | 24.5555
16 | 12 | 7:00 | 24.5555
16 | 12 | 8:15 | 78.1041
16 | 12 | 8:30 | 78.1041
16 | 12 | 8:45 | 78.1041
16 | 12 | 8:00 | 78.1041
16 | 12 | 9:15 | 224.2942
16 | 12 | 9:30 | 224.2942
16 | 12 | 9:45 | 224.2942
16 | 12 | 9:00 | 224.2942
16 | 12 | 10:15 | 216.7097
16 | 12 | 10:30 | 216.7097
16 | 12 | 10:45 | 216.7097
16 | 12 | 10:00 | 216.7097
16 | 12 | 11:15 | 271.0433
16 | 12 | 11:30 | 271.0433
16 | 12 | 11:45 | 271.0433
16 | 12 | 11:00 | 271.0433
16 | 12 | 12:15 | 260.6284
16 | 12 | 12:30 | 260.6284
16 | 12 | 12:45 | 260.6284
16 | 12 | 12:00 | 260.6284
16 | 12 | 13:15 | 344.3767
16 | 12 | 13:30 | 344.3767
16 | 12 | 13:45 | 344.3767
16 | 12 | 13:00 | 344.3767
16 | 12 | 14:15 | 292.7875
16 | 12 | 14:30 | 292.7875
16 | 12 | 14:45 | 292.7875
16 | 12 | 14:00 | 292.7875
16 | 12 | 15:15 | 194.3119
16 | 12 | 15:30 | 194.3119
16 | 12 | 15:45 | 194.3119
16 | 12 | 15:00 | 194.3119
16 | 12 | 16:15 | 374.4011
16 | 12 | 16:30 | 374.4011
16 | 12 | 16:45 | 374.4011
16 | 12 | 16:00 | 374.4011
16 | 12 | 17:15 | 371.1969
16 | 12 | 17:30 | 371.1969
16 | 12 | 17:45 | 371.1969
16 | 12 | 17:00 | 371.1969
16 | 12 | 18:15 | 176.6163
16 | 12 | 18:30 | 176.6163
16 | 12 | 18:45 | 176.6163
16 | 12 | 18:00 | 176.6163
16 | 12 | 19:15 | 212.1713
16 | 12 | 19:30 | 212.1713
16 | 12 | 19:45 | 212.1713
16 | 12 | 19:00 | 212.1713
16 | 12 | 20:15 | 40.5333
16 | 12 | 20:30 | 40.5333
16 | 12 | 20:45 | 40.5333
16 | 12 | 20:00 | 40.5333
16 | 12 | 21:15 | 27.6
16 | 12 | 21:30 | 27.6
16 | 12 | 21:45 | 27.6
16 | 12 | 21:00 | 27.6
16 | 12 | 22:15 | 34.5323
16 | 12 | 22:30 | 34.5323
16 | 12 | 22:45 | 34.5323
16 | 12 | 22:00 | 34.5323
16 | 12 | 23:15 | 27.6
16 | 12 | 23:30 | 27.6
16 | 12 | 23:45 | 27.6
16 | 12 | 23:00 | 27.6
17 | 12 | 0:15 | 30.3369
17 | 12 | 0:30 | 30.3369
17 | 12 | 0:45 | 30.3369
17 | 12 | 0:00 | 30.3369
17 | 12 | 1:15 | 27.6
17 | 12 | 1:30 | 27.6
17 | 12 | 1:45 | 27.6
17 | 12 | 1:00 | 27.6
17 | 12 | 2:15 | 27.6
17 | 12 | 2:30 | 27.6
17 | 12 | 2:45 | 27.6
17 | 12 | 2:00 | 27.6
17 | 12 | 3:15 | 24.282
17 | 12 | 3:30 | 24.282
17 | 12 | 3:45 | 24.282
17 | 12 | 3:00 | 24.282
17 | 12 | 4:15 | 32.4142
17 | 12 | 4:30 | 32.4142
17 | 12 | 4:45 | 32.4142
17 | 12 | 4:00 | 32.4142
17 | 12 | 5:15 | 27.6
17 | 12 | 5:30 | 27.6
17 | 12 | 5:45 | 27.6
17 | 12 | 5:00 | 27.6
17 | 12 | 6:15 | 26.8046
17 | 12 | 6:30 | 26.8046
17 | 12 | 6:45 | 26.8046
17 | 12 | 6:00 | 26.8046
17 | 12 | 7:15 | 33.3962
17 | 12 | 7:30 | 33.3962
17 | 12 | 7:45 | 33.3962
17 | 12 | 7:00 | 33.3962
17 | 12 | 8:15 | 82.8
17 | 12 | 8:30 | 82.8
17 | 12 | 8:45 | 82.8
17 | 12 | 8:00 | 82.8
17 | 12 | 9:15 | 165.6
17 | 12 | 9:30 | 165.6
17 | 12 | 9:45 | 165.6
17 | 12 | 9:00 | 165.6
17 | 12 | 10:15 | 132.9415
17 | 12 | 10:30 | 132.9415
17 | 12 | 10:45 | 132.9415
17 | 12 | 10:00 | 132.9415
17 | 12 | 11:15 | 211.4563
17 | 12 | 11:30 | 211.4563
17 | 12 | 11:45 | 211.4563
17 | 12 | 11:00 | 211.4563
17 | 12 | 12:15 | 199.5138
17 | 12 | 12:30 | 199.5138
17 | 12 | 12:45 | 199.5138
17 | 12 | 12:00 | 199.5138
17 | 12 | 13:15 | 276
17 | 12 | 13:30 | 276
17 | 12 | 13:45 | 276
17 | 12 | 13:00 | 276
17 | 12 | 14:15 | 276
17 | 12 | 14:30 | 276
17 | 12 | 14:45 | 276
17 | 12 | 14:00 | 276
17 | 12 | 15:15 | 383.1881
17 | 12 | 15:30 | 383.1881
17 | 12 | 15:45 | 383.1881
17 | 12 | 15:00 | 383.1881
17 | 12 | 16:15 | 276
17 | 12 | 16:30 | 276
17 | 12 | 16:45 | 276
17 | 12 | 16:00 | 276
17 | 12 | 17:15 | 205.7233
17 | 12 | 17:30 | 205.7233
17 | 12 | 17:45 | 205.7233
17 | 12 | 17:00 | 205.7233
17 | 12 | 18:15 | 279.6412
17 | 12 | 18:30 | 279.6412
17 | 12 | 18:45 | 279.6412
17 | 12 | 18:00 | 279.6412
17 | 12 | 19:15 | 167.9782
17 | 12 | 19:30 | 167.9782
17 | 12 | 19:45 | 167.9782
17 | 12 | 19:00 | 167.9782
17 | 12 | 20:15 | 67.7852
17 | 12 | 20:30 | 67.7852
17 | 12 | 20:45 | 67.7852
17 | 12 | 20:00 | 67.7852
17 | 12 | 21:15 | 28.1043
17 | 12 | 21:30 | 28.1043
17 | 12 | 21:45 | 28.1043
17 | 12 | 21:00 | 28.1043
17 | 12 | 22:15 | 21.5538
17 | 12 | 22:30 | 21.5538
17 | 12 | 22:45 | 21.5538
17 | 12 | 22:00 | 21.5538
17 | 12 | 23:15 | 27.6
17 | 12 | 23:30 | 27.6
17 | 12 | 23:45 | 27.6
17 | 12 | 23:00 | 27.6
18 | 12 | 0:15 | 2.76
18 | 12 | 0:30 | 2.76
18 | 12 | 0:45 | 2.76
18 | 12 | 0:00 | 2.76
18 | 12 | 1:15 | 2.4138
18 | 12 | 1:30 | 2.4138
18 | 12 | 1:45 | 2.4138
18 | 12 | 1:00 | 2.4138
18 | 12 | 2:15 | 3.244
18 | 12 | 2:30 | 3.244
18 | 12 | 2:45 | 3.244
18 | 12 | 2:00 | 3.244
18 | 12 | 3:15 | 2.76
18 | 12 | 3:30 | 2.76
18 | 12 | 3:45 | 2.76
18 | 12 | 3:00 | 2.76
18 | 12 | 4:15 | 2.4434
18 | 12 | 4:30 | 2.4434
18 | 12 | 4:45 | 2.4434
18 | 12 | 4:00 | 2.4434
18 | 12 | 5:15 | 2.76
18 | 12 | 5:30 | 2.76
18 | 12 | 5:45 | 2.76
18 | 12 | 5:00 | 2.76
18 | 12 | 6:15 | 2.76
18 | 12 | 6:30 | 2.76
18 | 12 | 6:45 | 2.76
18 | 12 | 6:00 | 2.76
18 | 12 | 7:15 | 1.7693
18 | 12 | 7:30 | 1.7693
18 | 12 | 7:45 | 1.7693
18 | 12 | 7:00 | 1.7693
18 | 12 | 8:15 | 5.5649
18 | 12 | 8:30 | 5.5649
18 | 12 | 8:45 | 5.5649
18 | 12 | 8:00 | 5.5649
18 | 12 | 9:15 | 16.56
18 | 12 | 9:30 | 16.56
18 | 12 | 9:45 | 16.56
18 | 12 | 9:00 | 16.56
18 | 12 | 10:15 | 21.4497
18 | 12 | 10:30 | 21.4497
18 | 12 | 10:45 | 21.4497
18 | 12 | 10:00 | 21.4497
18 | 12 | 11:15 | 27.6
18 | 12 | 11:30 | 27.6
18 | 12 | 11:45 | 27.6
18 | 12 | 11:00 | 27.6
18 | 12 | 12:15 | 23.323
18 | 12 | 12:30 | 23.323
18 | 12 | 12:45 | 23.323
18 | 12 | 12:00 | 23.323
18 | 12 | 13:15 | 21.5702
18 | 12 | 13:30 | 21.5702
18 | 12 | 13:45 | 21.5702
18 | 12 | 13:00 | 21.5702
18 | 12 | 14:15 | 18.4921
18 | 12 | 14:30 | 18.4921
18 | 12 | 14:45 | 18.4921
18 | 12 | 14:00 | 18.4921
18 | 12 | 15:15 | 30.6061
18 | 12 | 15:30 | 30.6061
18 | 12 | 15:45 | 30.6061
18 | 12 | 15:00 | 30.6061
18 | 12 | 16:15 | 27.6
18 | 12 | 16:30 | 27.6
18 | 12 | 16:45 | 27.6
18 | 12 | 16:00 | 27.6
18 | 12 | 17:15 | 24.5081
18 | 12 | 17:30 | 24.5081
18 | 12 | 17:45 | 24.5081
18 | 12 | 17:00 | 24.5081
18 | 12 | 18:15 | 28.4898
18 | 12 | 18:30 | 28.4898
18 | 12 | 18:45 | 28.4898
18 | 12 | 18:00 | 28.4898
18 | 12 | 19:15 | 11.1586
18 | 12 | 19:30 | 11.1586
18 | 12 | 19:45 | 11.1586
18 | 12 | 19:00 | 11.1586
18 | 12 | 20:15 | 5.4457
18 | 12 | 20:30 | 5.4457
18 | 12 | 20:45 | 5.4457
18 | 12 | 20:00 | 5.4457
18 | 12 | 21:15 | 2.7479
18 | 12 | 21:30 | 2.7479
18 | 12 | 21:45 | 2.7479
18 | 12 | 21:00 | 2.7479
18 | 12 | 22:15 | 2.317
18 | 12 | 22:30 | 2.317
18 | 12 | 22:45 | 2.317
18 | 12 | 22:00 | 2.317
18 | 12 | 23:15 | 2.1049
18 | 12 | 23:30 | 2.1049
18 | 12 | 23:45 | 2.1049
18 | 12 | 23:00 | 2.1049
19 | 12 | 0:15 | 1.805
19 | 12 | 0:30 | 1.805
19 | 12 | 0:45 | 1.805
19 | 12 | 0:00 | 1.805
19 | 12 | 1:15 | 2.956
19 | 12 | 1:30 | 2.956
19 | 12 | 1:45 | 2.956
19 | 12 | 1:00 | 2.956
19 | 12 | 2:15 | 3.7303
19 | 12 | 2:30 | 3.7303
19 | 12 | 2:45 | 3.7303
19 | 12 | 2:00 | 3.7303
19 | 12 | 3:15 | 2.9209
19 | 12 | 3:30 | 2.9209
19 | 12 | 3:45 | 2.9209
19 | 12 | 3:00 | 2.9209
19 | 12 | 4:15 | 2.7803
19 | 12 | 4:30 | 2.7803
19 | 12 | 4:45 | 2.7803
19 | 12 | 4:00 | 2.7803
19 | 12 | 5:15 | 3.1934
19 | 12 | 5:30 | 3.1934
19 | 12 | 5:45 | 3.1934
19 | 12 | 5:00 | 3.1934
19 | 12 | 6:15 | 3.3383
19 | 12 | 6:30 | 3.3383
19 | 12 | 6:45 | 3.3383
19 | 12 | 6:00 | 3.3383
19 | 12 | 7:15 | 2.76
19 | 12 | 7:30 | 2.76
19 | 12 | 7:45 | 2.76
19 | 12 | 7:00 | 2.76
19 | 12 | 8:15 | 8.28
19 | 12 | 8:30 | 8.28
19 | 12 | 8:45 | 8.28
19 | 12 | 8:00 | 8.28
19 | 12 | 9:15 | 17.3605
19 | 12 | 9:30 | 17.3605
19 | 12 | 9:45 | 17.3605
19 | 12 | 9:00 | 17.3605
19 | 12 | 10:15 | 22.08
19 | 12 | 10:30 | 22.08
19 | 12 | 10:45 | 22.08
19 | 12 | 10:00 | 22.08
19 | 12 | 11:15 | 19.7256
19 | 12 | 11:30 | 19.7256
19 | 12 | 11:45 | 19.7256
19 | 12 | 11:00 | 19.7256
19 | 12 | 12:15 | 25.0428
19 | 12 | 12:30 | 25.0428
19 | 12 | 12:45 | 25.0428
19 | 12 | 12:00 | 25.0428
19 | 12 | 13:15 | 20.7942
19 | 12 | 13:30 | 20.7942
19 | 12 | 13:45 | 20.7942
19 | 12 | 13:00 | 20.7942
19 | 12 | 14:15 | 36.6595
19 | 12 | 14:30 | 36.6595
19 | 12 | 14:45 | 36.6595
19 | 12 | 14:00 | 36.6595
19 | 12 | 15:15 | 29.6707
19 | 12 | 15:30 | 29.6707
19 | 12 | 15:45 | 29.6707
19 | 12 | 15:00 | 29.6707
19 | 12 | 16:15 | 20.5462
19 | 12 | 16:30 | 20.5462
19 | 12 | 16:45 | 20.5462
19 | 12 | 16:00 | 20.5462
19 | 12 | 17:15 | 31.5089
19 | 12 | 17:30 | 31.5089
19 | 12 | 17:45 | 31.5089
19 | 12 | 17:00 | 31.5089
19 | 12 | 18:15 | 25.9596
19 | 12 | 18:30 | 25.9596
19 | 12 | 18:45 | 25.9596
19 | 12 | 18:00 | 25.9596
19 | 12 | 19:15 | 16.56
19 | 12 | 19:30 | 16.56
19 | 12 | 19:45 | 16.56
19 | 12 | 19:00 | 16.56
19 | 12 | 20:15 | 3.375
19 | 12 | 20:30 | 3.375
19 | 12 | 20:45 | 3.375
19 | 12 | 20:00 | 3.375
19 | 12 | 21:15 | 2.76
19 | 12 | 21:30 | 2.76
19 | 12 | 21:45 | 2.76
19 | 12 | 21:00 | 2.76
19 | 12 | 22:15 | 3.6988
19 | 12 | 22:30 | 3.6988
19 | 12 | 22:45 | 3.6988
19 | 12 | 22:00 | 3.6988
19 | 12 | 23:15 | 2.3913
19 | 12 | 23:30 | 2.3913
19 | 12 | 23:45 | 2.3913
19 | 12 | 23:00 | 2.3913
20 | 12 | 0:15 | 27.6
20 | 12 | 0:30 | 27.6
20 | 12 | 0:45 | 27.6
20 | 12 | 0:00 | 27.6
20 | 12 | 1:15 | 34.703
20 | 12 | 1:30 | 34.703
20 | 12 | 1:45 | 34.703
20 | 12 | 1:00 | 34.703
20 | 12 | 2:15 | 27.6
20 | 12 | 2:30 | 27.6
20 | 12 | 2:45 | 27.6
20 | 12 | 2:00 | 27.6
20 | 12 | 3:15 | 27.6
20 | 12 | 3:30 | 27.6
20 | 12 | 3:45 | 27.6
20 | 12 | 3:00 | 27.6
20 | 12 | 4:15 | 27.6
20 | 12 | 4:30 | 27.6
20 | 12 | 4:45 | 27.6
20 | 12 | 4:00 | 27.6
20 | 12 | 5:15 | 34.2953
20 | 12 | 5:30 | 34.2953
20 | 12 | 5:45 | 34.2953
20 | 12 | 5:00 | 34.2953
20 | 12 | 6:15 | 36.9991
20 | 12 | 6:30 | 36.9991
20 | 12 | 6:45 | 36.9991
20 | 12 | 6:00 | 36.9991
20 | 12 | 7:15 | 27.6
20 | 12 | 7:30 | 27.6
20 | 12 | 7:45 | 27.6
20 | 12 | 7:00 | 27.6
20 | 12 | 8:15 | 82.8
20 | 12 | 8:30 | 82.8
20 | 12 | 8:45 | 82.8
20 | 12 | 8:00 | 82.8
20 | 12 | 9:15 | 203.4891
20 | 12 | 9:30 | 203.4891
20 | 12 | 9:45 | 203.4891
20 | 12 | 9:00 | 203.4891
20 | 12 | 10:15 | 275.1497
20 | 12 | 10:30 | 275.1497
20 | 12 | 10:45 | 275.1497
20 | 12 | 10:00 | 275.1497
20 | 12 | 11:15 | 276
20 | 12 | 11:30 | 276
20 | 12 | 11:45 | 276
20 | 12 | 11:00 | 276
20 | 12 | 12:15 | 228.5548
20 | 12 | 12:30 | 228.5548
20 | 12 | 12:45 | 228.5548
20 | 12 | 12:00 | 228.5548
20 | 12 | 13:15 | 167.5367
20 | 12 | 13:30 | 167.5367
20 | 12 | 13:45 | 167.5367
20 | 12 | 13:00 | 167.5367
20 | 12 | 14:15 | 256.9792
20 | 12 | 14:30 | 256.9792
20 | 12 | 14:45 | 256.9792
20 | 12 | 14:00 | 256.9792
20 | 12 | 15:15 | 276
20 | 12 | 15:30 | 276
20 | 12 | 15:45 | 276
20 | 12 | 15:00 | 276
20 | 12 | 16:15 | 166.8352
20 | 12 | 16:30 | 166.8352
20 | 12 | 16:45 | 166.8352
20 | 12 | 16:00 | 166.8352
20 | 12 | 17:15 | 265.4777
20 | 12 | 17:30 | 265.4777
20 | 12 | 17:45 | 265.4777
20 | 12 | 17:00 | 265.4777
20 | 12 | 18:15 | 137.3076
20 | 12 | 18:30 | 137.3076
20 | 12 | 18:45 | 137.3076
20 | 12 | 18:00 | 137.3076
20 | 12 | 19:15 | 142.2555
20 | 12 | 19:30 | 142.2555
20 | 12 | 19:45 | 142.2555
20 | 12 | 19:00 | 142.2555
20 | 12 | 20:15 | 66.9533
20 | 12 | 20:30 | 66.9533
20 | 12 | 20:45 | 66.9533
20 | 12 | 20:00 | 66.9533
20 | 12 | 21:15 | 27.6
20 | 12 | 21:30 | 27.6
20 | 12 | 21:45 | 27.6
20 | 12 | 21:00 | 27.6
20 | 12 | 22:15 | 30.2195
20 | 12 | 22:30 | 30.2195
20 | 12 | 22:45 | 30.2195
20 | 12 | 22:00 | 30.2195
20 | 12 | 23:15 | 27.6
20 | 12 | 23:30 | 27.6
20 | 12 | 23:45 | 27.6
20 | 12 | 23:00 | 27.6
21 | 12 | 0:15 | 19.7633
21 | 12 | 0:30 | 19.7633
21 | 12 | 0:45 | 19.7633
21 | 12 | 0:00 | 19.7633
21 | 12 | 1:15 | 27.6
21 | 12 | 1:30 | 27.6
21 | 12 | 1:45 | 27.6
21 | 12 | 1:00 | 27.6
21 | 12 | 2:15 | 27.6
21 | 12 | 2:30 | 27.6
21 | 12 | 2:45 | 27.6
21 | 12 | 2:00 | 27.6
21 | 12 | 3:15 | 27.6
21 | 12 | 3:30 | 27.6
21 | 12 | 3:45 | 27.6
21 | 12 | 3:00 | 27.6
21 | 12 | 4:15 | 27.6
21 | 12 | 4:30 | 27.6
21 | 12 | 4:45 | 27.6
21 | 12 | 4:00 | 27.6
21 | 12 | 5:15 | 27.6
21 | 12 | 5:30 | 27.6
21 | 12 | 5:45 | 27.6
21 | 12 | 5:00 | 27.6
21 | 12 | 6:15 | 26.8433
21 | 12 | 6:30 | 26.8433
21 | 12 | 6:45 | 26.8433
21 | 12 | 6:00 | 26.8433
21 | 12 | 7:15 | 24.1292
21 | 12 | 7:30 | 24.1292
21 | 12 | 7:45 | 24.1292
21 | 12 | 7:00 | 24.1292
21 | 12 | 8:15 | 82.8
21 | 12 | 8:30 | 82.8
21 | 12 | 8:45 | 82.8
21 | 12 | 8:00 | 82.8
21 | 12 | 9:15 | 165.6
21 | 12 | 9:30 | 165.6
21 | 12 | 9:45 | 165.6
21 | 12 | 9:00 | 165.6
21 | 12 | 10:15 | 298.2437
21 | 12 | 10:30 | 298.2437
21 | 12 | 10:45 | 298.2437
21 | 12 | 10:00 | 298.2437
21 | 12 | 11:15 | 249.0291
21 | 12 | 11:30 | 249.0291
21 | 12 | 11:45 | 249.0291
21 | 12 | 11:00 | 249.0291
21 | 12 | 12:15 | 291.2132
21 | 12 | 12:30 | 291.2132
21 | 12 | 12:45 | 291.2132
21 | 12 | 12:00 | 291.2132
21 | 12 | 13:15 | 276
21 | 12 | 13:30 | 276
21 | 12 | 13:45 | 276
21 | 12 | 13:00 | 276
21 | 12 | 14:15 | 311.784
21 | 12 | 14:30 | 311.784
21 | 12 | 14:45 | 311.784
21 | 12 | 14:00 | 311.784
21 | 12 | 15:15 | 276
21 | 12 | 15:30 | 276
21 | 12 | 15:45 | 276
21 | 12 | 15:00 | 276
21 | 12 | 16:15 | 276
21 | 12 | 16:30 | 276
21 | 12 | 16:45 | 276
21 | 12 | 16:00 | 276
21 | 12 | 17:15 | 299.647
21 | 12 | 17:30 | 299.647
21 | 12 | 17:45 | 299.647
21 | 12 | 17:00 | 299.647
21 | 12 | 18:15 | 163.7295
21 | 12 | 18:30 | 163.7295
21 | 12 | 18:45 | 163.7295
21 | 12 | 18:00 | 163.7295
21 | 12 | 19:15 | 178.5146
21 | 12 | 19:30 | 178.5146
21 | 12 | 19:45 | 178.5146
21 | 12 | 19:00 | 178.5146
21 | 12 | 20:15 | 66.1587
21 | 12 | 20:30 | 66.1587
21 | 12 | 20:45 | 66.1587
21 | 12 | 20:00 | 66.1587
21 | 12 | 21:15 | 18.9671
21 | 12 | 21:30 | 18.9671
21 | 12 | 21:45 | 18.9671
21 | 12 | 21:00 | 18.9671
21 | 12 | 22:15 | 27.6
21 | 12 | 22:30 | 27.6
21 | 12 | 22:45 | 27.6
21 | 12 | 22:00 | 27.6
21 | 12 | 23:15 | 27.6
21 | 12 | 23:30 | 27.6
21 | 12 | 23:45 | 27.6
21 | 12 | 23:00 | 27.6
22 | 12 | 0:15 | 30.1282
22 | 12 | 0:30 | 30.1282
22 | 12 | 0:45 | 30.1282
22 | 12 | 0:00 | 30.1282
22 | 12 | 1:15 | 23.2038
22 | 12 | 1:30 | 23.2038
22 | 12 | 1:45 | 23.2038
22 | 12 | 1:00 | 23.2038
22 | 12 | 2:15 | 27.6
22 | 12 | 2:30 | 27.6
22 | 12 | 2:45 | 27.6
22 | 12 | 2:00 | 27.6
22 | 12 | 3:15 | 28.6503
22 | 12 | 3:30 | 28.6503
22 | 12 | 3:45 | 28.6503
22 | 12 | 3:00 | 28.6503
22 | 12 | 4:15 | 23.9536
22 | 12 | 4:30 | 23.9536
22 | 12 | 4:45 | 23.9536
22 | 12 | 4:00 | 23.9536
22 | 12 | 5:15 | 27.6
22 | 12 | 5:30 | 27.6
22 | 12 | 5:45 | 27.6
22 | 12 | 5:00 | 27.6
22 | 12 | 6:15 | 27.6
22 | 12 | 6:30 | 27.6
22 | 12 | 6:45 | 27.6
22 | 12 | 6:00 | 27.6
22 | 12 | 7:15 | 29.8512
22 | 12 | 7:30 | 29.8512
22 | 12 | 7:45 | 29.8512
22 | 12 | 7:00 | 29.8512
22 | 12 | 8:15 | 69.8877
22 | 12 | 8:30 | 69.8877
22 | 12 | 8:45 | 69.8877
22 | 12 | 8:00 | 69.8877
22 | 12 | 9:15 | 226.9259
22 | 12 | 9:30 | 226.9259
22 | 12 | 9:45 | 226.9259
22 | 12 | 9:00 | 226.9259
22 | 12 | 10:15 | 220.8
22 | 12 | 10:30 | 220.8
22 | 12 | 10:45 | 220.8
22 | 12 | 10:00 | 220.8
22 | 12 | 11:15 | 212.0555
22 | 12 | 11:30 | 212.0555
22 | 12 | 11:45 | 212.0555
22 | 12 | 11:00 | 212.0555
22 | 12 | 12:15 | 169.2953
22 | 12 | 12:30 | 169.2953
22 | 12 | 12:45 | 169.2953
22 | 12 | 12:00 | 169.2953
22 | 12 | 13:15 | 280.379
22 | 12 | 13:30 | 280.379
22 | 12 | 13:45 | 280.379
22 | 12 | 13:00 | 280.379
22 | 12 | 14:15 | 218.4305
22 | 12 | 14:30 | 218.4305
22 | 12 | 14:45 | 218.4305
22 | 12 | 14:00 | 218.4305
22 | 12 | 15:15 | 276
22 | 12 | 15:30 | 276
22 | 12 | 15:45 | 276
22 | 12 | 15:00 | 276
22 | 12 | 16:15 | 276
22 | 12 | 16:30 | 276
22 | 12 | 16:45 | 276
22 | 12 | 16:00 | 276
22 | 12 | 17:15 | 292.9659
22 | 12 | 17:30 | 292.9659
22 | 12 | 17:45 | 292.9659
22 | 12 | 17:00 | 292.9659
22 | 12 | 18:15 | 220.8
22 | 12 | 18:30 | 220.8
22 | 12 | 18:45 | 220.8
22 | 12 | 18:00 | 220.8
22 | 12 | 19:15 | 138.9242
22 | 12 | 19:30 | 138.9242
22 | 12 | 19:45 | 138.9242
22 | 12 | 19:00 | 138.9242
22 | 12 | 20:15 | 68.6259
22 | 12 | 20:30 | 68.6259
22 | 12 | 20:45 | 68.6259
22 | 12 | 20:00 | 68.6259
22 | 12 | 21:15 | 31.2128
22 | 12 | 21:30 | 31.2128
22 | 12 | 21:45 | 31.2128
22 | 12 | 21:00 | 31.2128
22 | 12 | 22:15 | 27.7614
22 | 12 | 22:30 | 27.7614
22 | 12 | 22:45 | 27.7614
22 | 12 | 22:00 | 27.7614
22 | 12 | 23:15 | 27.6
22 | 12 | 23:30 | 27.6
22 | 12 | 23:45 | 27.6
22 | 12 | 23:00 | 27.6
23 | 12 | 0:15 | 27.6
23 | 12 | 0:30 | 27.6
23 | 12 | 0:45 | 27.6
23 | 12 | 0:00 | 27.6
23 | 12 | 1:15 | 34.8488
23 | 12 | 1:30 | 34.8488
23 | 12 | 1:45 | 34.8488
23 | 12 | 1:00 | 34.8488
23 | 12 | 2:15 | 38.2968
23 | 12 | 2:30 | 38.2968
23 | 12 | 2:45 | 38.2968
23 | 12 | 2:00 | 38.2968
23 | 12 | 3:15 | 27.6
23 | 12 | 3:30 | 27.6
23 | 12 | 3:45 | 27.6
23 | 12 | 3:00 | 27.6
23 | 12 | 4:15 | 27.6
23 | 12 | 4:30 | 27.6
23 | 12 | 4:45 | 27.6
23 | 12 | 4:00 | 27.6
23 | 12 | 5:15 | 27.6
23 | 12 | 5:30 | 27.6
23 | 12 | 5:45 | 27.6
23 | 12 | 5:00 | 27.6
23 | 12 | 6:15 | 30.1148
23 | 12 | 6:30 | 30.1148
23 | 12 | 6:45 | 30.1148
23 | 12 | 6:00 | 30.1148
23 | 12 | 7:15 | 36.8421
23 | 12 | 7:30 | 36.8421
23 | 12 | 7:45 | 36.8421
23 | 12 | 7:00 | 36.8421
23 | 12 | 8:15 | 82.8
23 | 12 | 8:30 | 82.8
23 | 12 | 8:45 | 82.8
23 | 12 | 8:00 | 82.8
23 | 12 | 9:15 | 223.7998
23 | 12 | 9:30 | 223.7998
23 | 12 | 9:45 | 223.7998
23 | 12 | 9:00 | 223.7998
23 | 12 | 10:15 | 273.9345
23 | 12 | 10:30 | 273.9345
23 | 12 | 10:45 | 273.9345
23 | 12 | 10:00 | 273.9345
23 | 12 | 11:15 | 193.7179
23 | 12 | 11:30 | 193.7179
23 | 12 | 11:45 | 193.7179
23 | 12 | 11:00 | 193.7179
23 | 12 | 12:15 | 287.9195
23 | 12 | 12:30 | 287.9195
23 | 12 | 12:45 | 287.9195
23 | 12 | 12:00 | 287.9195
23 | 12 | 13:15 | 340.1062
23 | 12 | 13:30 | 340.1062
23 | 12 | 13:45 | 340.1062
23 | 12 | 13:00 | 340.1062
23 | 12 | 14:15 | 274.9109
23 | 12 | 14:30 | 274.9109
23 | 12 | 14:45 | 274.9109
23 | 12 | 14:00 | 274.9109
23 | 12 | 15:15 | 259.8727
23 | 12 | 15:30 | 259.8727
23 | 12 | 15:45 | 259.8727
23 | 12 | 15:00 | 259.8727
23 | 12 | 16:15 | 273.9481
23 | 12 | 16:30 | 273.9481
23 | 12 | 16:45 | 273.9481
23 | 12 | 16:00 | 273.9481
23 | 12 | 17:15 | 260.8898
23 | 12 | 17:30 | 260.8898
23 | 12 | 17:45 | 260.8898
23 | 12 | 17:00 | 260.8898
23 | 12 | 18:15 | 291.0888
23 | 12 | 18:30 | 291.0888
23 | 12 | 18:45 | 291.0888
23 | 12 | 18:00 | 291.0888
23 | 12 | 19:15 | 211.1263
23 | 12 | 19:30 | 211.1263
23 | 12 | 19:45 | 211.1263
23 | 12 | 19:00 | 211.1263
23 | 12 | 20:15 | 55.2
23 | 12 | 20:30 | 55.2
23 | 12 | 20:45 | 55.2
23 | 12 | 20:00 | 55.2
23 | 12 | 21:15 | 28.6703
23 | 12 | 21:30 | 28.6703
23 | 12 | 21:45 | 28.6703
23 | 12 | 21:00 | 28.6703
23 | 12 | 22:15 | 27.6
23 | 12 | 22:30 | 27.6
23 | 12 | 22:45 | 27.6
23 | 12 | 22:00 | 27.6
23 | 12 | 23:15 | 37.1679
23 | 12 | 23:30 | 37.1679
23 | 12 | 23:45 | 37.1679
23 | 12 | 23:00 | 37.1679
24 | 12 | 0:15 | 27.6
24 | 12 | 0:30 | 27.6
24 | 12 | 0:45 | 27.6
24 | 12 | 0:00 | 27.6
24 | 12 | 1:15 | 27.1447
24 | 12 | 1:30 | 27.1447
24 | 12 | 1:45 | 27.1447
24 | 12 | 1:00 | 27.1447
24 | 12 | 2:15 | 38.3573
24 | 12 | 2:30 | 38.3573
24 | 12 | 2:45 | 38.3573
24 | 12 | 2:00 | 38.3573
24 | 12 | 3:15 | 30.5646
24 | 12 | 3:30 | 30.5646
24 | 12 | 3:45 | 30.5646
24 | 12 | 3:00 | 30.5646
24 | 12 | 4:15 | 23.7094
24 | 12 | 4:30 | 23.7094
24 | 12 | 4:45 | 23.7094
24 | 12 | 4:00 | 23.7094
24 | 12 | 5:15 | 37.6344
24 | 12 | 5:30 | 37.6344
24 | 12 | 5:45 | 37.6344
24 | 12 | 5:00 | 37.6344
24 | 12 | 6:15 | 17.6853
24 | 12 | 6:30 | 17.6853
24 | 12 | 6:45 | 17.6853
24 | 12 | 6:00 | 17.6853
24 | 12 | 7:15 | 27.6
24 | 12 | 7:30 | 27.6
24 | 12 | 7:45 | 27.6
24 | 12 | 7:00 | 27.6
24 | 12 | 8:15 | 82.8
24 | 12 | 8:30 | 82.8
24 | 12 | 8:45 | 82.8
24 | 12 | 8:00 | 82.8
24 | 12 | 9:15 | 229.2558
24 | 12 | 9:30 | 229.2558
24 | 12 | 9:45 | 229.2558
24 | 12 | 9:00 | 229.2558
24 | 12 | 10:15 | 299.9
24 | 12 | 10:30 | 299.9
24 | 12 | 10:45 | 299.9
24 | 12 | 10:00 | 299.9
24 | 12 | 11:15 | 276
24 | 12 | 11:30 | 276
24 | 12 | 11:45 | 276
24 | 12 | 11:00 | 276
24 | 12 | 12:15 | 339.5448
24 | 12 | 12:30 | 339.5448
24 | 12 | 12:45 | 339.5448
24 | 12 | 12:00 | 339.5448
24 | 12 | 13:15 | 369.5563
24 | 12 | 13:30 | 369.5563
24 | 12 | 13:45 | 369.5563
24 | 12 | 13:00 | 369.5563
24 | 12 | 14:15 | 276
24 | 12 | 14:30 | 276
24 | 12 | 14:45 | 276
24 | 12 | 14:00 | 276
24 | 12 | 15:15 | 276
24 | 12 | 15:30 | 276
24 | 12 | 15:45 | 276
24 | 12 | 15:00 | 276
24 | 12 | 16:15 | 312.9962
24 | 12 | 16:30 | 312.9962
24 | 12 | 16:45 | 312.9962
24 | 12 | 16:00 | 312.9962
24 | 12 | 17:15 | 343.7304
24 | 12 | 17:30 | 343.7304
24 | 12 | 17:45 | 343.7304
24 | 12 | 17:00 | 343.7304
24 | 12 | 18:15 | 260.4345
24 | 12 | 18:30 | 260.4345
24 | 12 | 18:45 | 260.4345
24 | 12 | 18:00 | 260.4345
24 | 12 | 19:15 | 182.0679
24 | 12 | 19:30 | 182.0679
24 | 12 | 19:45 | 182.0679
24 | 12 | 19:00 | 182.0679
24 | 12 | 20:15 | 39.4389
24 | 12 | 20:30 | 39.4389
24 | 12 | 20:45 | 39.4389
24 | 12 | 20:00 | 39.4389
24 | 12 | 21:15 | 33.6281
24 | 12 | 21:30 | 33.6281
24 | 12 | 21:45 | 33.6281
24 | 12 | 21:00 | 33.6281
24 | 12 | 22:15 | 32.5108
24 | 12 | 22:30 | 32.5108
24 | 12 | 22:45 | 32.5108
24 | 12 | 22:00 | 32.5108
24 | 12 | 23:15 | 36.5414
24 | 12 | 23:30 | 36.5414
24 | 12 | 23:45 | 36.5414
24 | 12 | 23:00 | 36.5414
25 | 12 | 0:15 | 1.8234
25 | 12 | 0:30 | 1.8234
25 | 12 | 0:45 | 1.8234
25 | 12 | 0:00 | 1.8234
25 | 12 | 1:15 | 2.051
25 | 12 | 1:30 | 2.051
25 | 12 | 1:45 | 2.051
25 | 12 | 1:00 | 2.051
25 | 12 | 2:15 | 1.6606
25 | 12 | 2:30 | 1.6606
25 | 12 | 2:45 | 1.6606
25 | 12 | 2:00 | 1.6606
25 | 12 | 3:15 | 3.3343
25 | 12 | 3:30 | 3.3343
25 | 12 | 3:45 | 3.3343
25 | 12 | 3:00 | 3.3343
25 | 12 | 4:15 | 2.76
25 | 12 | 4:30 | 2.76
25 | 12 | 4:45 | 2.76
25 | 12 | 4:00 | 2.76
25 | 12 | 5:15 | 2.76
25 | 12 | 5:30 | 2.76
25 | 12 | 5:45 | 2.76
25 | 12 | 5:00 | 2.76
25 | 12 | 6:15 | 2.76
25 | 12 | 6:30 | 2.76
25 | 12 | 6:45 | 2.76
25 | 12 | 6:00 | 2.76
25 | 12 | 7:15 | 2.76
25 | 12 | 7:30 | 2.76
25 | 12 | 7:45 | 2.76
25 | 12 | 7:00 | 2.76
25 | 12 | 8:15 | 8.28
25 | 12 | 8:30 | 8.28
25 | 12 | 8:45 | 8.28
25 | 12 | 8:00 | 8.28
25 | 12 | 9:15 | 16.56
25 | 12 | 9:30 | 16.56
25 | 12 | 9:45 | 16.56
25 | 12 | 9:00 | 16.56
25 | 12 | 10:15 | 28.2797
25 | 12 | 10:30 | 28.2797
25 | 12 | 10:45 | 28.2797
25 | 12 | 10:00 | 28.2797
25 | 12 | 11:15 | 27.6
25 | 12 | 11:30 | 27.6
25 | 12 | 11:45 | 27.6
25 | 12 | 11:00 | 27.6
25 | 12 | 12:15 | 27.6
25 | 12 | 12:30 | 27.6
25 | 12 | 12:45 | 27.6
25 | 12 | 12:00 | 27.6
25 | 12 | 13:15 | 25.2523
25 | 12 | 13:30 | 25.2523
25 | 12 | 13:45 | 25.2523
25 | 12 | 13:00 | 25.2523
25 | 12 | 14:15 | 27.6
25 | 12 | 14:30 | 27.6
25 | 12 | 14:45 | 27.6
25 | 12 | 14:00 | 27.6
25 | 12 | 15:15 | 27.6
25 | 12 | 15:30 | 27.6
25 | 12 | 15:45 | 27.6
25 | 12 | 15:00 | 27.6
25 | 12 | 16:15 | 25.5888
25 | 12 | 16:30 | 25.5888
25 | 12 | 16:45 | 25.5888
25 | 12 | 16:00 | 25.5888
25 | 12 | 17:15 | 33.6922
25 | 12 | 17:30 | 33.6922
25 | 12 | 17:45 | 33.6922
25 | 12 | 17:00 | 33.6922
25 | 12 | 18:15 | 22.08
25 | 12 | 18:30 | 22.08
25 | 12 | 18:45 | 22.08
25 | 12 | 18:00 | 22.08
25 | 12 | 19:15 | 16.56
25 | 12 | 19:30 | 16.56
25 | 12 | 19:45 | 16.56
25 | 12 | 19:00 | 16.56
25 | 12 | 20:15 | 5.4649
25 | 12 | 20:30 | 5.4649
25 | 12 | 20:45 | 5.4649
25 | 12 | 20:00 | 5.4649
25 | 12 | 21:15 | 2.76
25 | 12 | 21:30 | 2.76
25 | 12 | 21:45 | 2.76
25 | 12 | 21:00 | 2.76
25 | 12 | 22:15 | 2.72
25 | 12 | 22:30 | 2.72
25 | 12 | 22:45 | 2.72
25 | 12 | 22:00 | 2.72
25 | 12 | 23:15 | 2.082
25 | 12 | 23:30 | 2.082
25 | 12 | 23:45 | 2.082
25 | 12 | 23:00 | 2.082
26 | 12 | 0:15 | 2.9762
26 | 12 | 0:30 | 2.9762
26 | 12 | 0:45 | 2.9762
26 | 12 | 0:00 | 2.9762
26 | 12 | 1:15 | 2.2124
26 | 12 | 1:30 | 2.2124
26 | 12 | 1:45 | 2.2124
26 | 12 | 1:00 | 2.2124
26 | 12 | 2:15 | 2.76
26 | 12 | 2:30 | 2.76
26 | 12 | 2:45 | 2.76
26 | 12 | 2:00 | 2.76
26 | 12 | 3:15 | 3.1024
26 | 12 | 3:30 | 3.1024
26 | 12 | 3:45 | 3.1024
26 | 12 | 3:00 | 3.1024
26 | 12 | 4:15 | 2.8801
26 | 12 | 4:30 | 2.8801
26 | 12 | 4:45 | 2.8801
26 | 12 | 4:00 | 2.8801
26 | 12 | 5:15 | 2.76
26 | 12 | 5:30 | 2.76
26 | 12 | 5:45 | 2.76
26 | 12 | 5:00 | 2.76
26 | 12 | 6:15 | 2.76
26 | 12 | 6:30 | 2.76
26 | 12 | 6:45 | 2.76
26 | 12 | 6:00 | 2.76
26 | 12 | 7:15 | 1.6913
26 | 12 | 7:30 | 1.6913
26 | 12 | 7:45 | 1.6913
26 | 12 | 7:00 | 1.6913
26 | 12 | 8:15 | 7.4458
26 | 12 | 8:30 | 7.4458
26 | 12 | 8:45 | 7.4458
26 | 12 | 8:00 | 7.4458
26 | 12 | 9:15 | 20.6545
26 | 12 | 9:30 | 20.6545
26 | 12 | 9:45 | 20.6545
26 | 12 | 9:00 | 20.6545
26 | 12 | 10:15 | 22.08
26 | 12 | 10:30 | 22.08
26 | 12 | 10:45 | 22.08
26 | 12 | 10:00 | 22.08
26 | 12 | 11:15 | 27.6
26 | 12 | 11:30 | 27.6
26 | 12 | 11:45 | 27.6
26 | 12 | 11:00 | 27.6
26 | 12 | 12:15 | 26.6893
26 | 12 | 12:30 | 26.6893
26 | 12 | 12:45 | 26.6893
26 | 12 | 12:00 | 26.6893
26 | 12 | 13:15 | 27.6
26 | 12 | 13:30 | 27.6
26 | 12 | 13:45 | 27.6
26 | 12 | 13:00 | 27.6
26 | 12 | 14:15 | 27.6
26 | 12 | 14:30 | 27.6
26 | 12 | 14:45 | 27.6
26 | 12 | 14:00 | 27.6
26 | 12 | 15:15 | 20.7236
26 | 12 | 15:30 | 20.7236
26 | 12 | 15:45 | 20.7236
26 | 12 | 15:00 | 20.7236
26 | 12 | 16:15 | 27.6
26 | 12 | 16:30 | 27.6
26 | 12 | 16:45 | 27.6
26 | 12 | 16:00 | 27.6
26 | 12 | 17:15 | 27.6
26 | 12 | 17:30 | 27.6
26 | 12 | 17:45 | 27.6
26 | 12 | 17:00 | 27.6
26 | 12 | 18:15 | 26.6585
26 | 12 | 18:30 | 26.6585
26 | 12 | 18:45 | 26.6585
26 | 12 | 18:00 | 26.6585
26 | 12 | 19:15 | 16.7751
26 | 12 | 19:30 | 16.7751
26 | 12 | 19:45 | 16.7751
26 | 12 | 19:00 | 16.7751
26 | 12 | 20:15 | 6.9631
26 | 12 | 20:30 | 6.9631
26 | 12 | 20:45 | 6.9631
26 | 12 | 20:00 | 6.9631
26 | 12 | 21:15 | 2.5179
26 | 12 | 21:30 | 2.5179
26 | 12 | 21:45 | 2.5179
26 | 12 | 21:00 | 2.5179
26 | 12 | 22:15 | 2.76
26 | 12 | 22:30 | 2.76
26 | 12 | 22:45 | 2.76
26 | 12 | 22:00 | 2.76
26 | 12 | 23:15 | 2.8866
26 | 12 | 23:30 | 2.8866
26 | 12 | 23:45 | 2.8866
26 | 12 | 23:00 | 2.8866
27 | 12 | 0:15 | 36.2236
27 | 12 | 0:30 | 36.2236
27 | 12 | 0:45 | 36.2236
27 | 12 | 0:00 | 36.2236
27 | 12 | 1:15 | 27.6
27 | 12 | 1:30 | 27.6
27 | 12 | 1:45 | 27.6
27 | 12 | 1:00 | 27.6
27 | 12 | 2:15 | 27.5167
27 | 12 | 2:30 | 27.5167
27 | 12 | 2:45 | 27.5167
27 | 12 | 2:00 | 27.5167
27 | 12 | 3:15 | 32.884
27 | 12 | 3:30 | 32.884
27 | 12 | 3:45 | 32.884
27 | 12 | 3:00 | 32.884
27 | 12 | 4:15 | 27.6
27 | 12 | 4:30 | 27.6
27 | 12 | 4:45 | 27.6
27 | 12 | 4:00 | 27.6
27 | 12 | 5:15 | 34.5894
27 | 12 | 5:30 | 34.5894
27 | 12 | 5:45 | 34.5894
27 | 12 | 5:00 | 34.5894
27 | 12 | 6:15 | 25.1439
27 | 12 | 6:30 | 25.1439
27 | 12 | 6:45 | 25.1439
27 | 12 | 6:00 | 25.1439
27 | 12 | 7:15 | 27.6
27 | 12 | 7:30 | 27.6
27 | 12 | 7:45 | 27.6
27 | 12 | 7:00 | 27.6
27 | 12 | 8:15 | 108.1987
27 | 12 | 8:30 | 108.1987
27 | 12 | 8:45 | 108.1987
27 | 12 | 8:00 | 108.1987
27 | 12 | 9:15 | 165.6
27 | 12 | 9:30 | 165.6
27 | 12 | 9:45 | 165.6
27 | 12 | 9:00 | 165.6
27 | 12 | 10:15 | 285.8938
27 | 12 | 10:30 | 285.8938
27 | 12 | 10:45 | 285.8938
27 | 12 | 10:00 | 285.8938
27 | 12 | 11:15 | 276
27 | 12 | 11:30 | 276
27 | 12 | 11:45 | 276
27 | 12 | 11:00 | 276
27 | 12 | 12:15 | 357.5353
27 | 12 | 12:30 | 357.5353
27 | 12 | 12:45 | 357.5353
27 | 12 | 12:00 | 357.5353
27 | 12 | 13:15 | 186.1907
27 | 12 | 13:30 | 186.1907
27 | 12 | 13:45 | 186.1907
27 | 12 | 13:00 | 186.1907
27 | 12 | 14:15 | 276
27 | 12 | 14:30 | 276
27 | 12 | 14:45 | 276
27 | 12 | 14:00 | 276
27 | 12 | 15:15 | 383.0785
27 | 12 | 15:30 | 383.0785
27 | 12 | 15:45 | 383.0785
27 | 12 | 15:00 | 383.0785
27 | 12 | 16:15 | 203.0254
27 | 12 | 16:30 | 203.0254
27 | 12 | 16:45 | 203.0254
27 | 12 | 16:00 | 203.0254
27 | 12 | 17:15 | 276
27 | 12 | 17:30 | 276
27 | 12 | 17:45 | 276
27 | 12 | 17:00 | 276
27 | 12 | 18:15 | 220.8
27 | 12 | 18:30 | 220.8
27 | 12 | 18:45 | 220.8
27 | 12 | 18:00 | 220.8
27 | 12 | 19:15 | 169.0021
27 | 12 | 19:30 | 169.0021
27 | 12 | 19:45 | 169.0021
27 | 12 | 19:00 | 169.0021
27 | 12 | 20:15 | 72.3745
27 | 12 | 20:30 | 72.3745
27 | 12 | 20:45 | 72.3745
27 | 12 | 20:00 | 72.3745
27 | 12 | 21:15 | 30.0622
27 | 12 | 21:30 | 30.0622
27 | 12 | 21:45 | 30.0622
27 | 12 | 21:00 | 30.0622
27 | 12 | 22:15 | 23.0241
27 | 12 | 22:30 | 23.0241
27 | 12 | 22:45 | 23.0241
27 | 12 | 22:00 | 23.0241
27 | 12 | 23:15 | 21.4292
27 | 12 | 23:30 | 21.4292
27 | 12 | 23:45 | 21.4292
27 | 12 | 23:00 | 21.4292
28 | 12 | 0:15 | 27.6
28 | 12 | 0:30 | 27.6
28 | 12 | 0:45 | 27.6
28 | 12 | 0:00 | 27.6
28 | 12 | 1:15 | 27.6
28 | 12 | 1:30 | 27.6
28 | 12 | 1:45 | 27.6
28 | 12 | 1:00 | 27.6
28 | 12 | 2:15 | 32.5717
28 | 12 | 2:30 | 32.5717
28 | 12 | 2:45 | 32.5717
28 | 12 | 2:00 | 32.5717
28 | 12 | 3:15 | 35.3728
28 | 12 | 3:30 | 35.3728
28 | 12 | 3:45 | 35.3728
28 | 12 | 3:00 | 35.3728
28 | 12 | 4:15 | 18.094
28 | 12 | 4:30 | 18.094
28 | 12 | 4:45 | 18.094
28 | 12 | 4:00 | 18.094
28 | 12 | 5:15 | 22.3731
28 | 12 | 5:30 | 22.3731
28 | 12 | 5:45 | 22.3731
28 | 12 | 5:00 | 22.3731
28 | 12 | 6:15 | 28.8525
28 | 12 | 6:30 | 28.8525
28 | 12 | 6:45 | 28.8525
28 | 12 | 6:00 | 28.8525
28 | 12 | 7:15 | 27.6
28 | 12 | 7:30 | 27.6
28 | 12 | 7:45 | 27.6
28 | 12 | 7:00 | 27.6
28 | 12 | 8:15 | 82.8
28 | 12 | 8:30 | 82.8
28 | 12 | 8:45 | 82.8
28 | 12 | 8:00 | 82.8
28 | 12 | 9:15 | 165.6
28 | 12 | 9:30 | 165.6
28 | 12 | 9:45 | 165.6
28 | 12 | 9:00 | 165.6
28 | 12 | 10:15 | 267.3183
28 | 12 | 10:30 | 267.3183
28 | 12 | 10:45 | 267.3183
28 | 12 | 10:00 | 267.3183
28 | 12 | 11:15 | 262.3641
28 | 12 | 11:30 | 262.3641
28 | 12 | 11:45 | 262.3641
28 | 12 | 11:00 | 262.3641
28 | 12 | 12:15 | 276
28 | 12 | 12:30 | 276
28 | 12 | 12:45 | 276
28 | 12 | 12:00 | 276
28 | 12 | 13:15 | 314.5109
28 | 12 | 13:30 | 314.5109
28 | 12 | 13:45 | 314.5109
28 | 12 | 13:00 | 314.5109
28 | 12 | 14:15 | 355.5612
28 | 12 | 14:30 | 355.5612
28 | 12 | 14:45 | 355.5612
28 | 12 | 14:00 | 355.5612
28 | 12 | 15:15 | 262.4951
28 | 12 | 15:30 | 262.4951
28 | 12 | 15:45 | 262.4951
28 | 12 | 15:00 | 262.4951
28 | 12 | 16:15 | 276
28 | 12 | 16:30 | 276
28 | 12 | 16:45 | 276
28 | 12 | 16:00 | 276
28 | 12 | 17:15 | 276
28 | 12 | 17:30 | 276
28 | 12 | 17:45 | 276
28 | 12 | 17:00 | 276
28 | 12 | 18:15 | 292.8785
28 | 12 | 18:30 | 292.8785
28 | 12 | 18:45 | 292.8785
28 | 12 | 18:00 | 292.8785
28 | 12 | 19:15 | 165.6
28 | 12 | 19:30 | 165.6
28 | 12 | 19:45 | 165.6
28 | 12 | 19:00 | 165.6
28 | 12 | 20:15 | 58.3315
28 | 12 | 20:30 | 58.3315
28 | 12 | 20:45 | 58.3315
28 | 12 | 20:00 | 58.3315
28 | 12 | 21:15 | 17.0253
28 | 12 | 21:30 | 17.0253
28 | 12 | 21:45 | 17.0253
28 | 12 | 21:00 | 17.0253
28 | 12 | 22:15 | 38.5299
28 | 12 | 22:30 | 38.5299
28 | 12 | 22:45 | 38.5299
28 | 12 | 22:00 | 38.5299
28 | 12 | 23:15 | 27.6
28 | 12 | 23:30 | 27.6
28 | 12 | 23:45 | 27.6
28 | 12 | 23:00 | 27.6
29 | 12 | 0:15 | 19.8016
29 | 12 | 0:30 | 19.8016
29 | 12 | 0:45 | 19.8016
29 | 12 | 0:00 | 19.8016
29 | 12 | 1:15 | 33.7548
29 | 12 | 1:30 | 33.7548
29 | 12 | 1:45 | 33.7548
29 | 12 | 1:00 | 33.7548
29 | 12 | 2:15 | 27.6
29 | 12 | 2:30 | 27.6
29 | 12 | 2:45 | 27.6
29 | 12 | 2:00 | 27.6
29 | 12 | 3:15 | 20.5855
29 | 12 | 3:30 | 20.5855
29 | 12 | 3:45 | 20.5855
29 | 12 | 3:00 | 20.5855
29 | 12 | 4:15 | 32.3034
29 | 12 | 4:30 | 32.3034
29 | 12 | 4:45 | 32.3034
29 | 12 | 4:00 | 32.3034
29 | 12 | 5:15 | 27.6
29 | 12 | 5:30 | 27.6
29 | 12 | 5:45 | 27.6
29 | 12 | 5:00 | 27.6
29 | 12 | 6:15 | 27.6
29 | 12 | 6:30 | 27.6
29 | 12 | 6:45 | 27.6
29 | 12 | 6:00 | 27.6
29 | 12 | 7:15 | 36.9131
29 | 12 | 7:30 | 36.9131
29 | 12 | 7:45 | 36.9131
29 | 12 | 7:00 | 36.9131
29 | 12 | 8:15 | 114.2742
29 | 12 | 8:30 | 114.2742
29 | 12 | 8:45 | 114.2742
29 | 12 | 8:00 | 114.2742
29 | 12 | 9:15 | 157.3239
29 | 12 | 9:30 | 157.3239
29 | 12 | 9:45 | 157.3239
29 | 12 | 9:00 | 157.3239
29 | 12 | 10:15 | 173.5489
29 | 12 | 10:30 | 173.5489
29 | 12 | 10:45 | 173.5489
29 | 12 | 10:00 | 173.5489
29 | 12 | 11:15 | 236.0003
29 | 12 | 11:30 | 236.0003
29 | 12 | 11:45 | 236.0003
29 | 12 | 11:00 | 236.0003
29 | 12 | 12:15 | 260.7281
29 | 12 | 12:30 | 260.7281
29 | 12 | 12:45 | 260.7281
29 | 12 | 12:00 | 260.7281
29 | 12 | 13:15 | 324.9571
29 | 12 | 13:30 | 324.9571
29 | 12 | 13:45 | 324.9571
29 | 12 | 13:00 | 324.9571
29 | 12 | 14:15 | 210.4502
29 | 12 | 14:30 | 210.4502
29 | 12 | 14:45 | 210.4502
29 | 12 | 14:00 | 210.4502
29 | 12 | 15:15 | 276
29 | 12 | 15:30 | 276
29 | 12 | 15:45 | 276
29 | 12 | 15:00 | 276
29 | 12 | 16:15 | 269.542
29 | 12 | 16:30 | 269.542
29 | 12 | 16:45 | 269.542
29 | 12 | 16:00 | 269.542
29 | 12 | 17:15 | 166.6552
29 | 12 | 17:30 | 166.6552
29 | 12 | 17:45 | 166.6552
29 | 12 | 17:00 | 166.6552
29 | 12 | 18:15 | 220.8
29 | 12 | 18:30 | 220.8
29 | 12 | 18:45 | 220.8
29 | 12 | 18:00 | 220.8
29 | 12 | 19:15 | 133.104
29 | 12 | 19:30 | 133.104
29 | 12 | 19:45 | 133.104
29 | 12 | 19:00 | 133.104
29 | 12 | 20:15 | 69.6163
29 | 12 | 20:30 | 69.6163
29 | 12 | 20:45 | 69.6163
29 | 12 | 20:00 | 69.6163
29 | 12 | 21:15 | 27.2031
29 | 12 | 21:30 | 27.2031
29 | 12 | 21:45 | 27.2031
29 | 12 | 21:00 | 27.2031
29 | 12 | 22:15 | 27.4448
29 | 12 | 22:30 | 27.4448
29 | 12 | 22:45 | 27.4448
29 | 12 | 22:00 | 27.4448
29 | 12 | 23:15 | 32.2475
29 | 12 | 23:30 | 32.2475
29 | 12 | 23:45 | 32.2475
29 | 12 | 23:00 | 32.2475
30 | 12 | 0:15 | 27.6
30 | 12 | 0:30 | 27.6
30 | 12 | 0:45 | 27.6
30 | 12 | 0:00 | 27.6
30 | 12 | 1:15 | 27.6
30 | 12 | 1:30 | 27.6
30 | 12 | 1:45 | 27.6
30 | 12 | 1:00 | 27.6
30 | 12 | 2:15 | 28.3115
30 | 12 | 2:30 | 28.3115
30 | 12 | 2:45 | 28.3115
30 | 12 | 2:00 | 28.3115
30 | 12 | 3:15 | 36.1414
30 | 12 | 3:30 | 36.1414
30 | 12 | 3:45 | 36.1414
30 | 12 | 3:00 | 36.1414
30 | 12 | 4:15 | 31.3875
30 | 12 | 4:30 | 31.3875
30 | 12 | 4:45 | 31.3875
30 | 12 | 4:00 | 31.3875
30 | 12 | 5:15 | 27.6
30 | 12 | 5:30 | 27.6
30 | 12 | 5:45 | 27.6
30 | 12 | 5:00 | 27.6
30 | 12 | 6:15 | 16.952
30 | 12 | 6:30 | 16.952
30 | 12 | 6:45 | 16.952
30 | 12 | 6:00 | 16.952
30 | 12 | 7:15 | 27.6
30 | 12 | 7:30 | 27.6
30 | 12 | 7:45 | 27.6
30 | 12 | 7:00 | 27.6
30 | 12 | 8:15 | 82.8
30 | 12 | 8:30 | 82.8
30 | 12 | 8:45 | 82.8
30 | 12 | 8:00 | 82.8
30 | 12 | 9:15 | 165.6
30 | 12 | 9:30 | 165.6
30 | 12 | 9:45 | 165.6
30 | 12 | 9:00 | 165.6
30 | 12 | 10:15 | 181.8901
30 | 12 | 10:30 | 181.8901
30 | 12 | 10:45 | 181.8901
30 | 12 | 10:00 | 181.8901
30 | 12 | 11:15 | 276
30 | 12 | 11:30 | 276
30 | 12 | 11:45 | 276
30 | 12 | 11:00 | 276
30 | 12 | 12:15 | 276
30 | 12 | 12:30 | 276
30 | 12 | 12:45 | 276
30 | 12 | 12:00 | 276
30 | 12 | 13:15 | 197.2778
30 | 12 | 13:30 | 197.2778
30 | 12 | 13:45 | 197.2778
30 | 12 | 13:00 | 197.2778
30 | 12 | 14:15 | 291.6992
30 | 12 | 14:30 | 291.6992
30 | 12 | 14:45 | 291.6992
30 | 12 | 14:00 | 291.6992
30 | 12 | 15:15 | 324.3834
30 | 12 | 15:30 | 324.3834
30 | 12 | 15:45 | 324.3834
30 | 12 | 15:00 | 324.3834
30 | 12 | 16:15 | 219.6156
30 | 12 | 16:30 | 219.6156
30 | 12 | 16:45 | 219.6156
30 | 12 | 16:00 | 219.6156
30 | 12 | 17:15 | 281.8024
30 | 12 | 17:30 | 281.8024
30 | 12 | 17:45 | 281.8024
30 | 12 | 17:00 | 281.8024
30 | 12 | 18:15 | 220.8
30 | 12 | 18:30 | 220.8
30 | 12 | 18:45 | 220.8
30 | 12 | 18:00 | 220.8
30 | 12 | 19:15 | 129.1641
30 | 12 | 19:30 | 129.1641
30 | 12 | 19:45 | 129.1641
30 | 12 | 19:00 | 129.1641
30 | 12 | 20:15 | 55.2
30 | 12 | 20:30 | 55.2
30 | 12 | 20:45 | 55.2
30 | 12 | 20:00 | 55.2
30 | 12 | 21:15 | 27.6
30 | 12 | 21:30 | 27.6
30 | 12 | 21:45 | 27.6
30 | 12 | 21:00 | 27.6
30 | 12 | 22:15 | 23.2459
30 | 12 | 22:30 | 23.2459
30 | 12 | 22:45 | 23.2459
30 | 12 | 22:00 | 23.2459
30 | 12 | 23:15 | 27.6
30 | 12 | 23:30 | 27.6
30 | 12 | 23:45 | 27.6
30 | 12 | 23:00 | 27.6
31 | 12 | 0:15 | 22.5687
31 | 12 | 0:30 | 22.5687
31 | 12 | 0:45 | 22.5687
31 | 12 | 0:00 | 22.5687
31 | 12 | 1:15 | 17.0498
31 | 12 | 1:30 | 17.0498
31 | 12 | 1:45 | 17.0498
31 | 12 | 1:00 | 17.0498
31 | 12 | 2:15 | 35.0578
31 | 12 | 2:30 | 35.0578
31 | 12 | 2:45 | 35.0578
31 | 12 | 2:00 | 35.0578
31 | 12 | 3:15 | 27.6
31 | 12 | 3:30 | 27.6
31 | 12 | 3:45 | 27.6
31 | 12 | 3:00 | 27.6
31 | 12 | 4:15 | 20.4642
31 | 12 | 4:30 | 20.4642
31 | 12 | 4:45 | 20.4642
31 | 12 | 4:00 | 20.4642
31 | 12 | 5:15 | 27.6
31 | 12 | 5:30 | 27.6
31 | 12 | 5:45 | 27.6
31 | 12 | 5:00 | 27.6
31 | 12 | 6:15 | 19.8306
31 | 12 | 6:30 | 19.8306
31 | 12 | 6:45 | 19.8306
31 | 12 | 6:00 | 19.8306
31 | 12 | 7:15 | 27.6
31 | 12 | 7:30 | 27.6
31 | 12 | 7:45 | 27.6
31 | 12 | 7:00 | 27.6
31 | 12 | 8:15 | 105.7868
31 | 12 | 8:30 | 105.7868
31 | 12 | 8:45 | 105.7868
31 | 12 | 8:00 | 105.7868
31 | 12 | 9:15 | 195.0269
31 | 12 | 9:30 | 195.0269
31 | 12 | 9:45 | 195.0269
31 | 12 | 9:00 | 195.0269
31 | 12 | 10:15 | 220.8
31 | 12 | 10:30 | 220.8
31 | 12 | 10:45 | 220.8
31 | 12 | 10:00 | 220.8
31 | 12 | 11:15 | 276
31 | 12 | 11:30 | 276
31 | 12 | 11:45 | 276
31 | 12 | 11:00 | 276
31 | 12 | 12:15 | 276.6078
31 | 12 | 12:30 | 276.6078
31 | 12 | 12:45 | 276.6078
31 | 12 | 12:00 | 276.6078
31 | 12 | 13:15 | 349.1555
31 | 12 | 13:30 | 349.1555
31 | 12 | 13:45 | 349.1555
31 | 12 | 13:00 | 349.1555
31 | 12 | 14:15 | 276
31 | 12 | 14:30 | 276
31 | 12 | 14:45 | 276
31 | 12 | 14:00 | 276
31 | 12 | 15:15 | 242.6724
31 | 12 | 15:30 | 242.6724
31 | 12 | 15:45 | 242.6724
31 | 12 | 15:00 | 242.6724
31 | 12 | 16:15 | 276
31 | 12 | 16:30 | 276
31 | 12 | 16:45 | 276
31 | 12 | 16:00 | 276
31 | 12 | 17:15 | 175.894
31 | 12 | 17:30 | 175.894
31 | 12 | 17:45 | 175.894
31 | 12 | 17:00 | 175.894
31 | 12 | 18:15 | 275.5473
31 | 12 | 18:30 | 275.5473
31 | 12 | 18:45 | 275.5473
31 | 12 | 18:00 | 275.5473
31 | 12 | 19:15 | 165.6
31 | 12 | 19:30 | 165.6
31 | 12 | 19:45 | 165.6
31 | 12 | 19:00 | 165.6
31 | 12 | 20:15 | 72.4529
31 | 12 | 20:30 | 72.4529
31 | 12 | 20:45 | 72.4529
31 | 12 | 20:00 | 72.4529
31 | 12 | 21:15 | 27.6
31 | 12 | 21:30 | 27.6
31 | 12 | 21:45 | 27.6
31 | 12 | 21:00 | 27.6
31 | 12 | 22:15 | 16.8208
31 | 12 | 22:30 | 16.8208
31 | 12 | 22:45 | 16.8208
31 | 12 | 22:00 | 16.8208
31 | 12 | 23:15 | 27.6
31 | 12 | 23:30 | 27.6
31 | 12 | 23:45 | 27.6
31 | 12 | 23:00 | 27.6